## Stavba
#RTSROZP# | Položkový rozpočet stavby
| Stavba: |  | 2021091 | Česká Kamenice, Dukelských hrdinů 183 - Stavební úpravy části 1. NP, vytápění
| Objekt: |  | 05 | Podlaha sportovní haly
2922 | Rozpočet: |  | 2021091 | Česká Kamenice
| Objednatel: | [5 empty] | IČO:
DIČ:
| Projektant: | [5 empty] | IČO:
DIČ:
| Zhotovitel: | [5 empty] | IČO:
DIČ:
Vypracoval:
| Rozpis ceny | [6 empty] | Celkem
HSV | HSV | [6 empty] | 0
PSV | PSV | [6 empty] | 0
MON | MON | [6 empty] | 0
VN | Vedlejší náklady | [6 empty] | 0
ON | Ostatní náklady | [6 empty] | 0
| Celkem | [6 empty] | 0
Rekapitulace daní
0 | Základ pro sníženou DPH |  |  | 15 | % | 0 |  |  | CZK
0 | Snížená DPH |  |  | 15 | % | 0 |  |  | CZK
0 | Základ pro základní DPH |  |  | 21 | % | 0 |  |  | CZK
0 | Základní DPH |  |  | 21 | % | 0 |  |  | CZK
0 | Zaokrouhlení |  |  |  |  | 0 |  |  | CZK
| Cena celkem bez DPH |  |  |  |  | 0 |  |  | CZK
0 | Cena celkem s DPH |  |  |  |  | 0 |  |  | CZK
|  | v |  |  | dne
|  |  | Za zhotovitele |  |  |  | Za objednatele
Rekapitulace dílčích částí
#CASTI>> | Číslo | Název |  |  | Základ pro sníženou DPH | Základ pro základní DPH | DPH celkem | Cena celkem | %
1 | Stavba |  |  |  | 0 | 0 | 0 | 0
2 | 05 | Podlaha sportovní haly |  |  | 0 | 0 | 0 | 0
3 | 2021091 | Česká Kamenice |  |  | 0 | 0 | 0 | 0
| Celkem za stavbu |  |  |  | 0 | 0 | 0 | 0 | 0
Rekapitulace dílů
| Číslo | Název |  |  | Typ dílu |  |  | Celkem | %
| 766 | Konstrukce truhlářské |  |  | PSV |  |  | 0
| 775 | Podlahy vlysové a parketové |  |  | PSV |  |  | 0
| 776 | Podlahy povlakové |  |  | PSV |  |  | 0
| D96 | Přesuny suti a vybouraných hmot |  |  | PSU |  |  | 0
| Cena celkem | [6 empty] | 0 | 0
Note on D11: Název
Note on I11: IČO
Note on D12: Ulice
Note on I12: DIČ
Note on D13: PSČ
Note on E13: Místo

## VzorPolozky (hidden)
Položkový rozpočet
S:
O:
R:

## 05 2021091 Pol
Položkový rozpočet | [26 empty] | #TypZaznamu#
S: | 2021091 | Česká Kamenice, Dukelských hrdinů 183 - Stavební úpravy části 1. NP, vytápění | [24 empty] | STA
O: | 05 | Podlaha sportovní haly | [21 empty] | STA |  |  | OBJ
R: | 2021091 | Česká Kamenice | [24 empty] | ROZ
P.č. | Číslo položky | Název položky | MJ | Množství | Cena / MJ | Celkem | Dodávka | Dodávka celk. | Montáž | Montáž celk. | DPH | Cena s DPH | Hmotnost / MJ | Hmotnost celk.(t) | Dem. hmotnost / MJ | Dem. hmotnost celk.(t) | Ceník | Cen. soustava / platnost | Cenová úroveň | Nhod / MJ | Nhod celk. | Dodavatel | Typ položky
Díl: | 766 | Konstrukce truhlářské |  |  |  | 0 |  | 0 |  | 0 |  | 0 |  | 0 |  | 0.11 |  |  |  |  | 10.11 | [5 empty] | DIL
1 | 766411811R00 | Demontáž obložení stěn panely velikosti do 1,5 m2 | m2 | 32 |  | 0 |  | 0 |  | 0 | 21 | 0 | 0 | 0 | 0.0024 | 0.08 |  | RTS 21/ II | RTS 21/ II | 0.25 | 8 |  | Práce |  |  |  | POL1_
|  | sokl : 64*0,5 |  | 32 | [22 empty] | VV | 0
2 | 766411822R00 | Demontáž podkladových roštů obložení stěn | m2 | 32 |  | 0 |  | 0 |  | 0 | 21 | 0 | 0 | 0 | 0.001 | 0.03 |  | RTS 21/ II | RTS 21/ II | 0.066 | 2.11 |  | Práce |  |  |  | POL1_
|  | sokl : 64*0,5 |  | 32 | [22 empty] | VV | 0
Díl: | 775 | Podlahy vlysové a parketové |  |  |  | 0 |  | 0 |  | 0 |  | 0 |  | 35.42 |  | 0 |  |  |  |  | 1213.11 | [5 empty] | DIL
3 | 775551100R00 | Položení sportovní dřevěné podlahy přibíjením | m2 | 737.3 |  | 0 |  | 0 |  | 0 | 21 | 0 | 0.0001 | 0.07 | 0 | 0 |  | RTS 21/ II | RTS 21/ II | 0.75 | 552.98 |  | Práce |  |  |  | POL1_
|  | Dílce se přistřelují (přibíjejí) na odpružený rošt přes péro | [24 empty] | POP
|  | včetně spojovacích prostředků. | [24 empty] | POP
|  | 18,25*40,4 |  | 737.3 | [22 empty] | VV | 0
4 | 775592004R00 | Broušení dřevěných podlah | m2 | 737.3 |  | 0 |  | 0 |  | 0 | 21 | 0 | 0 | 0 | 0 | 0 |  | RTS 21/ II | RTS 21/ II | 0.08 | 58.98 |  | Práce |  |  |  | POL1_
|  | 18,25*40,4 |  | 737.3 | [22 empty] | VV | 0
5 | 775599130R00 | Přetmelení podlahy | m2 | 737.3 |  | 0 |  | 0 |  | 0 | 21 | 0 | 0.00049 | 0.36 | 0 | 0 |  | RTS 21/ II | Indiv | 0.13 | 95.85 |  | Práce |  |  |  | POL1_
|  | 18,25*40,4 |  | 737.3 | [22 empty] | VV | 0
6 | 775599141R00 | Lak dřevěných sportovních podlah podlah 3x | m2 | 737.3 |  | 0 |  | 0 |  | 0 | 21 | 0 | 0.00035 | 0.26 | 0 | 0 |  | RTS 21/ II | RTS 21/ II | 0.57 | 420.26 |  | Práce |  |  |  | POL1_
|  | 18,25*40,4 |  | 737.3 | [22 empty] | VV | 0
7 | 710.01 | Dodávka a montáž - zhotovení podkladu - trojitý odpružený rošt | m2 | 737.3 |  | 0 |  | 0 |  | 0 | 21 | 0 | 0.035 | 25.81 | 0 | 0 |  | Vlastní | Indiv | 0 | 0 |  | Práce |  |  |  | POL1_
|  | Skladba roštu podlahy (trojitý pružný rošt) a horního nášlapného dílu (VLD) tvoří celek, který | [24 empty] | POP
|  | má schopnost absorbovat náraz což představuje jeden z významných bezpečnostních prvků | [24 empty] | POP
|  | sportovního povrchu-sportovní povrch s plošnou pružností | [24 empty] | POP
|  | 18,25*40,4 |  | 737.3 | [22 empty] | VV | 0
8 | 710.03 | Lajnování (basket, volejbal, apod.) | m | 500 |  | 0 |  | 0 |  | 0 | 21 | 0 | 0 | 0 | 0 | 0 |  | Vlastní | Indiv | 0 | 0 |  | Práce |  |  |  | POL1_
9 | 710.04 | Moření podlahy - volejbal | m2 | 162 |  | 0 |  | 0 |  | 0 | 21 | 0 | 0 | 0 | 0 | 0 |  | Vlastní | Indiv | 0 | 0 |  | Práce |  |  |  | POL1_
10 | 611 | Sportovní podlaha - vícevrstvý dub | m2 | 811.03 |  | 0 |  | 0 |  | 0 | 21 | 0 | 0.011 | 8.92 | 0 | 0 |  | Vlastní | RTS 21/ II | 0 | 0 |  | Specifikace |  |  |  | POL3_
|  | - podlahové palubky, určené především jako povrchová-nášlapná vrstva sportovních podlah s plošnou pružností. | [24 empty] | POP |  | - podlahové palubky, určené především jako povrchová-nášlapná vrstva sportovních podlah s plošnou pružností.
|  | - vyrábějí se z voděodolné překližky- březového MULTIPLEXU a nášlapné vrstvy z ušlechtilých dřevin — pro tělocvičny především z dubu (případně buku, jasanu). | [24 empty] | POP |  | - vyrábějí se z voděodolné překližky- březového MULTIPLEXU a nášlapné vrstvy z ušlechtilých dřevin — pro tělocvičny především z dubu (případně buku, jasanu).
|  | · -tloušťka nášlapu 4 mm, tloušťka překližky 15 mm. Celý dílec je standardně v tloušťce 19 mm; | [24 empty] | POP
|  | · rozměry dílce jsou standardně 2420 mm, alternativně 2 200 mm na délku; standardně 191 mm | [24 empty] | POP
|  | - dlouhé strany dílce jsou opatřeny perem a drážkou, čela dílce potom pouze drážkou pro vkládané PP-B pero. | [24 empty] | POP |  | - dlouhé strany dílce jsou opatřeny perem a drážkou, čela dílce potom pouze drážkou pro vkládané PP-B pero.
|  | - dílce se dodávají nelakované | [24 empty] | POP
|  | - dílce se přistřelují (přibíjejí) na odpružený rošt přes péro, po montáži se dobrušují, tmelí a lakují. | [24 empty] | POP |  | - dílce se přistřelují (přibíjejí) na odpružený rošt přes péro, po montáži se dobrušují, tmelí a lakují.
|  | - značení hřišť se provádí mezi vrstvami laku, čímž je dosaženo stejné kluznosti povrchu a lajny jsou chráněny proti ošlapání. | [24 empty] | POP |  | - značení hřišť se provádí mezi vrstvami laku, čímž je dosaženo stejné kluznosti povrchu a lajny jsou chráněny proti ošlapání.
|  | - minimální výška podlahy na zdvojeném odpruženém roštu činí cca 100 mm, optimální výška 150 mm. | [24 empty] | POP
|  | - do roštu lze vkládat tepelnou nebo zvukovou izolaci. | [24 empty] | POP
|  | - podlaha VLD splňuje požadavky dle ČSN 14 904 | [24 empty] | POP
|  | - skladba roštu podlahy (trojitý pružný rošt) a horního nášlapného dílu (VLD) tvoří celek, který má schopnost absorbovat náraz což představuje jeden z významných bezpečnostních prvků | [24 empty] | POP |  | - skladba roštu podlahy (trojitý pružný rošt) a horního nášlapného dílu (VLD) tvoří celek, který má schopnost absorbovat náraz což představuje jeden z významných bezpečnostních prvků
|  | sportovního povrchu-sportovní povrch s plošnou pružností. | [24 empty] | POP
|  | - důležitým požadavkem pro bezpečnost a sportovní výkon je zajištění dobré přilnavosti mezi obuví sportovce a sportovním povrchem, to zaručuje použití kvalitního laku s protiskluzným | [24 empty] | POP |  | - důležitým požadavkem pro bezpečnost a sportovní výkon je zajištění dobré přilnavosti mezi obuví sportovce a sportovním povrchem, to zaručuje použití kvalitního laku s protiskluzným
|  | atestem | [24 empty] | POP
POP
|  | - odolnost proti ohni Dfl - s1 | [24 empty] | POP
|  | - absorpce nárazu 71% ČSN EN 14808 | [24 empty] | POP
|  | - vertikální deformace 2,5 mm ČSN EN 14809 | [24 empty] | POP
|  | - odolnost valivého zatížení 0,2 ČSN EN 1569 | [24 empty] | POP
|  | - odolnost v oděru 49 g ČSN EN ISO 5470-01 | [24 empty] | POP
|  | - odraz míče 91% ŠN EN 12235 | [24 empty] | POP
|  | - emise formaldehydu Třída E1 | [24 empty] | POP
|  | - tření (plati při aplikaci MUREXIN PU systém 2k laku) 102 ČSN EN 13036-4 | [24 empty] | POP
POP
POP
POP
POP
POP
POP
POP
|  | - podlaha VLD obecně vyhovuje pro běžně provozované druhy ligových halových sportů. | [24 empty] | POP
|  | - pro tento typ podlahy není nutné provádět podkladní beton/ ANHYDRIT | [24 empty] | POP
|  | - podkladní špalíky je možno klást přímo na podklad | [24 empty] | POP
|  | - tepelnou izolaci je možné vložit pod i mezi dřevěný pružný rošt toto řešení je vhodné pro všechny druhy sportů | [24 empty] | POP |  | - tepelnou izolaci je možné vložit pod i mezi dřevěný pružný rošt toto řešení je vhodné pro všechny druhy sportů
|  | - podlaha se vyznačuje plošnou pružností | [24 empty] | POP
|  | - při zajištění proti poškrábaní laku a lze využít i jako víceúčelový sál – společensko kulturní akce (taneční akce, výstavy a pod.) | [24 empty] | POP |  | - při zajištění proti poškrábaní laku a lze využít i jako víceúčelový sál – společensko kulturní akce (taneční akce, výstavy a pod.)
|  | - výrobce zaručuje dodržení jakosti a parametrů dle DIN dodržením schváleného výrobního postupu-dle ČSN EN 14904-tj.kontrola všech materiálů a zařízení používaných ve | [24 empty] | POP |  | - výrobce zaručuje dodržení jakosti a parametrů dle DIN dodržením schváleného výrobního postupu-dle ČSN EN 14904-tj.kontrola všech materiálů a zařízení používaných ve
|  | výrobě,dodržení a kontrola schváleného výrobního postupu, průběžná kontrola a měření a dodržování postupů dle ISO 9001:2001 | [24 empty] | POP |  | výrobě,dodržení a kontrola schváleného výrobního postupu, průběžná kontrola a měření a dodržování postupů dle ISO 9001:2001
|  | odpovídá FIBA I nebo obdobné certifikaci | [24 empty] | POP
|  | 18,25*40,4*1,1 |  | 811.03 | [22 empty] | VV | 0
11 | 998775101R00 | Přesun hmot pro podlahy vlysové, výšky do 6 m | t | 35.4199 |  | 0 |  | 0 |  | 0 | 21 | 0 | 0 | 0 | 0 | 0 |  | RTS 21/ II | RTS 21/ II | 2.401 | 85.04 |  | Přesun hmot |  |  |  | POL7_
Díl: | 776 | Podlahy povlakové |  |  |  | 0 |  | 0 |  | 0 |  | 0 |  | 0 |  | 5.16 |  |  |  |  | 188.01 | [5 empty] | DIL
12 | 776511820R00 | Odstranění podlahových krytin lepených s podložkou | m2 | 737.3 |  | 0 |  | 0 |  | 0 | 21 | 0 | 0 | 0 | 0.007 | 5.16 |  | RTS 21/ II | RTS 21/ II | 0.255 | 188.01 |  | Práce |  |  |  | POL1_
|  | 18,25*40,4 |  | 737.3 | [22 empty] | VV | 0
Díl: | D96 | Přesuny suti a vybouraných hmot |  |  |  | 0 |  | 0 |  | 0 |  | 0 |  | 0 |  | 0 |  |  |  |  | 11.97 | [5 empty] | DIL
13 | 979990161R00 | Poplatek za likvidaci - dřevo | t | 0.1088 |  | 0 |  | 0 |  | 0 | 21 | 0 | 0 | 0 | 0 | 0 |  | RTS 21/ II | RTS 21/ II | 0 | 0 |  | Práce |  |  |  | POL1_
|  | celkem : 5,2699 |  | 5.2699 | [22 empty] | VV | 0
|  | podlahová krytina : -737,3*0,007 |  | -5.1611 | [22 empty] | VV | 0
14 | 979990181R00 | Poplatek za uložení suti - podlahová krytina, skupina odpadu 200307 | t | 5.1611 |  | 0 |  | 0 |  | 0 | 21 | 0 | 0 | 0 | 0 | 0 |  | RTS 21/ II | RTS 21/ II | 0 | 0 |  | Práce |  |  |  | POL1_
|  | 737,3*0,007 |  | 5.1611 | [22 empty] | VV | 0
15 | 979081111R00 | Odvoz suti a vybour. hmot na skládku do 1 km | t | 5.2699 |  | 0 |  | 0 |  | 0 | 21 | 0 | 0 | 0 | 0 | 0 |  | RTS 21/ II | RTS 21/ II | 0.49 | 2.58 |  | Přesun suti |  |  |  | POL8_
|  | Včetně naložení na dopravní prostředek a složení na skládku, bez poplatku za skládku. | [24 empty] | POP
16 | 979081121R00 | Příplatek k odvozu za každý další 1 km | t | 47.4291 |  | 0 |  | 0 |  | 0 | 21 | 0 | 0 | 0 | 0 | 0 |  | RTS 21/ II | RTS 21/ II | 0 | 0 |  | Přesun suti |  |  |  | POL8_
17 | 979082111R00 | Vnitrostaveništní doprava suti do 10 m | t | 5.2699 |  | 0 |  | 0 |  | 0 | 21 | 0 | 0 | 0 | 0 | 0 |  | RTS 21/ II | RTS 21/ II | 0.942 | 4.96 |  | Přesun suti |  |  |  | POL8_
18 | 979082121R00 | Příplatek k vnitrost. dopravě suti za dalších 5 m | t | 42.1592 |  | 0 |  | 0 |  | 0 | 21 | 0 | 0 | 0 | 0 | 0 |  | RTS 21/ II | RTS 21/ II | 0.105 | 4.43 |  | Přesun suti |  |  |  | POL8_
[25 empty] | 15 | 21 | DPH
| Celkem |  |  |  |  | 0 | [18 empty] | 0 | 0 | SUM
Poznámky uchazeče k zadání
POPUZIV
END
Note on S6: Jedná se o informaci, zda se jedná o položku, která je do rozpočtu zadána z cenové soustavy RTS, nebo vlastní.
Note on T6: Jedná se o název CÚ, která je zadána u položky rozpočtu