## Pokyny pro vyplnění
Pokyny pro vyplnění
Ve všech listech tohoto souboru můžete měnit pouze buňky s modrým pozadím. Jedná se o tyto údaje : - údaje o firmě - jednotkové ceny položek zadané na maximálně dvě desetinná místa

## Stavba
#RTSROZP# | Položkový rozpočet stavby
| Stavba: |  | 2022068 | Technicko - inženýrská obslužnost obytné zóny "Skalka", Česká Kamenice
| Objednatel: | [5 empty] | IČO:
DIČ:
| Projektant: | [5 empty] | IČO:
DIČ:
| Zhotovitel: | [5 empty] | IČO:
DIČ:
Vypracoval:
| Rozpis ceny | [6 empty] | Celkem
HSV | HSV | [6 empty] | 0
PSV | PSV | [6 empty] | 0
MON | MON | [6 empty] | 0
VN | Vedlejší náklady | [6 empty] | 0
ON | Ostatní náklady | [6 empty] | 0
| Celkem | [6 empty] | 0
Rekapitulace daní
0 | Základ pro sníženou DPH |  |  | 15 | % | 0 |  |  | CZK
0 | Snížená DPH |  |  | 15 | % | 0 |  |  | CZK
0 | Základ pro základní DPH |  |  | 21 | % | 0 |  |  | CZK
0 | Základní DPH |  |  | 21 | % | 0 |  |  | CZK
0 | Zaokrouhlení |  |  |  |  | 0 |  |  | CZK
| Cena celkem bez DPH |  |  |  |  | 0 |  |  | CZK
0 | Cena celkem s DPH |  |  |  |  | 0 |  |  | CZK
|  | v |  |  | dne
|  |  | Za zhotovitele |  |  |  | Za objednatele
Rekapitulace dílčích částí
#CASTI>> | Číslo | Název |  |  | Základ pro sníženou DPH | Základ pro základní DPH | DPH celkem | Cena celkem | %
1 | Stavba |  |  |  | 0 | 0 | 0 | 0
2 | SO 000 | Ostatní náklady |  |  | 0 | 0 | 0 | 0
3 | 2022068 | Česká Kamenice
2 | SO 101 | Komunikace |  |  | 0 | 0 | 0 | 0
3 | 2022068 | Česká Kamenice
2 | SO 301 | Vodovod |  |  | 0 | 0 | 0 | 0
3 | 2022068 | Česká Kamenice
2 | SO 302 | Splašková kanalizace |  |  | 0 | 0 | 0 | 0
3 | 2022068 | Česká Kamenice
2 | SO 303 | Dešťová kanalizace |  |  | 0 | 0 | 0 | 0
3 | 2022068 | Česká Kamenice
2 | SO 401 | Veřejné osvětlení |  |  | 0 | 0 | 0 | 0
3 | 2022068 | Česká Kamenice
| Celkem za stavbu |  |  |  | 0 | 0 | 0 | 0 | 0
Rekapitulace dílů
| Číslo | Název |  |  | Typ dílu |  |  | Celkem | %
| 1 | Zemní práce |  |  | HSV |  |  | 0
| 11 | Přípravné a přidružené práce |  |  | HSV |  |  | 0
| 2 | Základy a zvláštní zakládání |  |  | HSV |  |  | 0
| 3 | Svislé a kompletní konstrukce |  |  | HSV |  |  | 0
| 4 | Vodorovné konstrukce |  |  | HSV |  |  | 0
| 5 | Komunikace |  |  | HSV |  |  | 0
| 63 | Podlahy a podlahové konstrukce |  |  | HSV |  |  | 0
| 8 | Trubní vedení |  |  | HSV |  |  | 0
| 89 | Ostatní konstrukce na trubním vedení |  |  | HSV |  |  | 0
| 91 | Doplňující práce na komunikaci |  |  | HSV |  |  | 0
| 93 | Dokončovací práce inženýrských staveb |  |  | HSV |  |  | 0
| 96 | Bourání konstrukcí |  |  | HSV |  |  | 0
| 99 | Staveništní přesun hmot |  |  | HSV |  |  | 0
| 783 | Nátěry |  |  | PSV |  |  | 0
| M23 | Montáže potrubí |  |  | MON |  |  | 0
| M46 | Zemní práce při montážích |  |  | MON |  |  | 0
| M65 | Elektroinstalace a veřejné osvětlení |  |  | MON |  |  | 0
| D96 | Přesuny suti a vybouraných hmot |  |  | PSU |  |  | 0
| VN | Vedlejší náklady |  |  | VN |  |  | 0
| ON | Ostatní náklady |  |  | ON |  |  | 0
| Cena celkem | [6 empty] | 0 | 0
Note on D11: Název
Note on D12: Ulice
Note on D13: PSČ
Note on E13: Místo
Note on I11: IČO
Note on I12: DIČ

## VzorPolozky (hidden)
Položkový rozpočet
S:
O:
R:

## SO 000 2022068 Pol
Položkový rozpočet | [27 empty] | #TypZaznamu#
S: | 2022068 | Technicko - inženýrská obslužnost obytné zóny "Skalka", Česká Kamenice | [25 empty] | STA
O: | SO 000 | Ostatní náklady | [22 empty] | STA |  |  | OBJ
R: | 2022068 | Česká Kamenice | [25 empty] | ROZ
P.č. | Číslo položky | Název položky | MJ | Množství | Cena / MJ | Celkem | Dodávka | Dodávka celk. | Montáž | Montáž celk. | DPH | Cena s DPH | Hmotnost / MJ | Hmotnost celk.(t) | Dem. hmotnost / MJ | Dem. hmotnost celk.(t) | Ceník | Cen. soustava / platnost | Cenová úroveň | Nhod / MJ | Nhod celk. | Dodavatel | Typ položky | Stav položky
Díl: | VN | Vedlejší náklady |  |  |  | 0 |  | 0 |  | 0 |  | 0 |  | 0 |  | 0 |  |  |  |  | 0 | [6 empty] | DIL
1 | 005121 R | Zařízení staveniště | Soubor | 1 |  | 0 |  | 0 |  | 0 | 21 | 0 | 0 | 0 | 0 | 0 |  | RTS 22/ II | Indiv | 0 | 0 |  | VRN | Běžná |  |  |  | POL99_8
|  | Veškeré náklady spojené s vybudováním, provozem a odstraněním zařízení staveniště. | [25 empty] | POP
|  | Zabezpečení staveniště proti vniknutí nepovolaných osob | [25 empty] | POP
|  | Zajištění napojovacích bodů (voda, elektro) vč. měření | [25 empty] | POP
2 | 005111020R | Geodetické práce před a v průběhu stavby | Soubor | 1 |  | 0 |  | 0 |  | 0 | 21 | 0 | 0 | 0 | 0 | 0 |  | Vlastní | Indiv | 0 | 0 |  | VRN | Běžná |  |  |  | POL99_8
|  | Geodetické zaměření rohů stavby, stabilizace bodů a sestavení laviček. | [25 empty] | POP
|  | Vyhotovení protokolu o vytyčení stavby se seznamem souřadnic vytyčených bodů a jejich polohopisnými (S-JTSK) a výškopisnými (Bpv) hodnotami. | [25 empty] | POP | Vyhotovení protokolu o vytyčení stavby se seznamem souřadnic vytyčených bodů a jejich polohopisnými (S-JTSK) a výškopisnými (Bpv) hodnotami.
Díl: | ON | Ostatní náklady |  |  |  | 0 |  | 0 |  | 0 |  | 0 |  | 0 |  | 0 |  |  |  |  | 0 | [6 empty] | DIL
3 | 00511 R | Geodetické zaměření stavby dle skutečného provedení vč. dgitální podoby | Soubor | 1 |  | 0 |  | 0 |  | 0 | 21 | 0 | 0 | 0 | 0 | 0 |  | RTS 22/ II | Indiv | 0 | 0 |  | VRN | Běžná |  |  |  | POL99_8
4 | 005211030R | Dočasná dopravní opatření | Soubor | 1 |  | 0 |  | 0 |  | 0 | 21 | 0 | 0 | 0 | 0 | 0 |  | RTS 22/ II | Indiv | 0 | 0 |  | VRN | Běžná |  |  |  | POL99_8
|  | Náklady na vyhotovení návrhu dočasného dopravního značení, jeho projednání s dotčenými orgány a organizacemi, dodání dopravních značek a světelné signalizace, jejich rozmístění a přemísťování a jejich údržba v průběhu výstavby včetně následného odstranění po ukončení stavebních prací. | [25 empty] | POP | Náklady na vyhotovení návrhu dočasného dopravního značení, jeho projednání s dotčenými orgány a organizacemi, dodání dopravních značek a světelné signalizace, jejich rozmístění a přemísťování a jejich údržba v průběhu výstavby včetně následného odstranění po ukončení stavebních prací.
POP
|  | povolení ke zvláštnímu užívání komunikace pro provádění stavebních prací podle zákona č. 13/1997 Sb., o pozemních komunikacích, pokud je to k provedení stavby nutné, povolení k zásahům do veřejného prostranství, uzavírek, umístění a údržbu dopravních značek, zajištění dopravně inženýrského opatření a provedení nutných opatření, které příslušný úřad naříd | [25 empty] | POP | povolení ke zvláštnímu užívání komunikace pro provádění stavebních prací podle zákona č. 13/1997 Sb., o pozemních komunikacích, pokud je to k provedení stavby nutné, povolení k zásahům do veřejného prostranství, uzavírek, umístění a údržbu dopravních značek, zajištění dopravně inženýrského opatření a provedení nutných opatření, které příslušný úřad naříd
5 | 00523 R | Zkoušky a revize | Soubor | 1 |  | 0 |  | 0 |  | 0 | 21 | 0 | 0 | 0 | 0 | 0 |  | Vlastní | Indiv | 0 | 0 |  | VRN | Běžná |  |  |  | POL99_8
|  | Náklady zhotovitele, související s prováděním zkoušek a revizí předepsaných technickými normami nebo objednatelem a které jsou pro provedení díla nezbytné. | [25 empty] | POP | Náklady zhotovitele, související s prováděním zkoušek a revizí předepsaných technickými normami nebo objednatelem a které jsou pro provedení díla nezbytné.
POP
|  | Statické a dynamické zátěžové zkoušky 24 ks | [25 empty] | POP
POP
|  | Hutnící zkoušky s protokolem o výsledku a fotodokumentací | [25 empty] | POP
POP
|  | Revize elektro - VO | [25 empty] | POP
POP
|  | Měření intenzity osvětlení | [25 empty] | POP
6 | 005241010R | Zpracování dokumentace skutečného provedení stavby | Soubor | 1 |  | 0 |  | 0 |  | 0 | 21 | 0 | 0 | 0 | 0 | 0 |  | Vlastní | Indiv | 0 | 0 |  | VRN | Běžná |  |  |  | POL99_8
7 | 005241020R | Zpracování geometrického plánu k majetkoprávnímu vypořádání stavby | Soubor | 1 |  | 0 |  | 0 |  | 0 | 21 | 0 | 0 | 0 | 0 | 0 |  | Vlastní | Indiv | 0 | 0 |  | VRN | Běžná |  |  |  | POL99_8
|  | Náklady na provedení skutečného zaměření stavby v rozsahu nezbytném pro zápis změny do katastru nemovitostí 4x | [25 empty] | POP | Náklady na provedení skutečného zaměření stavby v rozsahu nezbytném pro zápis změny do katastru nemovitostí 4x
8 | 005281010R | Označení stavby informačními cedulemi dle požadavku Objednatele a to nejpozději v den zahájení stavbních prací | Soubor | 1 |  | 0 |  | 0 |  | 0 | 21 | 0 | 0 | 0 | 0 | 0 |  | Vlastní | Indiv | 0 | 0 |  | VRN | Běžná |  |  |  | POL99_8
[26 empty] | 15 | 21 | DPH
| Celkem |  |  |  |  | 0 | [19 empty] | 0 | 0 | SUM
Poznámky uchazeče k zadání
POPUZIV
END
Note on S6: Jedná se o informaci, zda se jedná o položku, která je do rozpočtu zadána z cenové soustavy RTS, nebo vlastní.
Note on T6: Jedná se o název CÚ, která je zadána u položky rozpočtu

## SO 101 2022068 Pol
Položkový rozpočet | [27 empty] | #TypZaznamu#
S: | 2022068 | Technicko - inženýrská obslužnost obytné zóny "Skalka", Česká Kamenice | [25 empty] | STA
O: | SO 101 | Komunikace | [22 empty] | STA |  |  | OBJ
R: | 2022068 | Česká Kamenice | [25 empty] | ROZ
P.č. | Číslo položky | Název položky | MJ | Množství | Cena / MJ | Celkem | Dodávka | Dodávka celk. | Montáž | Montáž celk. | DPH | Cena s DPH | Hmotnost / MJ | Hmotnost celk.(t) | Dem. hmotnost / MJ | Dem. hmotnost celk.(t) | Ceník | Cen. soustava / platnost | Cenová úroveň | Nhod / MJ | Nhod celk. | Dodavatel | Typ položky | Stav položky
Díl: | 1 | Zemní práce |  |  |  | 0 |  | 0 |  | 0 |  | 0 |  | 0 |  | 259.35 |  |  |  |  | 1091.68 | [6 empty] | DIL
1 | 111301111R00 | Sejmutí drnu tl. do 10 cm, s přemístěním do 50 m | m2 | 2690 |  | 0 |  | 0 |  | 0 | 21 | 0 | 0 | 0 | 0 | 0 |  | RTS 22/ II | RTS 22/ II | 0.209 | 562.21 |  | Práce | Běžná |  |  |  | POL1_
|  | výměry CAD : 2690 |  | 2690 | [23 empty] | VV | 0
2 | 113106231R00 | Rozebrání dlažeb ze zámkové dlažby v kamenivu | m2 | 7 |  | 0 |  | 0 |  | 0 | 21 | 0 | 0 | 0 | 0.225 | 1.58 |  | RTS 22/ II | RTS 22/ II | 0.142 | 0.99 |  | Práce | Běžná |  |  |  | POL1_
|  | výměry CAD : 7 |  | 7 | [23 empty] | VV | 0
3 | 113108410R00 | Odstranění asfaltové vrstvy pl.nad 50 m2, tl.10 cm | m2 | 856.939 |  | 0 |  | 0 |  | 0 | 21 | 0 | 0 | 0 | 0.22 | 188.53 |  | RTS 22/ II | RTS 22/ II | 0.07 | 59.99 |  | Práce | Běžná |  |  |  | POL1_
|  | výměry CAD : 1091 |  | 1091 | [23 empty] | VV | 0
|  | odstraněno v objektu SO 302 : -204,62 |  | -204.62 | [23 empty] | VV | 0
|  | odstraněno v objektu SO 303 : -29,441 |  | -29.441 | [23 empty] | VV | 0
4 | 113109310R00 | Odstranění podkladu pl.50 m2, bet.prostý tl.10 cm | m2 | 14 |  | 0 |  | 0 |  | 0 | 21 | 0 | 0 | 0 | 0.24 | 3.36 |  | RTS 22/ II | RTS 22/ II | 0.80648 | 11.29 |  | Práce | Běžná |  |  |  | POL1_
|  | výměry CAD : 14 |  | 14 | [23 empty] | VV | 0
5 | 113202111R00 | Vytrhání obrub obrubníků silničních | m | 244 |  | 0 |  | 0 |  | 0 | 21 | 0 | 0 | 0 | 0.27 | 65.88 |  | RTS 22/ II | RTS 22/ II | 0.123 | 30.01 |  | Práce | Běžná |  |  |  | POL1_
|  | výměry CAD : 244 |  | 244 | [23 empty] | VV | 0
6 | 121101100R00 | Sejmutí ornice, pl. do 400 m2, přemístění do 50 m | m3 | 269 |  | 0 |  | 0 |  | 0 | 21 | 0 | 0 | 0 | 0 | 0 |  | RTS 22/ II | RTS 22/ II | 0.0952 | 25.61 |  | Práce | Běžná |  |  |  | POL1_
|  | výměry CAD : 2690*0,1 |  | 269 | [23 empty] | VV | 0
7 | 122201102R00 | Odkopávky nezapažené v hor. 3 do 1000 m3 | m3 | 779.63 |  | 0 |  | 0 |  | 0 | 21 | 0 | 0 | 0 | 0 | 0 |  | RTS 22/ II | RTS 22/ II | 0.187 | 145.79 |  | Práce | Běžná |  |  |  | POL1_
|  | výměry CAD : | [25 empty] | VV | 0
|  | po bourání komunikace : 1091*0,35 |  | 381.85 | [23 empty] | VV | 0
|  | po zámkové dlažbě : 7*0,34 |  | 2.38 | [23 empty] | VV | 0
|  | po betonovém krytu : 14*0,3 |  | 4.2 | [23 empty] | VV | 0
|  | mlatová konstrukce : 103*0,4 |  | 41.2 | [23 empty] | VV | 0
|  | nová komunikace : 350 |  | 350 | [23 empty] | VV | 0
8 | 122201109R00 | Příplatek za lepivost - odkopávky v hor. 3 | m3 | 389.815 |  | 0 |  | 0 |  | 0 | 21 | 0 | 0 | 0 | 0 | 0 |  | RTS 22/ II | RTS 22/ II | 0.058 | 22.61 |  | Práce | Běžná |  |  |  | POL1_
|  | předpoklad 50% : 779,63*0,5 |  | 389.815 | [23 empty] | VV | 0
9 | 132201110R00 | Hloubení rýh š.do 60 cm v hor.3 do 50 m3, STROJNĚ | m3 | 22 |  | 0 |  | 0 |  | 0 | 21 | 0 | 0 | 0 | 0 | 0 |  | RTS 22/ II | RTS 22/ II | 0.365 | 8.03 |  | Práce | Běžná |  |  |  | POL1_
|  | výměry CAD : | [25 empty] | VV | 0
|  | pro drenáž pod komunikací : 110*0,5*0,4 |  | 22 | [23 empty] | VV | 0
10 | 132201119R00 | Přípl.za lepivost,hloubení rýh 60 cm,hor.3,STROJNĚ | m3 | 11 |  | 0 |  | 0 |  | 0 | 21 | 0 | 0 | 0 | 0 | 0 |  | RTS 22/ II | RTS 22/ II | 0.3898 | 4.29 |  | Práce | Běžná |  |  |  | POL1_
|  | předpoklad 50% : 22*0,5 |  | 11 | [23 empty] | VV | 0
11 | 132201212R00 | Hloubení rýh š.do 200 cm hor.3 do 1000m3,STROJNĚ | m3 | 278.01 |  | 0 |  | 0 |  | 0 | 21 | 0 | 0 | 0 | 0 | 0 |  | RTS 22/ II | RTS 22/ II | 0.156 | 43.37 |  | Práce | Běžná |  |  |  | POL1_
|  | výměry CAD : | [25 empty] | VV | 0
|  | pro poldr : 193*3*0,36*0,5 |  | 104.22 | [23 empty] | VV | 0
|  | pro drenáž pod poldrem : 193,1*1*0,9 |  | 173.79 | [23 empty] | VV | 0
12 | 132201219R00 | Přípl.za lepivost,hloubení rýh 200cm,hor.3,STROJNĚ | m3 | 139.005 |  | 0 |  | 0 |  | 0 | 21 | 0 | 0 | 0 | 0 | 0 |  | RTS 22/ II | RTS 22/ II | 0.084 | 11.68 |  | Práce | Běžná |  |  |  | POL1_
|  | předpoklad 50% : | [25 empty] | VV | 0
|  | pro poldr : 193*3*0,36*0,5*0,5 |  | 52.11 | [23 empty] | VV | 0
|  | pro drenáž pod poldrem : 193,1*1*0,9*0,5 |  | 86.895 | [23 empty] | VV | 0
13 | 162401102R00 | Vodorovné přemístění výkopku z hor.1-4 do 2000 m | m3 | 1455.4 |  | 0 |  | 0 |  | 0 | 21 | 0 | 0 | 0 | 0 | 0 |  | RTS 22/ II | RTS 22/ II | 0.011 | 16.01 |  | Práce | Běžná |  |  |  | POL1_
|  | rýha : 22+278,01 |  | 300.01 | [23 empty] | VV | 0
|  | odkopávky : 779,63 |  | 779.63 | [23 empty] | VV | 0
|  | Mezisoučet |  | 1079.64 | [23 empty] | VV | 1
|  | zásyp : -77,24 |  | -77.24 | [23 empty] | VV | 0
|  | násyp : -85 |  | -85 | [23 empty] | VV | 0
|  | Mezisoučet |  | -162.24 | [23 empty] | VV | 1
|  | drn : 269 |  | 269 | [23 empty] | VV | 0
|  | ornice : 269 |  | 269 | [23 empty] | VV | 0
|  | Mezisoučet |  | 538 | [23 empty] | VV | 1
14 | 162701109R00 | Příplatek k vod. přemístění hor.1-4 za další 1 km | m3 | 1455.4 |  | 0 |  | 0 |  | 0 | 21 | 0 | 0 | 0 | 0 | 0 |  | RTS 22/ II | RTS 22/ II | 0 | 0 |  | Práce | Běžná |  |  |  | POL1_
|  | rýha : 22+278,01 |  | 300.01 | [23 empty] | VV | 0
|  | odkopávky : 779,63 |  | 779.63 | [23 empty] | VV | 0
|  | Mezisoučet |  | 1079.64 | [23 empty] | VV | 1
|  | zásyp : -77,24 |  | -77.24 | [23 empty] | VV | 0
|  | násyp : -85 |  | -85 | [23 empty] | VV | 0
|  | Mezisoučet |  | -162.24 | [23 empty] | VV | 1
|  | drn : 269 |  | 269 | [23 empty] | VV | 0
|  | ornice : 269 |  | 269 | [23 empty] | VV | 0
|  | Mezisoučet |  | 538 | [23 empty] | VV | 1
15 | 171101103R00 | Uložení sypaniny do násypů zhutněných na 100% PS | m3 | 85 |  | 0 |  | 0 |  | 0 | 21 | 0 | 0 | 0 | 0 | 0 |  | RTS 22/ II | RTS 22/ II | 0.054 | 4.59 |  | Práce | Běžná |  |  |  | POL1_
|  | výměry CAD : 85 |  | 85 | [23 empty] | VV | 0
16 | 171201201R00 | Uložení sypaniny na skl.-sypanina na výšku přes 2m | m3 | 1455.4 |  | 0 |  | 0 |  | 0 | 21 | 0 | 0 | 0 | 0 | 0 |  | RTS 22/ II | RTS 22/ II | 0.009 | 13.1 |  | Práce | Běžná |  |  |  | POL1_
|  | rýha : 22+278,01 |  | 300.01 | [23 empty] | VV | 0
|  | odkopávky : 779,63 |  | 779.63 | [23 empty] | VV | 0
|  | Mezisoučet |  | 1079.64 | [23 empty] | VV | 1
|  | zásyp : -77,24 |  | -77.24 | [23 empty] | VV | 0
|  | násyp : -85 |  | -85 | [23 empty] | VV | 0
|  | Mezisoučet |  | -162.24 | [23 empty] | VV | 1
|  | drn : 269 |  | 269 | [23 empty] | VV | 0
|  | ornice : 269 |  | 269 | [23 empty] | VV | 0
|  | Mezisoučet |  | 538 | [23 empty] | VV | 1
17 | 174101101R00 | Zásyp jam, rýh, šachet se zhutněním | m3 | 77.24 |  | 0 |  | 0 |  | 0 | 21 | 0 | 0 | 0 | 0 | 0 |  | RTS 22/ II | RTS 22/ II | 0.202 | 15.6 |  | Práce | Běžná |  |  |  | POL1_
|  | včetně strojního přemístění materiálu pro zásyp ze vzdálenosti do 10 m od okraje zásypu | [25 empty] | POP
|  | výměry CAD : | [25 empty] | VV | 0
|  | pro drenáž pod poldrem : 193,1*1*0,4 |  | 77.24 | [23 empty] | VV | 0
18 | 181101102R00 | Úprava pláně v zářezech v hor. 1-4, se zhutněním | m2 | 2854.5 |  | 0 |  | 0 |  | 0 | 21 | 0 | 0 | 0 | 0 | 0 |  | RTS 22/ II | RTS 22/ II | 0.018 | 51.38 |  | Práce | Běžná |  |  |  | POL1_
|  | výměry CAD : | [25 empty] | VV | 0
|  | komunikace : 2271 |  | 2271 | [23 empty] | VV | 0
|  | práh : 103 |  | 103 | [23 empty] | VV | 0
|  | vjezdy a parkovací stání : 434 |  | 434 | [23 empty] | VV | 0
|  | pochozí plocha : 46,5 |  | 46.5 | [23 empty] | VV | 0
19 | 182101101R00 | Svahování v zářezech v hor. 1 - 4 | m2 | 508.8 |  | 0 |  | 0 |  | 0 | 21 | 0 | 0 | 0 | 0 | 0 |  | RTS 22/ II | RTS 22/ II | 0.128 | 65.13 |  | Práce | Běžná |  |  |  | POL1_
|  | poldr : 193*0,8*2 |  | 308.8 | [23 empty] | VV | 0
|  | ostatní : 200 |  | 200 | [23 empty] | VV | 0
20 | 1.01 | Statická zkouška | soubor | 10 |  | 0 |  | 0 |  | 0 | 21 | 0 | 0 | 0 | 0 | 0 |  | Vlastní | Indiv | 0 | 0 |  | Práce | Běžná |  |  |  | POL1_
|  | 5x statická deska (předpoklad) - dle požadavku správace dotčené komunikace "na pláni" pod konstrukčními vrstvami komunikace | [25 empty] | POP |  | 5x statická deska (předpoklad) - dle požadavku správace dotčené komunikace "na pláni" pod konstrukčními vrstvami komunikace
21 | 1.02 | Hutnící zkoušky | soubor | 10 |  | 0 |  | 0 |  | 0 | 21 | 0 | 0 | 0 | 0 | 0 |  | Vlastní | Indiv | 0 | 0 |  | Práce | Běžná |  |  |  | POL1_
|  | - materiál se ukládá po vrstvách | [25 empty] | POP
|  | - tloušťka obvykle 0.2 - 0.30 m | [25 empty] | POP
Díl: | 2 | Základy a zvláštní zakládání |  |  |  | 0 |  | 0 |  | 0 |  | 0 |  | 194.55 |  | 0 |  |  |  |  | 196.39 | [6 empty] | DIL
22 | 211971110R00 | Opláštění žeber z geotextilie o sklonu do 1 : 2,5 | m2 | 766 |  | 0 |  | 0 |  | 0 | 21 | 0 | 0.00018 | 0.14 | 0 | 0 |  | RTS 22/ II | RTS 22/ II | 0.075 | 57.45 |  | Práce | Běžná |  |  |  | POL1_
|  | výměry CAD : | [25 empty] | VV | 0
|  | pod poldry : 193*(1+0,5)*2 |  | 579 | [23 empty] | VV | 0
|  | pod komunikací : 110*(0,5+0,35)*2 |  | 187 | [23 empty] | VV | 0
23 | 212532111R00 | Lože trativodu z kameniva hrub.drceného,0-32 mm | m3 | 22.05 |  | 0 |  | 0 |  | 0 | 21 | 0 | 1.63 | 35.94 | 0 | 0 |  | RTS 22/ II | RTS 22/ II | 1.584 | 34.93 |  | Práce | Běžná |  |  |  | POL1_
|  | Včetně vyčištění dna rýh. | [25 empty] | POP
|  | pod poldry : 193*1*0,1 |  | 19.3 | [23 empty] | VV | 0
|  | pod komunikací : 110*0,5*0,05 |  | 2.75 | [23 empty] | VV | 0
24 | 212561111R00 | Výplň odvodňov. trativodů kam. hrubě drcen. 16 - 32 mm | m3 | 75.685 |  | 0 |  | 0 |  | 0 | 21 | 0 | 1.665 | 126.02 | 0 | 0 |  | RTS 22/ II | RTS 22/ II | 0.92 | 69.63 |  | Práce | Běžná |  |  |  | POL1_
|  | pod poldry : 193*1*0,4 |  | 77.2 | [23 empty] | VV | 0
|  | -193*3,14*0,05*0,05 |  | -1.5151 | [23 empty] | VV | 0
25 | 212561111RK7 | Výplň odvodňov. trativodů kam. hrubě drcen. 8 - 16 mm | m3 | 19.25 |  | 0 |  | 0 |  | 0 | 21 | 0 | 1.665 | 32.05 | 0 | 0 |  | RTS 22/ I | RTS 22/ I | 0.92 | 17.71 |  | Práce | Běžná |  |  |  | POL1_
|  | pod komunikací : 110*0,5*0,35 |  | 19.25 | [23 empty] | VV | 0
26 | 212753114R00 | Montáž ohebné dren. trubky do rýhy DN 100,bez lože | m | 303 |  | 0 |  | 0 |  | 0 | 21 | 0 | 0 | 0 | 0 | 0 |  | RTS 22/ II | RTS 22/ II | 0.055 | 16.67 |  | Práce | Běžná |  |  |  | POL1_
|  | výměry CAD : | [25 empty] | VV | 0
|  | pod poldry : 193 |  | 193 | [23 empty] | VV | 0
|  | pod komunikací : 110 |  | 110 | [23 empty] | VV | 0
27 | 28611233R | Trubka PVC-U drenážní flexibilní d 100 mm | m | 318 |  | 0 |  | 0 |  | 0 | 21 | 0 | 0.00048 | 0.15 | 0 | 0 | SPCM | RTS 22/ II | RTS 22/ II | 0 | 0 |  | Specifikace | Běžná |  |  |  | POL3_
|  | výměry CAD : | [25 empty] | VV | 0
|  | pod poldry : 193*1,05 |  | 202.65 | [23 empty] | VV | 0
|  | pod komunikací : 110*1,05 |  | 115.5 | [23 empty] | VV | 0
|  | -0,15 |  | -0.15 | [23 empty] | VV | 0
28 | 69366077R | Geotextílie 63-ÚVstab 63/30ÚV 300 g/m2 do š. 8,8 m | m2 | 880.9 |  | 0 |  | 0 |  | 0 | 21 | 0 | 0.00028 | 0.25 | 0 | 0 | SPCM | RTS 22/ II | RTS 22/ II | 0 | 0 |  | Specifikace | Běžná |  |  |  | POL3_
|  | výměry CAD : | [25 empty] | VV | 0
|  | pod poldry : 193*(1+0,5)*2*1,15 |  | 665.85 | [23 empty] | VV | 0
|  | pod komunikací : 110*(0,5+0,35)*2*1,15 |  | 215.05 | [23 empty] | VV | 0
Díl: | 5 | Komunikace |  |  |  | 0 |  | 0 |  | 0 |  | 0 |  | 2998.79 |  | 0 |  |  |  |  | 1052.07 | [6 empty] | DIL
29 | 561301119R00 | Stabilizace podkladu hydraul.pojivem tl. do 500 mm | m2 | 2900 |  | 0 |  | 0 |  | 0 | 21 | 0 | 0 | 0 | 0 | 0 |  | RTS 22/ II | RTS 22/ II | 0.03742 | 108.52 |  | Práce | Běžná |  |  |  | POL1_
|  | výměry CAD : 2900 |  | 2900 | [23 empty] | VV | 0
30 | 564851111RT3 | Podklad ze štěrkodrti po zhutnění tloušťky 15 cm ŠDa | m2 | 2420.5 |  | 0 |  | 0 |  | 0 | 21 | 0 | 0.378 | 914.95 | 0 | 0 |  | RTS 22/ II | RTS 22/ II | 0.026 | 62.93 |  | Práce | Běžná |  |  |  | POL1_
|  | výměry CAD : | [25 empty] | VV | 0
|  | komunikace : 2271 |  | 2271 | [23 empty] | VV | 0
|  | práh : 103 |  | 103 | [23 empty] | VV | 0
|  | pochozí plocha : 46,5 |  | 46.5 | [23 empty] | VV | 0
31 | 564851111RT4 | Podklad ze štěrkodrti po zhutnění tloušťky 15 cm štěrkodrť frakce 0-63 mm ŠDb | m2 | 2374 |  | 0 |  | 0 |  | 0 | 21 | 0 | 0.378 | 897.37 | 0 | 0 |  | RTS 22/ II | RTS 22/ II | 0.026 | 61.72 |  | Práce | Běžná |  |  |  | POL1_
|  | výměry CAD : | [25 empty] | VV | 0
|  | komunikace : 2271 |  | 2271 | [23 empty] | VV | 0
|  | práh : 103 |  | 103 | [23 empty] | VV | 0
32 | 564871111RT4 | Podklad ze štěrkodrti po zhutnění tloušťky 25 cm štěrkodrť frakce 0-63 mm ŠDb | m2 | 434 |  | 0 |  | 0 |  | 0 | 21 | 0 | 0.55125 | 239.24 | 0 | 0 |  | RTS 22/ II | RTS 22/ II | 0.027 | 11.72 |  | Práce | Běžná |  |  |  | POL1_
|  | výměry CAD : | [25 empty] | VV | 0
|  | vjezdy a parkovací stání : 434 |  | 434 | [23 empty] | VV | 0
33 | 564922105RT1 | Mlatový kryt z mech.zpevněného kameniva tl. 5 cm prosívka fr. 0-4 mm | m2 | 5 |  | 0 |  | 0 |  | 0 | 21 | 0 | 0.1012 | 0.51 | 0 | 0 |  | RTS 22/ II | RTS 22/ II | 0.024 | 0.12 |  | Práce | Běžná |  |  |  | POL1_
|  | výměry CAD : 5 |  | 5 | [23 empty] | VV | 0
34 | 565151211R00 | Podklad z obal kam.ACP 16+, nad 3 m, tl.7 cm | m2 | 2271 |  | 0 |  | 0 |  | 0 | 21 | 0 | 0.18463 | 419.29 | 0 | 0 |  | RTS 22/ II | RTS 22/ II | 0.029 | 65.86 |  | Práce | Běžná |  |  |  | POL1_
|  | výměry CAD : | [25 empty] | VV | 0
|  | komunikace : 2271 |  | 2271 | [23 empty] | VV | 0
35 | 573111112R00 | Postřik živičný infiltr. z asfaltu 1 kg/m2 | m2 | 2271 |  | 0 |  | 0 |  | 0 | 21 | 0 | 0.00601 | 13.65 | 0 | 0 |  | RTS 22/ II | RTS 22/ II | 0.004 | 9.08 |  | Práce | Běžná |  |  |  | POL1_
|  | výměry CAD : | [25 empty] | VV | 0
|  | komunikace : 2271 |  | 2271 | [23 empty] | VV | 0
36 | 573231110R00 | Postřik živičný spojovací z emulze 0,3-0,5 kg/m2 | m2 | 2271 |  | 0 |  | 0 |  | 0 | 21 | 0 | 0.0005 | 1.14 | 0 | 0 |  | RTS 22/ II | RTS 22/ II | 0.002 | 4.54 |  | Práce | Běžná |  |  |  | POL1_
|  | výměry CAD : | [25 empty] | VV | 0
|  | komunikace : 2271 |  | 2271 | [23 empty] | VV | 0
37 | 577132111R00 | Beton asfalt. ACO 11+ obrusný, š.nad 3 m, tl. 4 cm | m2 | 2271 |  | 0 |  | 0 |  | 0 | 21 | 0 | 0.10373 | 235.57 | 0 | 0 |  | RTS 22/ II | RTS 22/ II | 0.015 | 34.07 |  | Práce | Běžná |  |  |  | POL1_
|  | výměry CAD : | [25 empty] | VV | 0
|  | komunikace : 2271 |  | 2271 | [23 empty] | VV | 0
38 | 581121111R00 | Kryt cementobeton. komunikací skup.3 a 4 tl. 15 cm | m2 | 7 |  | 0 |  | 0 |  | 0 | 21 | 0 | 0.35865 | 2.51 | 0 | 0 |  | RTS 22/ II | RTS 22/ II | 0.081 | 0.57 |  | Práce | Běžná |  |  |  | POL1_
|  | výměry CAD : 7 |  | 7 | [23 empty] | VV | 0
39 | 591211211R00 | Kladení dlažby drobné kostky, lože z drti 4/8, tl. 40 mm | m2 | 537 |  | 0 |  | 0 |  | 0 | 21 | 0 | 0.11 | 59.07 | 0 | 0 |  | RTS 22/ II | RTS 22/ II | 1.193 | 640.64 |  | Práce | Běžná |  |  |  | POL1_
|  | výměry CAD : | [25 empty] | VV | 0
|  | práh : 103 |  | 103 | [23 empty] | VV | 0
|  | vjezdy a parkovací stání : 434 |  | 434 | [23 empty] | VV | 0
40 | 596215020R00 | Kladení zámkové dlažby tl. 6 cm do drtě 4/8, tl. 30 mm | m2 | 46.5 |  | 0 |  | 0 |  | 0 | 21 | 0 | 0.05545 | 2.58 | 0 | 0 |  | RTS 22/ II | RTS 22/ II | 0.442 | 20.55 |  | Práce | Běžná |  |  |  | POL1_
|  | výměry CAD : | [25 empty] | VV | 0
|  | pochozí plocha : 46,5 |  | 46.5 | [23 empty] | VV | 0
41 | 596215040R00 | Kladení zámkové dlažby tl. 8 cm do drtě 4/8, tl. 40 mm | m2 | 17.5 |  | 0 |  | 0 |  | 0 | 21 | 0 | 0.0739 | 1.29 | 0 | 0 |  | RTS 22/ II | RTS 22/ II | 0.478 | 8.37 |  | Práce | Běžná |  |  |  | POL1_
|  | výměry CAD : | [25 empty] | VV | 0
|  | stávající vjezd : 8 |  | 8 | [23 empty] | VV | 0
|  | reliéfní pás : 9,5 |  | 9.5 | [23 empty] | VV | 0
42 | 596921191R00 | Příplatek za výpl.spár veg.bet.dlaždic,bez dodávky | m3 | 0.6696 |  | 0 |  | 0 |  | 0 | 21 | 0 | 0 | 0 | 0 | 0 |  | RTS 22/ II | RTS 22/ II | 3 | 2.01 |  | Práce | Běžná |  |  |  | POL1_
|  | mezera 24% vegetační zámková dlažba : | [25 empty] | VV | 0
|  | pochozí plocha : 46,5*0,06*0,24 |  | 0.6696 | [23 empty] | VV | 0
43 | 597093311RS1 | Žlab odvodňovací, dl.1000 mm,D400,E600 můstkový rošt litina, šířka 260 mm | kus | 56 |  | 0 |  | 0 |  | 0 | 21 | 0 | 0.46432 | 26 | 0 | 0 |  | RTS 22/ II | RTS 22/ II | 0.36442 | 20.41 |  | Práce | Běžná |  |  |  | POL1_
|  | beton C 25/30 | [25 empty] | POP
44 | 597093321R00 | Vpust, odtok DN 150, dl.500 mm, D 400 | kus | 4 |  | 0 |  | 0 |  | 0 | 21 | 0 | 0.25894 | 1.04 | 0 | 0 |  | RTS 22/ II | RTS 22/ II | 0.24051 | 0.96 |  | Práce | Běžná |  |  |  | POL1_
|  | Položka je určena pro montáž a dodávku vpusti z polymerického betonu včetně osazení do betonového lože. | [25 empty] | POP |  | Položka je určena pro montáž a dodávku vpusti z polymerického betonu včetně osazení do betonového lože.
|  | Vpust je s integrovanou kalovou jímkou z umělé hmoty, s integrovanou ochranou hran z tvárné litiny a můstkovým roštem z tvárné litiny. | [25 empty] | POP |  | Vpust je s integrovanou kalovou jímkou z umělé hmoty, s integrovanou ochranou hran z tvárné litiny a můstkovým roštem z tvárné litiny.
|  | Zatížení D 400. | [25 empty] | POP
|  | Vpust je jednodílná s odtokem DN 150. | [25 empty] | POP
|  | Stavební výška 700 mm, šířka vpusti 260 mm, délka 500 mm. | [25 empty] | POP
45 | 58341003.AR | Drť hraněná Z fr. 2/5 mm (HDK) | t | 1.3057 |  | 0 |  | 0 |  | 0 | 21 | 0 | 1 | 1.31 | 0 | 0 | SPCM | RTS 22/ II | RTS 22/ II | 0 | 0 |  | Specifikace | Běžná |  |  |  | POL3_
|  | mezera 24% vegetační zámková dlažba : | [25 empty] | VV | 0
|  | pochozí plocha : 46,5*0,06*0,24*1,95 |  | 1.3057 | [23 empty] | VV | 0
46 | 58380120.AR | Kostka dlažební drobná 8/10 tř. 1 1t = 5 m2 štípaná | m2 | 547.74 |  | 0 |  | 0 |  | 0 | 21 | 0 | 0.2 | 109.55 | 0 | 0 | SPCM | RTS 22/ II | RTS 22/ II | 0 | 0 |  | Specifikace | Běžná |  |  |  | POL3_
|  | výměry CAD : | [25 empty] | VV | 0
|  | práh : 103*1,02 |  | 105.06 | [23 empty] | VV | 0
|  | vjezdy a parkovací stání : 434*1,02 |  | 442.68 | [23 empty] | VV | 0
47 | 58530120.AR | Vápno bílé CL 90 (pro stabilizaci) VL | t | 63.8 |  | 0 |  | 0 |  | 0 | 21 | 0 | 1 | 63.8 | 0 | 0 | SPCM | RTS 22/ II | RTS 22/ II | 0 | 0 |  | Specifikace | Běžná |  |  |  | POL3_
|  | 2% objemu : 2900*0,5*0,02*2,2 |  | 63.8 | [23 empty] | VV | 0
48 | 592452570R | Dlažba zatravňovací přírodní 21/24x14/17x6cm | m2 | 49 |  | 0 |  | 0 |  | 0 | 21 | 0 | 0.13627 | 6.68 | 0 | 0 | SPCM | RTS 22/ II | RTS 22/ II | 0 | 0 |  | Specifikace | Běžná |  |  |  | POL3_
|  | dlažba betonová dvouvrstvá; obdélník; dlaždice zatravňovací; l = 240 mm; š = 170 mm; tl. 80,0 mm; podíl otevřené plochy 24 % | [25 empty] | POP |  | dlažba betonová dvouvrstvá; obdélník; dlaždice zatravňovací; l = 240 mm; š = 170 mm; tl. 80,0 mm; podíl otevřené plochy 24 %
|  | výměry CAD : | [25 empty] | VV | 0
|  | pochozí plocha : 46,5*1,05 |  | 48.825 | [23 empty] | VV | 0
|  | 1-0,825 |  | 0.175 | [23 empty] | VV | 0
49 | 59245264R | Dlažba reliéfní 20x10x8 | m2 | 9.975 |  | 0 |  | 0 |  | 0 | 21 | 0 | 0.176 | 1.76 | 0 | 0 | SPCM | RTS 22/ II | RTS 22/ II | 0 | 0 |  | Specifikace | Běžná |  |  |  | POL3_
|  | reliéfní pás : 9,5*1,05 |  | 9.975 | [23 empty] | VV | 0
50 | 592452655R | Dlažba přírodní 20x10x8 | m2 | 8.4 |  | 0 |  | 0 |  | 0 | 21 | 0 | 0.176 | 1.48 | 0 | 0 | SPCM | RTS 22/ II | RTS 22/ II | 0 | 0 |  | Specifikace | Běžná |  |  |  | POL3_
|  | stávající vjezd : 8*1,05 |  | 8.4 | [23 empty] | VV | 0
Díl: | 8 | Trubní vedení |  |  |  | 0 |  | 0 |  | 0 |  | 0 |  | 0.02 |  | 0 |  |  |  |  | 1.67 | [6 empty] | DIL
51 | 871313121R00 | Montáž trub z plastu, gumový kroužek, DN 150 | m | 4 |  | 0 |  | 0 |  | 0 | 21 | 0 | 0 | 0 | 0 | 0 |  | RTS 22/ II | RTS 22/ II | 0.066 | 0.26 |  | Práce | Běžná |  |  |  | POL1_
|  | dopojení ul. vpustí : 4*0,5 |  | 2 | [23 empty] | VV | 0
|  | dopjení zaśtění žlabu do poldru : 4*0,5 |  | 2 | [23 empty] | VV | 0
52 | 877313123R00 | Montáž tvarovek jednoos. plast. gum.kroužek DN 150 | kus | 8 |  | 0 |  | 0 |  | 0 | 21 | 0 | 1e-05 | 0 | 0 | 0 |  | RTS 22/ II | RTS 22/ II | 0.176 | 1.41 |  | Práce | Běžná |  |  |  | POL1_
|  | dopojení ul. vpustí : 4 |  | 4 | [23 empty] | VV | 0
|  | dopjení zaśtění žlabu do poldru : 4 |  | 4 | [23 empty] | VV | 0
53 | 28611150.AR | Trubka kanalizační KGEM SN 4 PVC 150x4,0x 500 mm | kus | 8 |  | 0 |  | 0 |  | 0 | 21 | 0 | 0.0013 | 0.01 | 0 | 0 | SPCM | RTS 22/ II | RTS 22/ II | 0 | 0 |  | Specifikace | Běžná |  |  |  | POL3_
54 | 28651662.AR | Koleno kanalizační KGB 160/ 45° PVC | kus | 8 |  | 0 |  | 0 |  | 0 | 21 | 0 | 0.00066 | 0.01 | 0 | 0 | SPCM | RTS 22/ II | RTS 22/ II | 0 | 0 |  | Specifikace | Běžná |  |  |  | POL3_
Díl: | 89 | Ostatní konstrukce na trubním vedení |  |  |  | 0 |  | 0 |  | 0 |  | 0 |  | 3.43 |  | 0 |  |  |  |  | 20.1 | [6 empty] | DIL
55 | 895941311R00 | Zřízení vpusti uliční z dílců typ UVB - 50 | kus | 4 |  | 0 |  | 0 |  | 0 | 21 | 0 | 0.14494 | 0.58 | 0 | 0 |  | RTS 22/ II | RTS 22/ II | 5.024 | 20.1 |  | Práce | Běžná |  |  |  | POL1_
56 | 55340375R | Mříž s rámem 500/500/160 D400 prohnutá | kus | 4 |  | 0 |  | 0 |  | 0 | 21 | 0 | 0.114 | 0.46 | 0 | 0 | SPCM | RTS 22/ II | RTS 22/ II | 0 | 0 |  | Specifikace | Běžná |  |  |  | POL3_
57 | 55340397R | Koš kalový vysoký UA4V žárově pozinkovaný plech | kus | 4 |  | 0 |  | 0 |  | 0 | 21 | 0 | 0.0085 | 0.03 | 0 | 0 | SPCM | RTS 22/ II | RTS 22/ II | 0 | 0 |  | Specifikace | Běžná |  |  |  | POL3_
58 | 592238741R | TBV-Q 50/29 SN skruž dešťové vpusti DN 500 500/290x65 | kus | 4 |  | 0 |  | 0 |  | 0 | 21 | 0 | 0.076 | 0.3 | 0 | 0 | SPCM | RTS 22/ II | RTS 22/ II | 0 | 0 |  | Specifikace | Běžná |  |  |  | POL3_
59 | 592238742R | TBV-Q 50/59 SV skruž dešťové vpusti DN 500 500/590x65 | kus | 4 |  | 0 |  | 0 |  | 0 | 21 | 0 | 0.155 | 0.62 | 0 | 0 | SPCM | RTS 22/ II | RTS 22/ II | 0 | 0 |  | Specifikace | Běžná |  |  |  | POL3_
60 | 592238747R | TBV-Q 50/65 SZ 15 PVC skruž dešťové vpusti DN 500 500/645x65 se zápachovou uzávěrou 150 mm PVC | kus | 4 |  | 0 |  | 0 |  | 0 | 21 | 0 | 0.35 | 1.4 | 0 | 0 | SPCM | RTS 22/ II | RTS 22/ II | 0 | 0 |  | Specifikace | Běžná |  |  |  | POL3_
61 | 592239031R | TBV 10b vyrovnávací prstenec 500/400-343/270-60 | kus | 4 |  | 0 |  | 0 |  | 0 | 21 | 0 | 0.0095 | 0.04 | 0 | 0 | SPCM | RTS 22/ II | RTS 22/ II | 0 | 0 |  | Specifikace | Běžná |  |  |  | POL3_
Díl: | 91 | Doplňující práce na komunikaci |  |  |  | 0 |  | 0 |  | 0 |  | 0 |  | 421.84 |  | 0 |  |  |  |  | 420.19 | [6 empty] | DIL
62 | 914001121R00 | Osazení svislé dopravní značky - sloupku, Al patka, základ | kus | 4 |  | 0 |  | 0 |  | 0 | 21 | 0 | 0.1133 | 0.45 | 0 | 0 |  | RTS 22/ II | RTS 22/ II | 0.918 | 3.67 |  | Práce | Běžná |  |  |  | POL1_
|  | Výkop jamky s odhozem výkopku na vzdálenost do 3 m, | [25 empty] | POP
|  | betonový základ (s dodávkou betonu), | [25 empty] | POP
|  | dodávka a osazení kotevní hliníkové patky, | [25 empty] | POP
|  | osazení sloupku, | [25 empty] | POP
|  | osazení víčka ke sloupku | [25 empty] | POP
63 | 914001125R00 | Osazení svislé dopr.značky na sloupek nebo konzolu | kus | 8 |  | 0 |  | 0 |  | 0 | 21 | 0 | 0 | 0 | 0 | 0 |  | RTS 22/ II | RTS 22/ II | 0.2 | 1.6 |  | Práce | Běžná |  |  |  | POL1_
64 | 915721111RT1 | Vodorovné značení střík.barvou stopčar,zeber atd. barva bílá | m2 | 1.05 |  | 0 |  | 0 |  | 0 | 21 | 0 | 0.00076 | 0 | 0 | 0 |  | RTS 22/ II | RTS 22/ II | 0.311 | 0.33 |  | Práce | Běžná |  |  |  | POL1_
|  | výměry CAD : | [25 empty] | VV | 0
|  | V10a : 0,25 |  | 0.25 | [23 empty] | VV | 0
|  | V10f : 0,8 |  | 0.8 | [23 empty] | VV | 0
65 | 915791112R00 | Předznačení pro značení stopčáry, zebry, nápisů | m2 | 1.05 |  | 0 |  | 0 |  | 0 | 21 | 0 | 0 | 0 | 0 | 0 |  | RTS 22/ II | RTS 22/ II | 0.125 | 0.13 |  | Práce | Běžná |  |  |  | POL1_
|  | výměry CAD : | [25 empty] | VV | 0
|  | V10a : 0,25 |  | 0.25 | [23 empty] | VV | 0
|  | V10f : 0,8 |  | 0.8 | [23 empty] | VV | 0
66 | 917461111R00 | Osaz. stoj. obrub. kam. s opěrou, lože z C 20/25 XF3 | m | 37 |  | 0 |  | 0 |  | 0 | 21 | 0 | 0.15674 | 5.8 | 0 | 0 |  | RTS 22/ II | RTS 22/ II | 0.29548 | 10.93 |  | Práce | Běžná |  |  |  | POL1_
|  | výměry CAD : | [25 empty] | VV | 0
|  | obrubník 120/250 : 37 |  | 37 | [23 empty] | VV | 0
67 | 917862111R00 | Osazení stojat. obrub.bet. s opěrou,lože z C 20/25 XF3 | m | 1271 |  | 0 |  | 0 |  | 0 | 21 | 0 | 0.188 | 238.95 | 0 | 0 |  | RTS 22/ II | RTS 22/ II | 0.272 | 345.71 |  | Práce | Běžná |  |  |  | POL1_
|  | výměry CAD : | [25 empty] | VV | 0
|  | obrubník 150/250 : 878 |  | 878 | [23 empty] | VV | 0
|  | obrubník oblouk 150/250 : 13 |  | 13 | [23 empty] | VV | 0
|  | obrubník nájezdový 150/150 : 98 |  | 98 | [23 empty] | VV | 0
|  | obrubník přechodový 150/250 : 36 |  | 36 | [23 empty] | VV | 0
|  | obrubník 80/250 : 246 |  | 246 | [23 empty] | VV | 0
68 | 918101111R00 | Lože pod obrubníky nebo obruby dlažeb z C 20/25 XF3 | m3 | 30.24 |  | 0 |  | 0 |  | 0 | 21 | 0 | 2.525 | 76.36 | 0 | 0 |  | RTS 22/ II | RTS 22/ II | 1.442 | 43.61 |  | Práce | Běžná |  |  |  | POL1_
|  | výměry CAD : | [25 empty] | VV | 0
|  | obrubník 120/250 : 37*0,25*0,1 |  | 0.925 | [23 empty] | VV | 0
|  | Mezisoučet |  | 0.925 | [23 empty] | VV | 1
|  | výměry CAD : | [25 empty] | VV | 0
|  | obrubník 150/250 : 878*0,25*0,1 |  | 21.95 | [23 empty] | VV | 0
|  | obrubník oblouk 150/250 : 13*0,25*0,1 |  | 0.325 | [23 empty] | VV | 0
|  | obrubník nájezdový 150/150 : 98*0,25*0,1 |  | 2.45 | [23 empty] | VV | 0
|  | obrubník přechodový 150/250 : 36*0,25*0,1 |  | 0.9 | [23 empty] | VV | 0
|  | obrubník 80/250 : 246*0,15*0,1 |  | 3.69 | [23 empty] | VV | 0
|  | Mezisoučet |  | 29.315 | [23 empty] | VV | 1
69 | 919721211R00 | Dilatační spáry vyplněné asfalt. zálivkou | m | 58 |  | 0 |  | 0 |  | 0 | 21 | 0 | 0.0043 | 0.25 | 0 | 0 |  | RTS 22/ II | RTS 22/ II | 0.208 | 12.06 |  | Práce | Běžná |  |  |  | POL1_
|  | - kryt silnice III/27239 v místě napojení | [25 empty] | POP
|  | - na obrusné vrstvě | [25 empty] | POP
70 | 919735112R00 | Řezání stávajícího živičného krytu tl. 5 - 10 cm | m | 58 |  | 0 |  | 0 |  | 0 | 21 | 0 | 0 | 0 | 0 | 0 |  | RTS 22/ II | RTS 22/ II | 0.037 | 2.15 |  | Práce | Běžná |  |  |  | POL1_
71 | 40445254R | Značka dopr.infor.velkoplošné IZ5a, IZ5b | kus | 8 |  | 0 |  | 0 |  | 0 | 21 | 0 | 0.008 | 0.06 | 0 | 0 | SPCM | RTS 22/ II | RTS 22/ II | 0 | 0 |  | Specifikace | Běžná |  |  |  | POL3_
72 | 404459504R | Sloupek Fe pr.60 pozinkovaný, l= 3500 mm | kus | 4 |  | 0 |  | 0 |  | 0 | 21 | 0 | 0 | 0 | 0 | 0 | SPCM | RTS 22/ II | RTS 22/ II | 0 | 0 |  | Specifikace | Běžná |  |  |  | POL3_
73 | 404459540R | Víčko pr. 60 | kus | 4 |  | 0 |  | 0 |  | 0 | 21 | 0 | 0 | 0 | 0 | 0 | SPCM | RTS 22/ II | RTS 22/ II | 0 | 0 |  | Specifikace | Běžná |  |  |  | POL3_
74 | 40450207R | Dopravní příslušenství, upínací svorka US 60 | kus | 16 |  | 0 |  | 0 |  | 0 | 21 | 0 | 0.0004 | 0.01 | 0 | 0 | SPCM | RTS 22/ II | RTS 22/ II | 0 | 0 |  | Specifikace | Běžná |  |  |  | POL3_
75 | 58380373R | Obrubník kamenný přímý 12x25 cm materiálová skupina I/2 (žula); š = 120 mm; h = 250 mm; l = 500 až 1 500 mm | m | 39 |  | 0 |  | 0 |  | 0 | 21 | 0 | 0.104 | 4.06 | 0 | 0 | SPCM | RTS 22/ II | RTS 22/ II | 0 | 0 |  | Specifikace | Běžná |  |  |  | POL3_
|  | výměry CAD : | [25 empty] | VV | 0
|  | obrubník 120/250 : 37*1,05 |  | 38.85 | [23 empty] | VV | 0
|  | 1-0,85 |  | 0.15 | [23 empty] | VV | 0
76 | 59217003R | Obrubník betonový 80x250x1000 mm l = 1000,0 mm; š = 80,0 mm; h = 250,0 mm; barva přírodní | kus | 258 |  | 0 |  | 0 |  | 0 | 21 | 0 | 0.04477 | 11.55 | 0 | 0 | SPCM | RTS 22/ II | RTS 22/ II | 0 | 0 |  | Specifikace | Běžná |  |  |  | POL3_
|  | výměry CAD : | [25 empty] | VV | 0
|  | obrubník 80/250 : 246*1,05 |  | 258.3 | [23 empty] | VV | 0
|  | -0,3 |  | -0.3 | [23 empty] | VV | 0
77 | 59217023R | Obrubník silniční rohový 90° betonový vnější l = 248,0 mm; š = 150,0 mm; h = 250,0 mm; barva přírodní | kus | 17 |  | 0 |  | 0 |  | 0 | 21 | 0 | 0.02577 | 0.44 | 0 | 0 | SPCM | RTS 22/ II | RTS 22/ II | 0 | 0 |  | Specifikace | Běžná |  |  |  | POL3_
78 | 59217024R | Obrubník silniční rohový 90° betonový vnitřní l = 398,0 mm; š = 150,0 mm; h = 250,0 mm; barva přírodní | kus | 16 |  | 0 |  | 0 |  | 0 | 21 | 0 | 0.04863 | 0.78 | 0 | 0 | SPCM | RTS 22/ II | RTS 22/ II | 0 | 0 |  | Specifikace | Běžná |  |  |  | POL3_
79 | 592171510R | Obrubník silniční 250/1000/150 přírodní l = 1000,0 mm; š = 150,0 mm; h = 250,0 mm; barva přírodní | kus | 922 |  | 0 |  | 0 |  | 0 | 21 | 0 | 0.0806 | 74.31 | 0 | 0 | SPCM | RTS 22/ II | RTS 22/ II | 0 | 0 |  | Specifikace | Běžná |  |  |  | POL3_
|  | výměry CAD : | [25 empty] | VV | 0
|  | obrubník 150/250 : 878*1,05 |  | 921.9 | [23 empty] | VV | 0
|  | 1-0,9 |  | 0.1 | [23 empty] | VV | 0
80 | 592171570R | Obrubník silniční H 25 R2 vnější, přírodní r 2 000 mm; l = 780,0 mm; š = 150,0 mm; h = 250,0 mm; barva přírodní | kus | 18 |  | 0 |  | 0 |  | 0 | 21 | 0 | 0.0611 | 1.1 | 0 | 0 | SPCM | RTS 22/ II | RTS 22/ II | 0 | 0 |  | Specifikace | Běžná |  |  |  | POL3_
|  | výměry CAD : | [25 empty] | VV | 0
|  | obrubník oblouk 150/250 : 13/0,78*1,05 |  | 17.5 | [23 empty] | VV | 0
|  | 1-0,5 |  | 0.5 | [23 empty] | VV | 0
81 | 592171600R | Obrubník silniční H 15 nájezdový přírodní l = 1000,0 mm; š = 150,0 mm; h = 150,0 mm; barva přírodní | kus | 103 |  | 0 |  | 0 |  | 0 | 21 | 0 | 0.0502 | 5.17 | 0 | 0 | SPCM | RTS 22/ II | RTS 22/ II | 0 | 0 |  | Specifikace | Běžná |  |  |  | POL3_
|  | obrubník nájezdový 150/150 : 98*1,05 |  | 102.9 | [23 empty] | VV | 0
|  | 1-0,9 |  | 0.1 | [23 empty] | VV | 0
82 | 59217480R | Obrubník silniční přechodový L,P 1000/150/150-250 l = 1000,0 mm; š = 150,0 mm; výškový rozsah h = 150 až 250 mm; barva šedá | kus | 38 |  | 0 |  | 0 |  | 0 | 21 | 0 | 0.067 | 2.55 | 0 | 0 | SPCM | RTS 22/ II | RTS 22/ II | 0 | 0 |  | Specifikace | Běžná |  |  |  | POL3_
|  | výměry CAD : | [25 empty] | VV | 0
|  | obrubník přechodový 150/250 : 36*1,05 |  | 37.8 | [23 empty] | VV | 0
|  | 1-0,8 |  | 0.2 | [23 empty] | VV | 0
Díl: | 96 | Bourání konstrukcí |  |  |  | 0 |  | 0 |  | 0 |  | 0 |  | 0 |  | 2.29 |  |  |  |  | 5.54 | [6 empty] | DIL
83 | 962042321R00 | Bourání zdiva nadzákladového z betonu prostého | m3 | 1 |  | 0 |  | 0 |  | 0 | 21 | 0 | 0.00147 | 0 | 2.2 | 2.2 |  | RTS 22/ II | RTS 22/ II | 4.996 | 5 |  | Práce | Běžná |  |  |  | POL1_
|  | vybourání uličních vpustí 0,5 m3/ks : | [25 empty] | VV | 0
|  | 2*0,5 |  | 1 | [23 empty] | VV | 0
84 | 976085211R00 | Vybourání kanal.rámů a poklopů plochy do 0,3 m2 | kus | 3 |  | 0 |  | 0 |  | 0 | 21 | 0 | 0 | 0 | 0.03 | 0.09 |  | RTS 22/ II | RTS 22/ II | 0.18 | 0.54 |  | Práce | Běžná |  |  |  | POL1_
Díl: | 99 | Staveništní přesun hmot |  |  |  | 0 |  | 0 |  | 0 |  | 0 |  | 0 |  | 0 |  |  |  |  | 57.9 | [6 empty] | DIL
85 | 998225111R00 | Přesun hmot, pozemní komunikace, kryt živičný | t | 3618.5981 |  | 0 |  | 0 |  | 0 | 21 | 0 | 0 | 0 | 0 | 0 |  | RTS 22/ II | RTS 22/ II | 0.016 | 57.9 |  | Přesun hmot | Běžná |  |  |  | POL7_
Díl: | D96 | Přesuny suti a vybouraných hmot |  |  |  | 0 |  | 0 |  | 0 |  | 0 |  | 0 |  | 0 |  |  |  |  | 46.31 | [6 empty] | DIL
86 | 979084413R00 | Vodorovná doprava vybouraných hmot do 1 km | t | 261.6316 |  | 0 |  | 0 |  | 0 | 21 | 0 | 0 | 0 | 0 | 0 |  | RTS 22/ II | RTS 22/ II | 0.155 | 40.55 |  | Přesun suti | Běžná |  |  |  | POL8_
87 | 979084419R00 | Příplatek za dopravu hmot za každý další 1 km | t | 523.2632 |  | 0 |  | 0 |  | 0 | 21 | 0 | 0 | 0 | 0 | 0 |  | RTS 22/ II | RTS 22/ II | 0.008 | 4.19 |  | Přesun suti | Běžná |  |  |  | POL8_
88 | 979093111R00 | Uložení suti na skládku bez zhutnění | t | 261.6316 |  | 0 |  | 0 |  | 0 | 21 | 0 | 0 | 0 | 0 | 0 |  | RTS 22/ II | RTS 22/ II | 0.006 | 1.57 |  | Přesun suti | Běžná |  |  |  | POL8_
|  | uložení na deponii města | [25 empty] | POP
[26 empty] | 15 | 21 | DPH
| Celkem |  |  |  |  | 0 | [19 empty] | 0 | 0 | SUM
Poznámky uchazeče k zadání
POPUZIV
END
Note on S6: Jedná se o informaci, zda se jedná o položku, která je do rozpočtu zadána z cenové soustavy RTS, nebo vlastní.
Note on T6: Jedná se o název CÚ, která je zadána u položky rozpočtu

## SO 301 2022068 Pol
Položkový rozpočet | [27 empty] | #TypZaznamu#
S: | 2022068 | Technicko - inženýrská obslužnost obytné zóny "Skalka", Česká Kamenice | [25 empty] | STA
O: | SO 301 | Vodovod | [22 empty] | STA |  |  | OBJ
R: | 2022068 | Česká Kamenice | [25 empty] | ROZ
P.č. | Číslo položky | Název položky | MJ | Množství | Cena / MJ | Celkem | Dodávka | Dodávka celk. | Montáž | Montáž celk. | DPH | Cena s DPH | Hmotnost / MJ | Hmotnost celk.(t) | Dem. hmotnost / MJ | Dem. hmotnost celk.(t) | Ceník | Cen. soustava / platnost | Cenová úroveň | Nhod / MJ | Nhod celk. | Dodavatel | Typ položky | Stav položky
Díl: | 1 | Zemní práce |  |  |  | 0 |  | 0 |  | 0 |  | 0 |  | 253.16 |  | 0 |  |  |  |  | 4067.18 | [6 empty] | DIL
1 | 111301111R00 | Sejmutí drnu tl. do 10 cm, s přemístěním do 50 m | m2 | 200 |  | 0 |  | 0 |  | 0 | 21 | 0 | 0 | 0 | 0 | 0 |  | RTS 22/ II | RTS 22/ II | 0.209 | 41.8 |  | Práce | Běžná |  |  |  | POL1_
|  | výměry CAD : 200 |  | 200 | [23 empty] | VV | 0
2 | 115101201R00 | Čerpání vody na výšku do 10 m, přítok do 500 l/min | h | 240 |  | 0 |  | 0 |  | 0 | 21 | 0 | 0 | 0 | 0 | 0 |  | RTS 22/ II | RTS 22/ II | 0.203 | 48.72 |  | Práce | Běžná |  |  |  | POL1_
|  | předpoklad 10 dní : 10*24 |  | 240 | [23 empty] | VV | 0
3 | 115101301R00 | Pohotovost čerp.soupravy, výška 10 m, přítok 500 l | den | 240 |  | 0 |  | 0 |  | 0 | 21 | 0 | 0 | 0 | 0 | 0 |  | RTS 22/ II | RTS 22/ II | 0 | 0 |  | Práce | Běžná |  |  |  | POL1_
|  | předpoklad 10 dní : 10*24 |  | 240 | [23 empty] | VV | 0
4 | 121101100R00 | Sejmutí ornice, pl. do 400 m2, přemístění do 50 m | m3 | 20 |  | 0 |  | 0 |  | 0 | 21 | 0 | 0 | 0 | 0 | 0 |  | RTS 22/ II | RTS 22/ II | 0.0952 | 1.9 |  | Práce | Běžná |  |  |  | POL1_
|  | výměry CAD : 200*0,1 |  | 20 | [23 empty] | VV | 0
5 | 131201110R00 | Hloubení nezapaž. jam hor.3 do 50 m3, STROJNĚ | m3 | 442.624 |  | 0 |  | 0 |  | 0 | 21 | 0 | 0 | 0 | 0 | 0 |  | RTS 22/ II | RTS 22/ II | 0.26666 | 118.03 |  | Práce | Běžná |  |  |  | POL1_
|  | předpoklad 70% : | [25 empty] | VV | 0
|  | vodoměrná šachta : | [25 empty] | VV | 0
|  | 4*3,8*2,6*16*0,7 |  | 442.624 | [23 empty] | VV | 0
6 | 131201119R00 | Příplatek za lepivost - hloubení nezap.jam v hor.3 | m3 | 221.312 |  | 0 |  | 0 |  | 0 | 21 | 0 | 0 | 0 | 0 | 0 |  | RTS 22/ II | RTS 22/ II | 0.0431 | 9.54 |  | Práce | Běžná |  |  |  | POL1_
|  | předpoklad 50% : | [25 empty] | VV | 0
|  | vodoměrná šachta : | [25 empty] | VV | 0
|  | 4*3,8*2,6*16*0,7*0,5 |  | 221.312 | [23 empty] | VV | 0
7 | 131301111R00 | Hloubení nezapaž. jam hor.4 do 100 m3, STROJNĚ | m3 | 189.696 |  | 0 |  | 0 |  | 0 | 21 | 0 | 0 | 0 | 0 | 0 |  | RTS 22/ II | RTS 22/ II | 0.19 | 36.04 |  | Práce | Běžná |  |  |  | POL1_
|  | předpoklad 30% : | [25 empty] | VV | 0
|  | vodoměrná šachta : | [25 empty] | VV | 0
|  | 4*3,8*2,6*16*0,3 |  | 189.696 | [23 empty] | VV | 0
8 | 131301119R00 | Příplatek za lepivost - hloubení nezap.jam v hor.4 | m3 | 94.848 |  | 0 |  | 0 |  | 0 | 21 | 0 | 0 | 0 | 0 | 0 |  | RTS 22/ II | RTS 22/ II | 0.1024 | 9.71 |  | Práce | Běžná |  |  |  | POL1_
|  | předpoklad 50% : | [25 empty] | VV | 0
|  | vodoměrná šachta : | [25 empty] | VV | 0
|  | 4*3,8*2,6*16*0,3*0,5 |  | 94.848 | [23 empty] | VV | 0
9 | 132201212R00 | Hloubení rýh š.do 200 cm hor.3 do 1000m3,STROJNĚ | m3 | 628.2717 |  | 0 |  | 0 |  | 0 | 21 | 0 | 0 | 0 | 0 | 0 |  | RTS 22/ II | RTS 22/ II | 0.156 | 98.01 |  | Práce | Běžná |  |  |  | POL1_
|  | výměry CAD : | [25 empty] | VV | 0
|  | předpoklad 70% : | [25 empty] | VV | 0
|  | řad V1 : 494,403*0,7 |  | 346.0821 | [23 empty] | VV | 0
|  | řad V1-1 : 183,539*0,7 |  | 128.4773 | [23 empty] | VV | 0
|  | přípojky : 219,589*0,7 |  | 153.7123 | [23 empty] | VV | 0
10 | 132201219R00 | Přípl.za lepivost,hloubení rýh 200cm,hor.3,STROJNĚ | m3 | 314.1359 |  | 0 |  | 0 |  | 0 | 21 | 0 | 0 | 0 | 0 | 0 |  | RTS 22/ II | RTS 22/ II | 0.084 | 26.39 |  | Práce | Běžná |  |  |  | POL1_
|  | výměry CAD : | [25 empty] | VV | 0
|  | předpoklad 50% : | [25 empty] | VV | 0
|  | řad V1 : 494,403*0,7*0,5 |  | 173.0411 | [23 empty] | VV | 0
|  | řad V1-1 : 183,539*0,7*0,5 |  | 64.2387 | [23 empty] | VV | 0
|  | přípojky : 219,589*0,7*0,5 |  | 76.8561 | [23 empty] | VV | 0
11 | 132301211R00 | Hloubení rýh š.do 200 cm hor.4 do 100 m3, STROJNĚ | m3 | 269.2593 |  | 0 |  | 0 |  | 0 | 21 | 0 | 0 | 0 | 0 | 0 |  | RTS 22/ II | RTS 22/ II | 0.35 | 94.24 |  | Práce | Běžná |  |  |  | POL1_
|  | výměry CAD : | [25 empty] | VV | 0
|  | předpoklad 30% : | [25 empty] | VV | 0
|  | řad V1 : 494,403*0,3 |  | 148.3209 | [23 empty] | VV | 0
|  | řad V1-1 : 183,539*0,3 |  | 55.0617 | [23 empty] | VV | 0
|  | přípojky : 219,589*0,3 |  | 65.8767 | [23 empty] | VV | 0
12 | 132301219R00 | Přípl.za lepivost,hloubení rýh 200cm,hor.4,STROJNĚ | m3 | 134.6296 |  | 0 |  | 0 |  | 0 | 21 | 0 | 0 | 0 | 0 | 0 |  | RTS 22/ II | RTS 22/ II | 0.1483 | 19.97 |  | Práce | Běžná |  |  |  | POL1_
|  | výměry CAD : | [25 empty] | VV | 0
|  | předpoklad 50% : | [25 empty] | VV | 0
|  | řad V1 : 494,403*0,3*0,5 |  | 74.1604 | [23 empty] | VV | 0
|  | řad V1-1 : 183,539*0,3*0,5 |  | 27.5309 | [23 empty] | VV | 0
|  | přípojky : 219,589*0,3*0,5 |  | 32.9383 | [23 empty] | VV | 0
13 | 151101102R00 | Pažení a rozepření stěn rýh - příložné - hl.do 4 m | m2 | 1772 |  | 0 |  | 0 |  | 0 | 21 | 0 | 0.00086 | 1.52 | 0 | 0 |  | RTS 22/ II | RTS 22/ II | 0.479 | 848.79 |  | Práce | Běžná |  |  |  | POL1_
|  | výměry CAD : | [25 empty] | VV | 0
|  | V1 : 240*2*2 |  | 960 | [23 empty] | VV | 0
|  | V1-1 : 95*2*2 |  | 380 | [23 empty] | VV | 0
|  | přípojky : 108*2*2 |  | 432 | [23 empty] | VV | 0
14 | 151101112R00 | Odstranění pažení stěn rýh - příložné - hl. do 4 m | m2 | 1772 |  | 0 |  | 0 |  | 0 | 21 | 0 | 0 | 0 | 0 | 0 |  | RTS 22/ II | RTS 22/ II | 0.327 | 579.44 |  | Práce | Běžná |  |  |  | POL1_
|  | výměry CAD : | [25 empty] | VV | 0
|  | V1 : 240*2*2 |  | 960 | [23 empty] | VV | 0
|  | V1-1 : 95*2*2 |  | 380 | [23 empty] | VV | 0
|  | přípojky : 108*2*2 |  | 432 | [23 empty] | VV | 0
15 | 162401102R00 | Vodorovné přemístění výkopku z hor.1-4 do 2000 m | m3 | 2501.5073 |  | 0 |  | 0 |  | 0 | 21 | 0 | 0 | 0 | 0 | 0 |  | RTS 22/ II | RTS 22/ II | 0.011 | 27.52 |  | Práce | Běžná |  |  |  | POL1_
|  | na deponii města : | [25 empty] | VV | 0
|  | rýha : 628,2717+269,2593 |  | 897.531 | [23 empty] | VV | 0
|  | jáma : 442,624+189,696 |  | 632.32 | [23 empty] | VV | 0
|  | Mezisoučet |  | 1529.851 | [23 empty] | VV | 1
|  | z deponie : | [25 empty] | VV | 0
|  | pro zásypy : 402,797 |  | 402.797 | [23 empty] | VV | 0
|  | pro obsypy : 528,85934 |  | 528.8593 | [23 empty] | VV | 0
|  | Mezisoučet |  | 931.6563 | [23 empty] | VV | 1
|  | ornice : 20 |  | 20 | [23 empty] | VV | 0
|  | drn : 20 |  | 20 | [23 empty] | VV | 0
|  | Mezisoučet |  | 40 | [23 empty] | VV | 1
16 | 162701109R00 | Příplatek k vod. přemístění hor.1-4 za další 1 km | m3 | 2501.5073 |  | 0 |  | 0 |  | 0 | 21 | 0 | 0 | 0 | 0 | 0 |  | RTS 22/ II | RTS 22/ II | 0 | 0 |  | Práce | Běžná |  |  |  | POL1_
|  | na deponii města : | [25 empty] | VV | 0
|  | rýha : 628,2717+269,2593 |  | 897.531 | [23 empty] | VV | 0
|  | jáma : 442,624+189,696 |  | 632.32 | [23 empty] | VV | 0
|  | Mezisoučet |  | 1529.851 | [23 empty] | VV | 1
|  | z deponie : | [25 empty] | VV | 0
|  | pro zásypy : 402,797 |  | 402.797 | [23 empty] | VV | 0
|  | pro obsypy : 528,85934 |  | 528.8593 | [23 empty] | VV | 0
|  | Mezisoučet |  | 931.6563 | [23 empty] | VV | 1
|  | ornice : 20 |  | 20 | [23 empty] | VV | 0
|  | drn : 20 |  | 20 | [23 empty] | VV | 0
|  | Mezisoučet |  | 40 | [23 empty] | VV | 1
17 | 167101101R00 | Nakládání výkopku z hor.1-4 v množství do 100 m3 | m3 | 931.6563 |  | 0 |  | 0 |  | 0 | 21 | 0 | 0 | 0 | 0 | 0 |  | RTS 22/ II | RTS 22/ II | 0.652 | 607.44 |  | Práce | Běžná |  |  |  | POL1_
|  | z deponie : | [25 empty] | VV | 0
|  | pro zásypy : 402,797 |  | 402.797 | [23 empty] | VV | 0
|  | pro obsypy : 528,85934 |  | 528.8593 | [23 empty] | VV | 0
18 | 171201201R00 | Uložení sypaniny na skl.-sypanina na výšku přes 2m | m3 | 2501.5073 |  | 0 |  | 0 |  | 0 | 21 | 0 | 0 | 0 | 0 | 0 |  | RTS 22/ II | RTS 22/ II | 0.009 | 22.51 |  | Práce | Běžná |  |  |  | POL1_
|  | na deponii města : | [25 empty] | VV | 0
|  | rýha : 628,2717+269,2593 |  | 897.531 | [23 empty] | VV | 0
|  | jáma : 442,624+189,696 |  | 632.32 | [23 empty] | VV | 0
|  | Mezisoučet |  | 1529.851 | [23 empty] | VV | 1
|  | z deponie : | [25 empty] | VV | 0
|  | pro zásypy : 402,797 |  | 402.797 | [23 empty] | VV | 0
|  | pro obsypy : 528,85934 |  | 528.8593 | [23 empty] | VV | 0
|  | Mezisoučet |  | 931.6563 | [23 empty] | VV | 1
|  | ornice : 20 |  | 20 | [23 empty] | VV | 0
|  | drn : 20 |  | 20 | [23 empty] | VV | 0
|  | Mezisoučet |  | 40 | [23 empty] | VV | 1
19 | 174101101R00 | Zásyp jam, rýh, šachet se zhutněním | m3 | 402.797 |  | 0 |  | 0 |  | 0 | 21 | 0 | 0 | 0 | 0 | 0 |  | RTS 22/ II | RTS 22/ II | 0.202 | 81.36 |  | Práce | Běžná |  |  |  | POL1_
|  | včetně strojního přemístění materiálu pro zásyp ze vzdálenosti do 10 m od okraje zásypu | [25 empty] | POP
|  | výměry CAD : | [25 empty] | VV | 0
|  | řad V1 : 203,283 |  | 203.283 | [23 empty] | VV | 0
|  | řad V1-1 : 81,374 |  | 81.374 | [23 empty] | VV | 0
|  | přípojky : 118,14 |  | 118.14 | [23 empty] | VV | 0
20 | 175101101RT2 | Obsyp potrubí bez prohození sypaniny s dodáním štěrkopísku frakce 0 - 22 mm | m3 | 148.026 |  | 0 |  | 0 |  | 0 | 21 | 0 | 1.7 | 251.64 | 0 | 0 |  | RTS 22/ II | RTS 22/ II | 1.587 | 234.92 |  | Práce | Běžná |  |  |  | POL1_
|  | výměry CAD : | [25 empty] | VV | 0
|  | řad V1 : 203,283*1*0,39 |  | 79.2804 | [23 empty] | VV | 0
|  | řad V1-1 : 81,374*1*0,39 |  | 31.7359 | [23 empty] | VV | 0
|  | -334,32*3,14*0,045*0,045 |  | -2.1258 | [23 empty] | VV | 0
|  | přípojky : 118,14*1*0,332 |  | 39.2225 | [23 empty] | VV | 0
|  | -108,11*3,14*0,016*0,016 |  | -0.0869 | [23 empty] | VV | 0
21 | 175101201R00 | Obsyp objektu bez prohození sypaniny | m3 | 528.8593 |  | 0 |  | 0 |  | 0 | 21 | 0 | 0 | 0 | 0 | 0 |  | RTS 22/ II | RTS 22/ II | 2.195 | 1160.85 |  | Práce | Běžná |  |  |  | POL1_
|  | vodoměrná šachta : | [25 empty] | VV | 0
|  | 4*3,8*2,6*16 |  | 632.32 | [23 empty] | VV | 0
|  | polštář : -1,8*1,6*0,1*16 |  | -4.608 | [23 empty] | VV | 0
|  | deska : -1,616*1,416*0,2*16 |  | -7.3224 | [23 empty] | VV | 0
|  | šachta : -1,616*1,416*2,5*16 |  | -91.5302 | [23 empty] | VV | 0
22 | 1.01 | Statická zkouška | soubor | 5 |  | 0 |  | 0 |  | 0 | 21 | 0 | 0 | 0 | 0 | 0 |  | Vlastní | Indiv | 0 | 0 |  | Práce | Běžná |  |  |  | POL1_
|  | 5x statická deska (předpoklad) - dle požadavku správace dotčené komunikace "na pláni" pod konstrukčními vrstvami komunikace | [25 empty] | POP |  | 5x statická deska (předpoklad) - dle požadavku správace dotčené komunikace "na pláni" pod konstrukčními vrstvami komunikace
23 | 1.02 | Hutnící zkoušky | soubor | 10 |  | 0 |  | 0 |  | 0 | 21 | 0 | 0 | 0 | 0 | 0 |  | Vlastní | Indiv | 0 | 0 |  | Práce | Běžná |  |  |  | POL1_
|  | - materiál se ukládá po vrstvách | [25 empty] | POP
|  | - tloušťka obvykle 0.2 - 0.30 m | [25 empty] | POP
Díl: | 2 | Základy a zvláštní zakládání |  |  |  | 0 |  | 0 |  | 0 |  | 0 |  | 55.49 |  | 0 |  |  |  |  | 48.58 | [6 empty] | DIL
24 | 212531111R00 | Výplň odvodňov. trativodů kam. hrubě drcen. 32-63 mm | m3 | 22.564 |  | 0 |  | 0 |  | 0 | 21 | 0 | 1.63 | 36.78 | 0 | 0 |  | RTS 22/ II | RTS 22/ II | 0.92 | 20.76 |  | Práce | Běžná |  |  |  | POL1_
|  | výměry CAD : 22,564 |  | 22.564 | [23 empty] | VV | 0
25 | 212753114R00 | Montáž ohebné dren. trubky do rýhy DN 100,bez lože | m | 442.43 |  | 0 |  | 0 |  | 0 | 21 | 0 | 0 | 0 | 0 | 0 |  | RTS 22/ II | RTS 22/ II | 0.055 | 24.33 |  | Práce | Běžná |  |  |  | POL1_
|  | výměry CAD : 442,43 |  | 442.43 | [23 empty] | VV | 0
26 | 273314811R00 | Beton základ. desek prostý síranovzd. C 30/37 XF4 | m3 | 7.3224 |  | 0 |  | 0 |  | 0 | 21 | 0 | 2.525 | 18.49 | 0 | 0 |  | RTS 22/ II | RTS 22/ II | 0.477 | 3.49 |  | Práce | Běžná |  |  |  | POL1_
|  | vodoměrná šachta : | [25 empty] | VV | 0
|  | deska : 1,616*1,416*0,2*16 |  | 7.3224 | [23 empty] | VV | 0
27 | 28611233R | Trubka PVC-U drenážní flexibilní d 100 mm | m | 464.5515 |  | 0 |  | 0 |  | 0 | 21 | 0 | 0.00048 | 0.22 | 0 | 0 | SPCM | RTS 22/ II | RTS 22/ II | 0 | 0 |  | Specifikace | Běžná |  |  |  | POL3_
|  | 442,43*1,05 |  | 464.5515 | [23 empty] | VV | 0
Díl: | 3 | Svislé a kompletní konstrukce |  |  |  | 0 |  | 0 |  | 0 |  | 0 |  | 108.09 |  | 0 |  |  |  |  | 41.78 | [6 empty] | DIL
28 | 311312011R00 | Beton nadzákladových zdí prostý C 25/30, XF1 | m3 | 42.762 |  | 0 |  | 0 |  | 0 | 21 | 0 | 2.5277 | 108.09 | 0 | 0 |  | RTS 22/ II | RTS 22/ II | 0.977 | 41.78 |  | Práce | Běžná |  |  |  | POL1_
|  | obetonování vodoměrné šachty : | [25 empty] | VV | 0
|  | 1,616*1,46*2*16 |  | 75.4995 | [23 empty] | VV | 0
|  | -1,2*1*2*16 |  | -38.4 | [23 empty] | VV | 0
|  | strop : | [25 empty] | VV | 0
|  | 1,616*1,46*0,15*16 |  | 5.6625 | [23 empty] | VV | 0
Díl: | 4 | Vodorovné konstrukce |  |  |  | 0 |  | 0 |  | 0 |  | 0 |  | 119.71 |  | 0 |  |  |  |  | 82.74 | [6 empty] | DIL
29 | 451573111R00 | Lože pod potrubí ze štěrkopísku | m3 | 60.4196 |  | 0 |  | 0 |  | 0 | 21 | 0 | 1.8908 | 114.24 | 0 | 0 |  | RTS 22/ II | RTS 22/ II | 1.317 | 79.57 |  | Práce | Běžná |  |  |  | POL1_
|  | výměry CAD : | [25 empty] | VV | 0
|  | řad V1 : 203,283*1*0,15 |  | 30.4925 | [23 empty] | VV | 0
|  | řad V1-1 : 81,374*1*0,15 |  | 12.2061 | [23 empty] | VV | 0
|  | přípojky : 118,14*1*0,15 |  | 17.721 | [23 empty] | VV | 0
30 | 452311131R00 | Desky podkladní pod potrubí z betonu C 12/15 | m3 | 2.1894 |  | 0 |  | 0 |  | 0 | 21 | 0 | 2.5 | 5.47 | 0 | 0 |  | RTS 22/ II | RTS 22/ II | 1.449 | 3.17 |  | Práce | Běžná |  |  |  | POL1_
|  | šoupě : | [25 empty] | VV | 0
|  | 0,35*0,35*0,1*4 |  | 0.049 | [23 empty] | VV | 0
|  | 0,5*0,5*0,275*4 |  | 0.275 | [23 empty] | VV | 0
|  | hydrant : | [25 empty] | VV | 0
|  | 0,95*0,3*0,165*3 |  | 0.14108 | [23 empty] | VV | 0
|  | 0,99*0,5*0,275*3 |  | 0.40838 | [23 empty] | VV | 0
|  | odbočka přípojky : | [25 empty] | VV | 0
|  | 0,3*0,3*0,15*16 |  | 0.216 | [23 empty] | VV | 0
|  | 0,5*0,5*0,275*16 |  | 1.1 | [23 empty] | VV | 0
Díl: | 63 | Podlahy a podlahové konstrukce |  |  |  | 0 |  | 0 |  | 0 |  | 0 |  | 6.3 |  | 0 |  |  |  |  | 5.78 | [6 empty] | DIL
31 | 631315611R00 | Mazanina betonová tl. 12 - 24 cm C 16/20 | m3 | 2.496 |  | 0 |  | 0 |  | 0 | 21 | 0 | 2.525 | 6.3 | 0 | 0 |  | RTS 22/ II | RTS 22/ II | 2.317 | 5.78 |  | Práce | Běžná |  |  |  | POL1_
|  | Včetně vytvoření dilatačních spár, bez zaplnění. | [25 empty] | POP
|  | ve vodoměrné šachtě : | [25 empty] | VV | 0
|  | 1,2*1*0,13*16 |  | 2.496 | [23 empty] | VV | 0
Díl: | 8 | Trubní vedení |  |  |  | 0 |  | 0 |  | 0 |  | 0 |  | 13.94 |  | 0 |  |  |  |  | 406.53 | [6 empty] | DIL
32 | 857242121R00 | Montáž tvarovek litin. jednoos.přír. výkop DN 80 | kus | 10 |  | 0 |  | 0 |  | 0 | 21 | 0 | 0.00022 | 0 | 0 | 0 |  | RTS 22/ II | RTS 22/ II | 0.759 | 7.59 |  | Práce | Běžná |  |  |  | POL1_
|  | FF kus : 3 |  | 3 | [23 empty] | VV | 0
|  | FFR kus : 1 |  | 1 | [23 empty] | VV | 0
|  | PPL 90° : 3 |  | 3 | [23 empty] | VV | 0
|  | Mezisoučet |  | 7 | [23 empty] | VV | 1
|  | synoflex : 1+1+1 |  | 3 | [23 empty] | VV | 0
|  | Mezisoučet |  | 3 | [23 empty] | VV | 1
33 | 857244121R00 | Montáž tvarovek litin. odboč. přír. výkop DN 80 | kus | 4 |  | 0 |  | 0 |  | 0 | 21 | 0 | 0.00032 | 0 | 0 | 0 |  | RTS 22/ II | RTS 22/ II | 1.094 | 4.38 |  | Práce | Běžná |  |  |  | POL1_
|  | T kus : 4 |  | 4 | [23 empty] | VV | 0
34 | 871161121R00 | Montáž trubek polyetylenových ve výkopu d 32 mm | m | 108.11 |  | 0 |  | 0 |  | 0 | 21 | 0 | 0 | 0 | 0 | 0 |  | RTS 22/ II | RTS 22/ II | 0.034 | 3.68 |  | Práce | Běžná |  |  |  | POL1_
|  | přípojky : 108,11 |  | 108.11 | [23 empty] | VV | 0
35 | 871241121R00 | Montáž potrubí polyetylenového ve výkopu d 90 mm | m | 334.32 |  | 0 |  | 0 |  | 0 | 21 | 0 | 0 | 0 | 0 | 0 |  | RTS 22/ II | RTS 22/ II | 0.126 | 42.12 |  | Práce | Běžná |  |  |  | POL1_
|  | V1 : 239,87 |  | 239.87 | [23 empty] | VV | 0
|  | V1-1 : 94,45 |  | 94.45 | [23 empty] | VV | 0
36 | 877162121R00 | Přirážka za 1 spoj elektrotvarovky d 32 mm | kus | 80 |  | 0 |  | 0 |  | 0 | 21 | 0 | 0 | 0 | 0 | 0 |  | RTS 22/ II | RTS 22/ II | 0.16632 | 13.31 |  | Práce | Běžná |  |  |  | POL1_
|  | spojka : 32*2 |  | 64 | [23 empty] | VV | 0
|  | záslepení : 16 |  | 16 | [23 empty] | VV | 0
37 | 877242121R00 | Přirážka za 1 spoj elektrotvarovky d 90 mm | kus | 173 |  | 0 |  | 0 |  | 0 | 21 | 0 | 0 | 0 | 0 | 0 |  | RTS 22/ II | RTS 22/ II | 0.2832 | 48.99 |  | Práce | Běžná |  |  |  | POL1_
|  | koleno : (4+2+1)*2 |  | 14 | [23 empty] | VV | 0
|  | spojky : 65*2 |  | 130 | [23 empty] | VV | 0
|  | příroba : 9 |  | 9 | [23 empty] | VV | 0
|  | záslepení : 4 |  | 4 | [23 empty] | VV | 0
|  | navrtávky : 16 |  | 16 | [23 empty] | VV | 0
38 | 891241111R00 | Montáž vodovodních šoupátek ve výkopu DN 80 | kus | 7 |  | 0 |  | 0 |  | 0 | 21 | 0 | 0.00022 | 0 | 0 | 0 |  | RTS 22/ II | RTS 22/ II | 1.554 | 10.88 |  | Práce | Běžná |  |  |  | POL1_
39 | 891247111R00 | Montáž hydrantů podzemních DN 80 | kus | 3 |  | 0 |  | 0 |  | 0 | 21 | 0 | 0.00011 | 0 | 0 | 0 |  | RTS 22/ II | RTS 22/ II | 0.708 | 2.12 |  | Práce | Běžná |  |  |  | POL1_
40 | 891249111R00 | Montáž navrtávacích pasů DN 80 | kus | 16 |  | 0 |  | 0 |  | 0 | 21 | 0 | 0 | 0 | 0 | 0 |  | RTS 22/ II | RTS 22/ II | 3.474 | 55.58 |  | Práce | Běžná |  |  |  | POL1_
41 | 892241111R00 | Tlaková zkouška vodovodního potrubí DN 80 | m | 108.11 |  | 0 |  | 0 |  | 0 | 21 | 0 | 0 | 0 | 0 | 0 |  | RTS 22/ II | RTS 22/ II | 0.044 | 4.76 |  | Práce | Běžná |  |  |  | POL1_
|  | přípojky : 108,11 |  | 108.11 | [23 empty] | VV | 0
42 | 892271111R00 | Tlaková zkouška vodovodního potrubí DN 125 | m | 334.32 |  | 0 |  | 0 |  | 0 | 21 | 0 | 0 | 0 | 0 | 0 |  | RTS 22/ II | RTS 22/ II | 0.044 | 14.71 |  | Práce | Běžná |  |  |  | POL1_
|  | V1 : 239,87 |  | 239.87 | [23 empty] | VV | 0
|  | V1-1 : 94,45 |  | 94.45 | [23 empty] | VV | 0
43 | 892233111R00 | Desinfekce vodovodního potrubí DN 70 | m | 108.11 |  | 0 |  | 0 |  | 0 | 21 | 0 | 0 | 0 | 0 | 0 |  | RTS 22/ II | RTS 22/ II | 0.15 | 16.22 |  | Práce | Běžná |  |  |  | POL1_
|  | přípojky : 108,11 |  | 108.11 | [23 empty] | VV | 0
44 | 892273111R00 | Desinfekce vodovodního potrubí DN 125 | m | 334.32 |  | 0 |  | 0 |  | 0 | 21 | 0 | 0 | 0 | 0 | 0 |  | RTS 22/ II | RTS 22/ II | 0.21 | 70.21 |  | Práce | Běžná |  |  |  | POL1_
|  | V1 : 239,87 |  | 239.87 | [23 empty] | VV | 0
|  | V1-1 : 94,45 |  | 94.45 | [23 empty] | VV | 0
45 | 893152111R00 | Montáž šachty vodoměrné a revizní plastové hranaté | kus | 16 |  | 0 |  | 0 |  | 0 | 21 | 0 | 0.40105 | 6.42 | 0 | 0 |  | RTS 22/ II | RTS 22/ II | 1.0924 | 17.48 |  | Práce | Běžná |  |  |  | POL1_
|  | Včetně zřízení podkladního betonu v tl. 10 cm vyztuženého sítí 8/100/100. | [25 empty] | POP
46 | 899401112R00 | Osazení poklopů litinových šoupátkových | kus | 23 |  | 0 |  | 0 |  | 0 | 21 | 0 | 0.12303 | 2.83 | 0 | 0 |  | RTS 22/ II | RTS 22/ II | 0.863 | 19.85 |  | Práce | Běžná |  |  |  | POL1_
|  | přípojky : 16 |  | 16 | [23 empty] | VV | 0
|  | šoupátka : 7 |  | 7 | [23 empty] | VV | 0
47 | 899401113R00 | Osazení poklopů litinových hydrantových | kus | 3 |  | 0 |  | 0 |  | 0 | 21 | 0 | 0.32906 | 0.99 | 0 | 0 |  | RTS 22/ II | RTS 22/ II | 1.182 | 3.55 |  | Práce | Běžná |  |  |  | POL1_
48 | 899712111R00 | Orientační tabulky na zdivu | kus | 23 |  | 0 |  | 0 |  | 0 | 21 | 0 | 0.00021 | 0 | 0 | 0 |  | RTS 22/ II | RTS 22/ II | 0.336 | 7.73 |  | Práce | Běžná |  |  |  | POL1_
|  | Včetně dodání a připevnění tabulky. | [25 empty] | POP
|  | dom. přípojka : 16 |  | 16 | [23 empty] | VV | 0
|  | hydrant : 3 |  | 3 | [23 empty] | VV | 0
|  | šoupě : 4 |  | 4 | [23 empty] | VV | 0
49 | 899721112R00 | Fólie výstražná z PVC bílá, šířka 30 cm | m | 442.43 |  | 0 |  | 0 |  | 0 | 21 | 0 | 0 | 0 | 0 | 0 |  | RTS 22/ II | RTS 22/ II | 0.026 | 11.5 |  | Práce | Běžná |  |  |  | POL1_
|  | V1 : 239,87 |  | 239.87 | [23 empty] | VV | 0
|  | V1-1 : 94,45 |  | 94.45 | [23 empty] | VV | 0
|  | přípojky : 108,11 |  | 108.11 | [23 empty] | VV | 0
50 | 899731113R00 | Vodič signalizační CYY 4 mm2 | m | 442.43 |  | 0 |  | 0 |  | 0 | 21 | 0 | 5e-05 | 0.02 | 0 | 0 |  | RTS 22/ II | RTS 22/ II | 0.034 | 15.04 |  | Práce | Běžná |  |  |  | POL1_
|  | V1 : 239,87 |  | 239.87 | [23 empty] | VV | 0
|  | V1-1 : 94,45 |  | 94.45 | [23 empty] | VV | 0
|  | přípojky : 108,11 |  | 108.11 | [23 empty] | VV | 0
51 | 230220001R00 | Montáž zemní soupravy pro šoupátka | kus | 23 |  | 0 |  | 0 |  | 0 | 21 | 0 | 0 | 0 | 0 | 0 |  | RTS 22/ II | RTS 22/ II | 0.979 | 22.52 |  | Práce | Běžná |  |  |  | POL1_
|  | přípojky : 16 |  | 16 | [23 empty] | VV | 0
|  | šoupátka : 7 |  | 7 | [23 empty] | VV | 0
52 | 230220011R00 | Montáž orientačního sloupku | kus | 30 |  | 0 |  | 0 |  | 0 | 21 | 0 | 0 | 0 | 0 | 0 |  | RTS 22/ II | RTS 22/ II | 0.477 | 14.31 |  | Práce | Běžná |  |  |  | POL1_
53 | 8.01 | Zkouška vyhledávacího vodiče | ks | 18 |  | 0 |  | 0 |  | 0 | 21 | 0 | 0 | 0 | 0 | 0 |  | Vlastní | Indiv | 0 | 0 |  | Práce | Běžná |  |  |  | POL1_
|  | V1 : 1 |  | 1 | [23 empty] | VV | 0
|  | V1-1 : 1 |  | 1 | [23 empty] | VV | 0
|  | přípojky : 16 |  | 16 | [23 empty] | VV | 0
54 | 8.02 | Zkouška hydrantů | ks | 3 |  | 0 |  | 0 |  | 0 | 21 | 0 | 0 | 0 | 0 | 0 |  | Vlastní | Indiv | 0 | 0 |  | Práce | Běžná |  |  |  | POL1_
55 | 8.03 | Odebrání vzorků vody a provedení rozboru vody dle vyhlášky Ministerstva zdravotnictví č. 252/2004 Sb ve znění vyhl. 293/2006 | ks | 18 |  | 0 |  | 0 |  | 0 | 21 | 0 | 0 | 0 | 0 | 0 |  | Vlastní | Indiv | 0 | 0 |  | Práce | Běžná |  |  |  | POL1_
|  | V1 : 1 |  | 1 | [23 empty] | VV | 0
|  | V1-1 : 1 |  | 1 | [23 empty] | VV | 0
|  | přípojky : 16 |  | 16 | [23 empty] | VV | 0
56 | 28399901R | Informační štítek | kus | 23 |  | 0 |  | 0 |  | 0 | 21 | 0 | 0 | 0 | 0 | 0 | SPCM | RTS 22/ II | RTS 22/ II | 0 | 0 |  | Specifikace | Běžná |  |  |  | POL3_
|  | dom. přípojka : 16 |  | 16 | [23 empty] | VV | 0
|  | hydrant : 3 |  | 3 | [23 empty] | VV | 0
|  | šoupě : 4 |  | 4 | [23 empty] | VV | 0
57 | 28613102.MR | Elektrospojka d 32 mm SDR 11 PE 100 | kus | 32 |  | 0 |  | 0 |  | 0 | 21 | 0 | 0 | 0 | 0 | 0 | SPCM | RTS 22/ II | RTS 22/ II | 0 | 0 |  | Specifikace | Běžná |  |  |  | POL3_
58 | 28613106.MR | Elektrospojka d 90 mm SDR 11 PE 100 | kus | 65 |  | 0 |  | 0 |  | 0 | 21 | 0 | 0 | 0 | 0 | 0 | SPCM | RTS 22/ II | RTS 22/ II | 0 | 0 |  | Specifikace | Běžná |  |  |  | POL3_
59 | 28613142.MR | Elektrovíčko d 32 mm PE 100 SDR 11 | kus | 16 |  | 0 |  | 0 |  | 0 | 21 | 0 | 0 | 0 | 0 | 0 | SPCM | RTS 22/ II | RTS 22/ II | 0 | 0 |  | Specifikace | Běžná |  |  |  | POL3_
60 | 28613146.MR | Elektrovíčko KIT d 90 mm PE 100 SDR 11 | kus | 4 |  | 0 |  | 0 |  | 0 | 21 | 0 | 0 | 0 | 0 | 0 | SPCM | RTS 22/ II | RTS 22/ II | 0 | 0 |  | Specifikace | Běžná |  |  |  | POL3_
61 | 286134601R | Trubka vodovodní PE RC SDR 11 32x2,9 mm PE 100 RC, PN 16, modrá | m | 120 |  | 0 |  | 0 |  | 0 | 21 | 0 | 0.00028 | 0.03 | 0 | 0 | SPCM | RTS 22/ II | RTS 22/ II | 0 | 0 |  | Specifikace | Běžná |  |  |  | POL3_
|  | Trubky RCprotect® jsou koextrudované plnostěnné trubky z PE 100-RC (resistance to crack) s rozměrově integrovanou barevnou vnější vrstvou. | [25 empty] | POP |  | Trubky RCprotect® jsou koextrudované plnostěnné trubky z PE 100-RC (resistance to crack) s rozměrově integrovanou barevnou vnější vrstvou.
|  | Trubky RCprotect® odolávají zejména vlivům při pokládce do výkopu bez pískového lože a dlouhodobým bodovým zatížením. | [25 empty] | POP |  | Trubky RCprotect® odolávají zejména vlivům při pokládce do výkopu bez pískového lože a dlouhodobým bodovým zatížením.
|  | Cílené využití nově vyvinutých vlastností trubek, jakým je například odolnost proti pomalému šíření trhlin, poskytuje jistotu, že trubky vyhoví veškerým požadavkům na moderní a hospodárnou pokládku. | [25 empty] | POP |  | Cílené využití nově vyvinutých vlastností trubek, jakým je například odolnost proti pomalému šíření trhlin, poskytuje jistotu, že trubky vyhoví veškerým požadavkům na moderní a hospodárnou pokládku.
|  | RCprotect ® trubky odpovídají typu 2 klasifikace PAS 1075 a na základě PAS 1075 jsou certifikovány DIN CERTCO. | [25 empty] | POP |  | RCprotect ® trubky odpovídají typu 2 klasifikace PAS 1075 a na základě PAS 1075 jsou certifikovány DIN CERTCO.
POP
|  | Černá trubka s rozměrově integrovanou vnější modrou vrstvou pro rozvody pitné vody | [25 empty] | POP
|  | Kotouč 100 m | [25 empty] | POP
POP
|  | SDR 11 | [25 empty] | POP
|  | PN 16 | [25 empty] | POP
|  | přípojky : 108,11*1,1 |  | 118.921 | [23 empty] | VV | 0
|  | 2-0,921 |  | 1.079 | [23 empty] | VV | 0
62 | 286134606R | Trubka vodovodní PE RC SDR 11 90x8,2 mm PE 100 RC, PN 16, modrá | m | 372 |  | 0 |  | 0 |  | 0 | 21 | 0 | 0.00213 | 0.79 | 0 | 0 | SPCM | RTS 22/ II | RTS 22/ II | 0 | 0 |  | Specifikace | Běžná |  |  |  | POL3_
|  | Trubky RCprotect® jsou koextrudované plnostěnné trubky z PE 100-RC (resistance to crack) s rozměrově integrovanou barevnou vnější vrstvou. | [25 empty] | POP |  | Trubky RCprotect® jsou koextrudované plnostěnné trubky z PE 100-RC (resistance to crack) s rozměrově integrovanou barevnou vnější vrstvou.
|  | Trubky RCprotect® odolávají zejména vlivům při pokládce do výkopu bez pískového lože a dlouhodobým bodovým zatížením. | [25 empty] | POP |  | Trubky RCprotect® odolávají zejména vlivům při pokládce do výkopu bez pískového lože a dlouhodobým bodovým zatížením.
|  | Cílené využití nově vyvinutých vlastností trubek, jakým je například odolnost proti pomalému šíření trhlin, poskytuje jistotu, že trubky vyhoví veškerým požadavkům na moderní a hospodárnou pokládku. | [25 empty] | POP |  | Cílené využití nově vyvinutých vlastností trubek, jakým je například odolnost proti pomalému šíření trhlin, poskytuje jistotu, že trubky vyhoví veškerým požadavkům na moderní a hospodárnou pokládku.
|  | RCprotect ® trubky odpovídají typu 2 klasifikace PAS 1075 a na základě PAS 1075 jsou certifikovány DIN CERTCO. | [25 empty] | POP |  | RCprotect ® trubky odpovídají typu 2 klasifikace PAS 1075 a na základě PAS 1075 jsou certifikovány DIN CERTCO.
POP
|  | Černá trubka s rozměrově integrovanou vnější modrou vrstvou pro rozvody pitné vody | [25 empty] | POP
|  | tyč 12 m | [25 empty] | POP
POP
|  | SDR 11 | [25 empty] | POP
|  | PN 16 | [25 empty] | POP
|  | V1 : 239,87*1,1 |  | 263.857 | [23 empty] | VV | 0
|  | V1-1 : 94,45*1,1 |  | 103.895 | [23 empty] | VV | 0
|  | 4,248 |  | 4.248 | [23 empty] | VV | 0
63 | 28653598R | Nákružek lemový tlakový PE HD (lPE) d 90 mm | kus | 9 |  | 0 |  | 0 |  | 0 | 21 | 0 | 0.00025 | 0 | 0 | 0 | SPCM | RTS 20/ II | Indiv | 0 | 0 |  | Specifikace | Běžná |  |  |  | POL3_
64 | 286538097R | Elektrotvarovka - koleno 90° W90 d90 PE100, SDR11 | kus | 1 |  | 0 |  | 0 |  | 0 | 21 | 0 | 0.00095 | 0 | 0 | 0 | SPCM | RTS 22/ II | RTS 22/ II | 0 | 0 |  | Specifikace | Běžná |  |  |  | POL3_
65 | 286538111R | Elektrotvarovka - koleno 45° W45 d90 PE100, SDR11 | kus | 2 |  | 0 |  | 0 |  | 0 | 21 | 0 | 0.00081 | 0 | 0 | 0 | SPCM | RTS 22/ II | RTS 22/ II | 0 | 0 |  | Specifikace | Běžná |  |  |  | POL3_
66 | 286538120R | Elektrotvarovka - koleno 30° W30 d90 PE100, SDR11 | kus | 4 |  | 0 |  | 0 |  | 0 | 21 | 0 | 0.00078 | 0 | 0 | 0 | SPCM | RTS 22/ II | RTS 22/ II | 0 | 0 |  | Specifikace | Běžná |  |  |  | POL3_
67 | 286538202R | Elektrotvarovka - odbočka DAV d90/32 PE100, SDR11, navrtávací odbočkový ventil, bez spojky | sada | 16 |  | 0 |  | 0 |  | 0 | 21 | 0 | 0.00175 | 0.03 | 0 | 0 | SPCM | RTS 22/ II | RTS 22/ II | 0 | 0 |  | Specifikace | Běžná |  |  |  | POL3_
68 | 28697261R | Šachta vodoměrná | kus | 16 |  | 0 |  | 0 |  | 0 | 21 | 0 | 0.112 | 1.79 | 0 | 0 | SPCM | RTS 22/ II | Indiv | 0 | 0 |  | Specifikace | Běžná |  |  |  | POL3_
|  | viz výkres D2.5.5 : 16 |  | 16 | [23 empty] | VV | 0
69 | 31947217R | Příruba přivařovací točivá PN 16 DN 80 | kus | 9 |  | 0 |  | 0 |  | 0 | 21 | 0 | 0.00331 | 0.03 | 0 | 0 | SPCM | RTS 22/ II | Indiv | 0 | 0 |  | Specifikace | Běžná |  |  |  | POL3_
70 | 42200750R | Poklop uliční šoupátkový - voda | kus | 23 |  | 0 |  | 0 |  | 0 | 21 | 0 | 0.0113 | 0.26 | 0 | 0 | SPCM | RTS 22/ II | RTS 22/ II | 0 | 0 |  | Specifikace | Běžná |  |  |  | POL3_
|  | materiál: šedá litina GG 200 bitumenovaná | [25 empty] | POP
71 | 42200760R | Poklop k podz. hydrantu - voda | kus | 3 |  | 0 |  | 0 |  | 0 | 21 | 0 | 0.032 | 0.1 | 0 | 0 | SPCM | RTS 22/ II | RTS 22/ II | 0 | 0 |  | Specifikace | Běžná |  |  |  | POL3_
|  | materiál: šedá litina GG 200 bitumenovaná | [25 empty] | POP
72 | 42228310R | Šoupátko DN 80 přírubové, voda | kus | 7 |  | 0 |  | 0 |  | 0 | 21 | 0 | 0.0185 | 0.13 | 0 | 0 | SPCM | RTS 22/ II | RTS 22/ II | 0 | 0 |  | Specifikace | Běžná |  |  |  | POL3_
|  | Šoupátko přírubové - měkcetěsnící klínové šoupátko s hladkým a volným průtokovým kanálem | [25 empty] | POP
POP
|  | • 100% vhodné pro instalaci do země | [25 empty] | POP
|  | 1 tělo z tvárné litiny s vnitřní i vnější epoxidovou povrchovou | [25 empty] | POP
|  | úpravou | [25 empty] | POP
|  | 2 vrchní díl z tvárné litiny s vnitřní i vnější epoxidovou povrchovou | [25 empty] | POP
|  | úpravou | [25 empty] | POP
|  | 3 klín z tvárné litiny s uvnitř i vně navulkanizovaným elastomerem | [25 empty] | POP
|  | 4 vedení klínu z otěruvzdorného plastu | [25 empty] | POP
|  | 5 matice kínu z mosazi se zvýšenou odolností proti odzinkování | [25 empty] | POP
|  | 6 vřeteno z nerezové oceli s válcovaným závitem a hladce | [25 empty] | POP
|  | válcovanou těsnicí kluznou plochou | [25 empty] | POP
|  | 7 pouzdro O-kroužků z mosazi | [25 empty] | POP
|  | 8 O-kroužek, valivé ložisko (od DN 200) z elastomeru | [25 empty] | POP
|  | 9 zpětné těsnění z elastomeru | [25 empty] | POP
|  | 10 stírací kroužek z elastomeru | [25 empty] | POP
|  | 11 těsnění vrchního dílu z elastomeru | [25 empty] | POP
|  | 12 šrouby s vnitřním šestihranem zapuštěné a zalévací hmotou | [25 empty] | POP
|  | a těsněním zcela chráněné proti korozi | [25 empty] | POP
|  | 13 ochrana hran z PE | [25 empty] | POP
|  | 14 valivá ložiska (od DN 250) | [25 empty] | POP
|  | 15 centrovací kroužek z POM | [25 empty] | POP
|  | 16 centrovací příruba z tvárné litiny s vnitřní i vnější epoxidovou | [25 empty] | POP
|  | povrchovou úpravou | [25 empty] | POP
|  | 17 těsnění centrovací příruby z elastomeru | [25 empty] | POP
|  | 18 pojistný kroužek z POM | [25 empty] | POP
|  | 19 kluzné podložky z POM | [25 empty] | POP
|  | 20 těsnicí hmota sloužící jako protikorozní ochrana pouzdra závitu | [25 empty] | POP
POP
|  | Standardní provedení: bez ručního kola a zemní soupravy | [25 empty] | POP
POP
|  | • rozměry přírub dle EN 1092-2, vrtání přírub dle: | [25 empty] | POP
|  | EN 1092-2 ¦ PN 10 standard (4000E2, 4700E2); | [25 empty] | POP
|  | EN 1092-2 ¦ PN 25 (4010E2, 4710E2); | [25 empty] | POP
|  | EN 1092-2 ¦ PN 16 od DN 200 (4000E2, 4700E2) prosíme | [25 empty] | POP
|  | uvést v objednávce, jiné normy na dotaz | [25 empty] | POP
|  | • volný průtok celým profilem šoupátka zaručuje bezproblémovou | [25 empty] | POP
|  | kontrolu vodovodní sítě sondami a jeho čištění tzv. | [25 empty] | POP
|  | "ježkování" | [25 empty] | POP
|  | • vhodné pro neagresivní odpadní vodu | [25 empty] | POP
|  | • jedna zemní souprava pro více dimenzí | [25 empty] | POP
|  | • 100% vhodné pro servopohon | [25 empty] | POP
|  | • snadné dodatečné vybavení ukazatelem polohy nebo | [25 empty] | POP
|  | servopohonem (montáž na vrchní díl) | [25 empty] | POP
73 | 422737411R | Hydrant podzemní, DN80, 1,25 m-voda | kus | 3 |  | 0 |  | 0 |  | 0 | 21 | 0 | 0.0355 | 0.11 | 0 | 0 | SPCM | RTS 22/ II | RTS 22/ II | 0 | 0 |  | Specifikace | Běžná |  |  |  | POL3_
|  | PODZEMNÍ HYDRANT | [25 empty] | POP
|  | s dvojitým uzavíráním | [25 empty] | POP
POP
|  | DN80, krytí potrubí 1,25 m | [25 empty] | POP
POP
|  | Konstrukční charakteristiky | [25 empty] | POP
|  | • standard GGG | [25 empty] | POP
|  | • s dvojitým uzavíráním koulí, na objednání jednočinné uzavírání | [25 empty] | POP
|  | bez koule | [25 empty] | POP
|  | • ovládací tyč s pístem jsou demontovatelné bez výkopových prací | [25 empty] | POP
|  | • při úplném uzavření hydrantu je automaticky řízena funkce | [25 empty] | POP
|  | vyprazdňování | [25 empty] | POP
|  | • samočinné vyprazdňování je nutné odvést PE potrubím do | [25 empty] | POP
|  | kanalizace nebo drenáže, aby se zabránilo podplavení | [25 empty] | POP
|  | stanoviště | [25 empty] | POP
|  | • úplné vyprázdnění hydrantu - zbytkový podíl vody je nulový | [25 empty] | POP
|  | • volná příruba včetně integrovaného těsnění zaručuje snadnou | [25 empty] | POP
|  | a rychlou montáž a možnost natočení hydrantu | [25 empty] | POP
|  | • na přání zákazníka lze dodat libovolnou hloubku krytí potrubí | [25 empty] | POP
|  | • dle normy: ÖNORM F 2010 - EN 14339, | [25 empty] | POP
|  | EN 1074-6 | [25 empty] | POP
|  | • max. provozní tlak: 16 bar | [25 empty] | POP
|  | • standardní krytí potrubí: 1,00 m, 1,25 m, 1,50 m | [25 empty] | POP
|  | • hodnoty průtoku: průtokové množství Q [m3/h] při | [25 empty] | POP
|  | Kv [m3/h] diferenčním tlaku 1 bar je vyšší než | [25 empty] | POP
|  | požaduje norma EN 14339 | [25 empty] | POP
|  | • množství zbytkové vody: < EN 1074-6 | [25 empty] | POP
|  | • rozměry a vrtání přírub dle EN 1092-2 ¦ PN 16 | [25 empty] | POP
|  | Materiál | [25 empty] | POP
|  | č. K240 | [25 empty] | POP
|  | • tělo hydrantu z tvárné litiny s epoxidovou povrchovou | [25 empty] | POP
|  | úpravou | [25 empty] | POP
|  | • patka hydrantu z tvárné litiny s epoxidovou povrchovou | [25 empty] | POP
|  | úpravou | [25 empty] | POP
|  | • zubová spojka z tvárné litiny, žárově zinkované | [25 empty] | POP
|  | • ovládací čtyřhran z tvárné litiny, žárově zinkované | [25 empty] | POP
|  | • ovládací souprava z nerezové oceli | [25 empty] | POP
|  | • píst z mosazi s navulkanizovaným elastomerem | [25 empty] | POP
|  | • sedlo pístu z nerezové oceli | [25 empty] | POP
|  | • vřeteno z nerezové oceli | [25 empty] | POP
74 | 42293250R | Souprava zemní DN50 -100, 1,3-1,8m voda | kus | 23 |  | 0 |  | 0 |  | 0 | 21 | 0 | 0.0073 | 0.17 | 0 | 0 | SPCM | RTS 22/ II | RTS 22/ II | 0 | 0 |  | Specifikace | Běžná |  |  |  | POL3_
|  | Souprava zemní | [25 empty] | POP
|  | Zemní soupravy tuhé nebo teleskopické | [25 empty] | POP
|  | pro šoupátka E2 a E2 Combi-armatury DN 50 - 200 | [25 empty] | POP
POP
|  | teleskopické 1,30-1,80 m • • | [25 empty] | POP
POP
|  | jmenovitá světlost 50 - 100mm | [25 empty] | POP
|  | krytí potrubí 1,3 - 1,8 m | [25 empty] | POP
POP
|  | 1 zemní souprava pro více dimenzí šoupat | [25 empty] | POP
|  | Chránička s integrovaným spojovacím mechanismem | [25 empty] | POP
|  | Žádné další upevňovní (šroubem, kolíčkem) není již třeba | [25 empty] | POP
POP
|  | Všechny zemní soupravy (tuhé i teleskopické) jsou chráněny před vniknutím nečistot a povrchové vody. | [25 empty] | POP
|  | Teleskopická zemní souprava umožňuje plynulé přizpůsobování uličnímu povrchu. | [25 empty] | POP
|  | Toto se provádí roztahováním nebo zasouváním teleskopické trubky a klíčové tyče. | [25 empty] | POP
|  | Veškeré svislé tlaky se zachycují teleskopickým účinkem, čímž se zamezí poškození potrubí a armatury. | [25 empty] | POP |  | Veškeré svislé tlaky se zachycují teleskopickým účinkem, čímž se zamezí poškození potrubí a armatury.
|  | přípojky : 16 |  | 16 | [23 empty] | VV | 0
|  | šoupátka : 7 |  | 7 | [23 empty] | VV | 0
75 | 422935322R | Spojka s přírubou, DN 80/80, PN 16 | kus | 1 |  | 0 |  | 0 |  | 0 | 21 | 0 | 0.0071 | 0.01 | 0 | 0 | SPCM | RTS 22/ II | RTS 22/ II | 0 | 0 |  | Specifikace | Běžná |  |  |  | POL3_
|  | Spojka s přírubou jištěná proti posunu pro všechny standardní materiály potrubí s velkým rozsahem vnějších průměrů potrubí a úhlovým vychýlením | [25 empty] | POP |  | Spojka s přírubou jištěná proti posunu pro všechny standardní materiály potrubí s velkým rozsahem vnějších průměrů potrubí a úhlovým vychýlením
|  | PROVEDENÍ: hrdlo - příruba | [25 empty] | POP
|  | dle EN 14 525 | [25 empty] | POP
|  | příruba a opěrný kroužek: dle EN 1092-2 PN10 (případně PN16) | [25 empty] | POP
|  | tělo a přítlačný kroužek: z tvárné litny EN-GJS-400 s povrchovou úpravou vířivým slinováním | [25 empty] | POP
|  | flexibilní těsnění: z elastomeru dle EN 681-1 (vhodné pro pitnou vodu) | [25 empty] | POP
|  | flexibilní kroužek: z POM sestaven z jednotlivých segmentů | [25 empty] | POP
|  | jistící prvky: z nekorodující oceli na každém segmentu kroužku | [25 empty] | POP
|  | šrouby a matice: z nerezové oceli s povrchovou úpravou proti zadírání | [25 empty] | POP
|  | podložky: z nerezové oceli s ochrannou krytkou z elastomeru | [25 empty] | POP
|  | šrbouby: lze použít i otočené o 180° | [25 empty] | POP
|  | distanční objímky: z plastu | [25 empty] | POP
|  | úhlové vychýlení (ČSN EN 14 525) | [25 empty] | POP
76 | 422935323R | Spojka s přírubou, DN100/80, PN 16 | kus | 1 |  | 0 |  | 0 |  | 0 | 21 | 0 | 0.0108 | 0.01 | 0 | 0 | SPCM | RTS 22/ II | RTS 22/ II | 0 | 0 |  | Specifikace | Běžná |  |  |  | POL3_
|  | Spojka s přírubou jištěná proti posunu pro všechny standardní materiály potrubí s velkým rozsahem vnějších průměrů potrubí a úhlovým vychýlením | [25 empty] | POP |  | Spojka s přírubou jištěná proti posunu pro všechny standardní materiály potrubí s velkým rozsahem vnějších průměrů potrubí a úhlovým vychýlením
|  | PROVEDENÍ: hrdlo - příruba | [25 empty] | POP
|  | dle EN 14 525 | [25 empty] | POP
|  | příruba a opěrný kroužek: dle EN 1092-2 PN10 (případně PN16) | [25 empty] | POP
|  | tělo a přítlačný kroužek: z tvárné litny EN-GJS-400 s povrchovou úpravou vířivým slinováním | [25 empty] | POP
|  | flexibilní těsnění: z elastomeru dle EN 681-1 (vhodné pro pitnou vodu) | [25 empty] | POP
|  | flexibilní kroužek: z POM sestaven z jednotlivých segmentů | [25 empty] | POP
|  | jistící prvky: z nekorodující oceli na každém segmentu kroužku | [25 empty] | POP
|  | šrouby a matice: z nerezové oceli s povrchovou úpravou proti zadírání | [25 empty] | POP
|  | podložky: z nerezové oceli s ochrannou krytkou z elastomeru | [25 empty] | POP
|  | šrbouby: lze použít i otočené o 180° | [25 empty] | POP
|  | distanční objímky: z plastu | [25 empty] | POP
|  | úhlové vychýlení (ČSN EN 14 525) | [25 empty] | POP
77 | 422935324R | Spojka s přírubou, DN100/100, PN 16 | kus | 1 |  | 0 |  | 0 |  | 0 | 21 | 0 | 0.0132 | 0.01 | 0 | 0 | SPCM | RTS 22/ II | RTS 22/ II | 0 | 0 |  | Specifikace | Běžná |  |  |  | POL3_
|  | Spojka s přírubou jištěná proti posunu pro všechny standardní materiály potrubí s velkým rozsahem vnějších průměrů potrubí a úhlovým vychýlením | [25 empty] | POP |  | Spojka s přírubou jištěná proti posunu pro všechny standardní materiály potrubí s velkým rozsahem vnějších průměrů potrubí a úhlovým vychýlením
|  | PROVEDENÍ: hrdlo - příruba | [25 empty] | POP
|  | dle EN 14 525 | [25 empty] | POP
|  | příruba a opěrný kroužek: dle EN 1092-2 PN10 (případně PN16) | [25 empty] | POP
|  | tělo a přítlačný kroužek: z tvárné litny EN-GJS-400 s povrchovou úpravou vířivým slinováním | [25 empty] | POP
|  | flexibilní těsnění: z elastomeru dle EN 681-1 (vhodné pro pitnou vodu) | [25 empty] | POP
|  | flexibilní kroužek: z POM sestaven z jednotlivých segmentů | [25 empty] | POP
|  | jistící prvky: z nekorodující oceli na každém segmentu kroužku | [25 empty] | POP
|  | šrouby a matice: z nerezové oceli s povrchovou úpravou proti zadírání | [25 empty] | POP
|  | podložky: z nerezové oceli s ochrannou krytkou z elastomeru | [25 empty] | POP
|  | šrbouby: lze použít i otočené o 180° | [25 empty] | POP
|  | distanční objímky: z plastu | [25 empty] | POP
|  | úhlové vychýlení (ČSN EN 14 525) | [25 empty] | POP
78 | 552599939R | Tvarovka přír. s přír. odbočka T DN 80/80 | kus | 4 |  | 0 |  | 0 |  | 0 | 21 | 0 | 0.0149 | 0.06 | 0 | 0 | SPCM | RTS 22/ II | RTS 22/ II | 0 | 0 |  | Specifikace | Běžná |  |  |  | POL3_
79 | 552701047R | Redukce RP (FFR) - TT DN 100x80 PN 10-40 | kus | 1 |  | 0 |  | 0 |  | 0 | 21 | 0 | 0.0093 | 0.01 | 0 | 0 | SPCM | RTS 22/ II | RTS 22/ II | 0 | 0 |  | Specifikace | Běžná |  |  |  | POL3_
|  | tvarovka vodovodní litinová přírubová redukce RP (FFR) - TT | [25 empty] | POP
|  | tvarovky s pevnou přírubou | [25 empty] | POP
|  | v souladu s ČSN EN 545 a ISO 2531 | [25 empty] | POP
POP
|  | povrchová ochrana epoxidem dle ČSN EN 14901 | [25 empty] | POP
80 | 552701210R | Koleno patní PP 90° (N)- TT DN 80 PN 10-40 - prodloužené | kus | 3 |  | 0 |  | 0 |  | 0 | 21 | 0 | 0.013 | 0.04 | 0 | 0 | SPCM | RTS 22/ II | Indiv | 0 | 0 |  | Specifikace | Běžná |  |  |  | POL3_
|  | tvarovka vodovodní litinové přírubové koleno s patkou PP 90° (N) - TT | [25 empty] | POP
|  | tvarovky s pevnou přírubou | [25 empty] | POP
|  | v souladu s ČSN EN 545 a ISO 2531 | [25 empty] | POP
POP
|  | povrchová ochrana epoxidem dle ČSN EN 14901 | [25 empty] | POP
81 | 552702102R | TP (FF) - TT DN 80 PN 10-25, L= 200 mm | kus | 3 |  | 0 |  | 0 |  | 0 | 21 | 0 | 0.0092 | 0.03 | 0 | 0 | SPCM | RTS 22/ II | RTS 22/ II | 0 | 0 |  | Specifikace | Běžná |  |  |  | POL3_
|  | trouba vodovodní litinová přírubová TP (FF) - TT | [25 empty] | POP
|  | tvarovky s pevnou přírubou | [25 empty] | POP
|  | v souladu s ČSN EN 545 a ISO 2531 | [25 empty] | POP
POP
|  | povrchová ochrana epoxidem dle ČSN EN 14901 | [25 empty] | POP
82 | 56288950R | Sloupek orientační modrobílý 2,00 m | kus | 30 |  | 0 |  | 0 |  | 0 | 21 | 0 | 0.0022 | 0.07 | 0 | 0 | SPCM | RTS 22/ II | Indiv | 0 | 0 |  | Specifikace | Běžná |  |  |  | POL3_
83 | 8.02 | Ostatní nespecifikovaný spojovací materiál (těsnění, šrouby a pod.) | soubor | 1 |  | 0 |  | 0 |  | 0 | 21 | 0 | 0 | 0 | 0 | 0 |  | Vlastní | Indiv | 0 | 0 |  | Specifikace | Běžná |  |  |  | POL3_
|  | těsnění DN 100 s ocel výztuhou 2 ks | [25 empty] | POP
|  | těsnění DN 80 s ocel výztuhou 31 ks | [25 empty] | POP
POP
|  | šroub nerez M8-60, podložka, matka 248 ks | [25 empty] | POP
|  | šroub nerez M8-70, podložka, matka 16 ks | [25 empty] | POP
POP
|  | ostatní nespecifikovaný materiál | [25 empty] | POP
84 | 8.03 | Podkladová deska 3481 | ks | 23 |  | 0 |  | 0 |  | 0 | 21 | 0 | 0 | 0 | 0 | 0 |  | Vlastní | Indiv | 0 | 0 |  | Specifikace | Běžná |  |  |  | POL3_
85 | 8.04 | Podkladová deska 3482 | ks | 3 |  | 0 |  | 0 |  | 0 | 21 | 0 | 0 | 0 | 0 | 0 |  | Vlastní | Indiv | 0 | 0 |  | Specifikace | Běžná |  |  |  | POL3_
Díl: | 99 | Staveništní přesun hmot |  |  |  | 0 |  | 0 |  | 0 |  | 0 |  | 0 |  | 0 |  |  |  |  | 117.74 | [6 empty] | DIL
86 | 998276101R00 | Přesun hmot, trubní vedení, otevř. výkop | t | 556.7053 |  | 0 |  | 0 |  | 0 | 21 | 0 | 0 | 0 | 0 | 0 |  | RTS 22/ II | RTS 22/ II | 0.2115 | 117.74 |  | Přesun hmot | Běžná |  |  |  | POL7_
|  | na vzdálenost 15 m od hrany výkopu nebo od okraje šachty | [25 empty] | POP
[26 empty] | 15 | 21 | DPH
| Celkem |  |  |  |  | 0 | [19 empty] | 0 | 0 | SUM
Poznámky uchazeče k zadání
POPUZIV
END
Note on S6: Jedná se o informaci, zda se jedná o položku, která je do rozpočtu zadána z cenové soustavy RTS, nebo vlastní.
Note on T6: Jedná se o název CÚ, která je zadána u položky rozpočtu

## SO 302 2022068 Pol
Položkový rozpočet | [27 empty] | #TypZaznamu#
S: | 2022068 | Technicko - inženýrská obslužnost obytné zóny "Skalka", Česká Kamenice | [25 empty] | STA
O: | SO 302 | Splašková kanalizace | [22 empty] | STA |  |  | OBJ
R: | 2022068 | Česká Kamenice | [25 empty] | ROZ
P.č. | Číslo položky | Název položky | MJ | Množství | Cena / MJ | Celkem | Dodávka | Dodávka celk. | Montáž | Montáž celk. | DPH | Cena s DPH | Hmotnost / MJ | Hmotnost celk.(t) | Dem. hmotnost / MJ | Dem. hmotnost celk.(t) | Ceník | Cen. soustava / platnost | Cenová úroveň | Nhod / MJ | Nhod celk. | Dodavatel | Typ položky | Stav položky
Díl: | 1 | Zemní práce |  |  |  | 0 |  | 0 |  | 0 |  | 0 |  | 621.08 |  | 45.02 |  |  |  |  | 4252.07 | [6 empty] | DIL
1 | 111301111R00 | Sejmutí drnu tl. do 10 cm, s přemístěním do 50 m | m2 | 366.782 |  | 0 |  | 0 |  | 0 | 21 | 0 | 0 | 0 | 0 | 0 |  | RTS 22/ II | RTS 22/ II | 0.209 | 76.66 |  | Práce | Běžná |  |  |  | POL1_
|  | Š7-Š17 : (369,54-132,4)*1,3 |  | 308.282 | [23 empty] | VV | 0
|  | Š9-Š18-Š19 : 45*1,3 |  | 58.5 | [23 empty] | VV | 0
2 | 113108410R00 | Odstranění asfaltové vrstvy pl.nad 50 m2, tl.10 cm | m2 | 204.62 |  | 0 |  | 0 |  | 0 | 21 | 0 | 0 | 0 | 0.22 | 45.02 |  | RTS 22/ II | RTS 22/ II | 0.07 | 14.32 |  | Práce | Běžná |  |  |  | POL1_
|  | Š1-Š7 : 132,4*1,3 |  | 172.12 | [23 empty] | VV | 0
|  | oatatní : 25*1,3 |  | 32.5 | [23 empty] | VV | 0
3 | 115101201R00 | Čerpání vody na výšku do 10 m, přítok do 500 l/min | h | 240 |  | 0 |  | 0 |  | 0 | 21 | 0 | 0 | 0 | 0 | 0 |  | RTS 22/ II | RTS 22/ II | 0.203 | 48.72 |  | Práce | Běžná |  |  |  | POL1_
|  | předpoklad 10 dní : 10*24 |  | 240 | [23 empty] | VV | 0
4 | 115101301R00 | Pohotovost čerp.soupravy, výška 10 m, přítok 500 l | den | 240 |  | 0 |  | 0 |  | 0 | 21 | 0 | 0 | 0 | 0 | 0 |  | RTS 22/ II | RTS 22/ II | 0 | 0 |  | Práce | Běžná |  |  |  | POL1_
|  | předpoklad 10 dní : 10*24 |  | 240 | [23 empty] | VV | 0
5 | 119001411R00 | Dočasné zajištění beton.a plast. potrubí do DN 200 | m | 25.5 |  | 0 |  | 0 |  | 0 | 21 | 0 | 0.0107 | 0.27 | 0 | 0 |  | RTS 22/ II | RTS 22/ II | 0.908 | 23.15 |  | Práce | Běžná |  |  |  | POL1_
|  | voda : 1,5*11 |  | 16.5 | [23 empty] | VV | 0
|  | 1,5*3 |  | 4.5 | [23 empty] | VV | 0
|  | plyn : 1,5*3 |  | 4.5 | [23 empty] | VV | 0
6 | 119001421R00 | Dočasné zajištění kabelů - do počtu 3 kabelů | m | 12 |  | 0 |  | 0 |  | 0 | 21 | 0 | 0.02478 | 0.3 | 0 | 0 |  | RTS 22/ II | RTS 22/ II | 0.547 | 6.56 |  | Práce | Běžná |  |  |  | POL1_
|  | 1,5*8 |  | 12 | [23 empty] | VV | 0
7 | 121101100R00 | Sejmutí ornice, pl. do 400 m2, přemístění do 50 m | m3 | 36.6782 |  | 0 |  | 0 |  | 0 | 21 | 0 | 0 | 0 | 0 | 0 |  | RTS 22/ II | RTS 22/ II | 0.0952 | 3.49 |  | Práce | Běžná |  |  |  | POL1_
|  | Š7-Š17 : (369,54-132,4)*1,3*0,1 |  | 30.8282 | [23 empty] | VV | 0
|  | Š9-Š18-Š19 : 45*1,3*0,1 |  | 5.85 | [23 empty] | VV | 0
8 | 130001101R00 | Příplatek za ztížené hloubení v blízkosti vedení | m3 | 56.25 |  | 0 |  | 0 |  | 0 | 21 | 0 | 0 | 0 | 0 | 0 |  | RTS 22/ II | RTS 22/ II | 1.763 | 99.17 |  | Práce | Běžná |  |  |  | POL1_
|  | předpoklad 1,5 m3 : | [25 empty] | VV | 0
|  | voda : 1,5*11*1,5 |  | 24.75 | [23 empty] | VV | 0
|  | 1,5*3*1,5 |  | 6.75 | [23 empty] | VV | 0
|  | plyn : 1,5*3*1,5 |  | 6.75 | [23 empty] | VV | 0
|  | kabel : 1,5*8*1,5 |  | 18 | [23 empty] | VV | 0
9 | 132201212R00 | Hloubení rýh š.do 200 cm hor.3 do 1000m3,STROJNĚ | m3 | 1704.0093 |  | 0 |  | 0 |  | 0 | 21 | 0 | 0 | 0 | 0 | 0 |  | RTS 22/ II | RTS 22/ II | 0.156 | 265.83 |  | Práce | Běžná |  |  |  | POL1_
|  | výměry CAD : | [25 empty] | VV | 0
|  | předpoklad 70% : | [25 empty] | VV | 0
|  | hlavní stoka : 1366,653*0,7 |  | 956.6571 | [23 empty] | VV | 0
|  | vedlejší stoka : 173,38*0,7 |  | 121.366 | [23 empty] | VV | 0
|  | rošíření šachty Š1-Š19 : 305,625*0,7 |  | 213.9375 | [23 empty] | VV | 0
|  | příprava šachty Š14, Š9 : 69,217*0,7 |  | 48.4519 | [23 empty] | VV | 0
|  | přípojky hlavní stoka : 382,03*0,7 |  | 267.421 | [23 empty] | VV | 0
|  | přípojky vedlejší stoka : 137,394*0,7 |  | 96.1758 | [23 empty] | VV | 0
10 | 132201219R00 | Přípl.za lepivost,hloubení rýh 200cm,hor.3,STROJNĚ | m3 | 852.0046 |  | 0 |  | 0 |  | 0 | 21 | 0 | 0 | 0 | 0 | 0 |  | RTS 22/ II | RTS 22/ II | 0.084 | 71.57 |  | Práce | Běžná |  |  |  | POL1_
|  | 50% : | [25 empty] | VV | 0
|  | výměry CAD : | [25 empty] | VV | 0
|  | hlavní stoka : 1366,653*0,7*0,5 |  | 478.3286 | [23 empty] | VV | 0
|  | vedlejší stoka : 173,38*0,7*0,5 |  | 60.683 | [23 empty] | VV | 0
|  | rošíření šachty Š1-Š19 : 305,625*0,7*0,5 |  | 106.9688 | [23 empty] | VV | 0
|  | příprava šachty Š14, Š9 : 69,217*0,7*0,5 |  | 24.226 | [23 empty] | VV | 0
|  | přípojky hlavní stoka : 382,03*0,7*0,5 |  | 133.7105 | [23 empty] | VV | 0
|  | přípojky vedlejší stoka : 137,394*0,7*0,5 |  | 48.0879 | [23 empty] | VV | 0
11 | 132301211R00 | Hloubení rýh š.do 200 cm hor.4 do 100 m3, STROJNĚ | m3 | 730.2897 |  | 0 |  | 0 |  | 0 | 21 | 0 | 0 | 0 | 0 | 0 |  | RTS 22/ II | RTS 22/ II | 0.35 | 255.6 |  | Práce | Běžná |  |  |  | POL1_
|  | výměry CAD : | [25 empty] | VV | 0
|  | předpoklad 30% : | [25 empty] | VV | 0
|  | hlavní stoka : 1366,653*0,3 |  | 409.9959 | [23 empty] | VV | 0
|  | vedlejší stoka : 173,38*0,3 |  | 52.014 | [23 empty] | VV | 0
|  | rošíření šachty Š1-Š19 : 305,625*0,3 |  | 91.6875 | [23 empty] | VV | 0
|  | příprava šachty Š14, Š9 : 69,217*0,3 |  | 20.7651 | [23 empty] | VV | 0
|  | přípojky hlavní stoka : 382,03*0,3 |  | 114.609 | [23 empty] | VV | 0
|  | přípojky vedlejší stoka : 137,394*0,3 |  | 41.2182 | [23 empty] | VV | 0
12 | 132301219R00 | Přípl.za lepivost,hloubení rýh 200cm,hor.4,STROJNĚ | m3 | 365.1449 |  | 0 |  | 0 |  | 0 | 21 | 0 | 0 | 0 | 0 | 0 |  | RTS 22/ II | RTS 22/ II | 0.1483 | 54.15 |  | Práce | Běžná |  |  |  | POL1_
|  | výměry CAD : | [25 empty] | VV | 0
|  | předpoklad 50% : | [25 empty] | VV | 0
|  | hlavní stoka : 1366,653*0,3*0,5 |  | 204.998 | [23 empty] | VV | 0
|  | vedlejší stoka : 173,38*0,3*0,5 |  | 26.007 | [23 empty] | VV | 0
|  | rošíření šachty Š1-Š19 : 305,625*0,3*0,5 |  | 45.8438 | [23 empty] | VV | 0
|  | příprava šachty Š14, Š9 : 69,217*0,3*0,5 |  | 10.3826 | [23 empty] | VV | 0
|  | přípojky hlavní stoka : 382,03*0,3*0,5 |  | 57.3045 | [23 empty] | VV | 0
|  | přípojky vedlejší stoka : 137,394*0,3*0,5 |  | 20.6091 | [23 empty] | VV | 0
13 | 151101102R00 | Pažení a rozepření stěn rýh - příložné - hl.do 4 m | m2 | 1178.5 |  | 0 |  | 0 |  | 0 | 21 | 0 | 0.00086 | 1.01 | 0 | 0 |  | RTS 22/ II | RTS 22/ II | 0.479 | 564.5 |  | Práce | Běžná |  |  |  | POL1_
|  | mezi staničením : | [25 empty] | VV | 0
|  | do 2,5 m : | [25 empty] | VV | 0
|  | (133-0)*2,5 |  | 332.5 | [23 empty] | VV | 0
|  | (254-216)*2,5 |  | 95 | [23 empty] | VV | 0
|  | Mezisoučet |  | 427.5 | [23 empty] | VV | 1
|  | do 3 m : | [25 empty] | VV | 0
|  | (216-133)*3 |  | 249 | [23 empty] | VV | 0
|  | (369-354)*3 |  | 45 | [23 empty] | VV | 0
|  | Mezisoučet |  | 294 | [23 empty] | VV | 1
|  | do 3,5m : | [25 empty] | VV | 0
|  | (286-254)*3,5 |  | 112 | [23 empty] | VV | 0
|  | (354-353)*3,5 |  | 3.5 | [23 empty] | VV | 0
|  | Mezisoučet |  | 115.5 | [23 empty] | VV | 1
|  | do 4 m : | [25 empty] | VV | 0
|  | (295-254)*4 |  | 164 | [23 empty] | VV | 0
|  | (353-345)*4 |  | 32 | [23 empty] | VV | 0
|  | Mezisoučet |  | 196 | [23 empty] | VV | 1
|  | vedlejší stoka : | [25 empty] | VV | 0
|  | (45-21)*3 |  | 72 | [23 empty] | VV | 0
|  | 21*3,5 |  | 73.5 | [23 empty] | VV | 0
|  | Mezisoučet |  | 145.5 | [23 empty] | VV | 1
14 | 151101103R00 | Pažení a rozepření stěn rýh - příložné - hl.do 8 m | m2 | 271 |  | 0 |  | 0 |  | 0 | 21 | 0 | 0.00119 | 0.32 | 0 | 0 |  | RTS 22/ II | RTS 22/ II | 0.637 | 172.63 |  | Práce | Běžná |  |  |  | POL1_
|  | mezi staničením : | [25 empty] | VV | 0
|  | do 4,5 m : | [25 empty] | VV | 0
|  | (305-295)*4,5 |  | 45 | [23 empty] | VV | 0
|  | (345-332)*4,5 |  | 58.5 | [23 empty] | VV | 0
|  | Mezisoučet |  | 103.5 | [23 empty] | VV | 1
|  | do 5 m : | [25 empty] | VV | 0
|  | (312-305)*5 |  | 35 | [23 empty] | VV | 0
|  | (332-322)*5 |  | 50 | [23 empty] | VV | 0
|  | Mezisoučet |  | 85 | [23 empty] | VV | 1
|  | do 5,5 m : | [25 empty] | VV | 0
|  | (320-305)*5,5 |  | 82.5 | [23 empty] | VV | 0
|  | Mezisoučet |  | 82.5 | [23 empty] | VV | 1
15 | 151101112R00 | Odstranění pažení stěn rýh - příložné - hl. do 4 m | m2 | 1178.5 |  | 0 |  | 0 |  | 0 | 21 | 0 | 0 | 0 | 0 | 0 |  | RTS 22/ II | RTS 22/ II | 0.327 | 385.37 |  | Práce | Běžná |  |  |  | POL1_
|  | mezi staničením : | [25 empty] | VV | 0
|  | do 2,5 m : | [25 empty] | VV | 0
|  | (133-0)*2,5 |  | 332.5 | [23 empty] | VV | 0
|  | (254-216)*2,5 |  | 95 | [23 empty] | VV | 0
|  | Mezisoučet |  | 427.5 | [23 empty] | VV | 1
|  | do 3 m : | [25 empty] | VV | 0
|  | (216-133)*3 |  | 249 | [23 empty] | VV | 0
|  | (369-354)*3 |  | 45 | [23 empty] | VV | 0
|  | Mezisoučet |  | 294 | [23 empty] | VV | 1
|  | do 3,5m : | [25 empty] | VV | 0
|  | (286-254)*3,5 |  | 112 | [23 empty] | VV | 0
|  | (354-353)*3,5 |  | 3.5 | [23 empty] | VV | 0
|  | Mezisoučet |  | 115.5 | [23 empty] | VV | 1
|  | do 4 m : | [25 empty] | VV | 0
|  | (295-254)*4 |  | 164 | [23 empty] | VV | 0
|  | (353-345)*4 |  | 32 | [23 empty] | VV | 0
|  | Mezisoučet |  | 196 | [23 empty] | VV | 1
|  | vedlejší stoka : | [25 empty] | VV | 0
|  | (45-21)*3 |  | 72 | [23 empty] | VV | 0
|  | 21*3,5 |  | 73.5 | [23 empty] | VV | 0
|  | Mezisoučet |  | 145.5 | [23 empty] | VV | 1
16 | 151101113R00 | Odstranění pažení stěn rýh - příložné - hl. do 8 m | m2 | 271 |  | 0 |  | 0 |  | 0 | 21 | 0 | 0 | 0 | 0 | 0 |  | RTS 22/ II | RTS 22/ II | 0.41 | 111.11 |  | Práce | Běžná |  |  |  | POL1_
|  | mezi staničením : | [25 empty] | VV | 0
|  | do 4,5 m : | [25 empty] | VV | 0
|  | (305-295)*4,5 |  | 45 | [23 empty] | VV | 0
|  | (345-332)*4,5 |  | 58.5 | [23 empty] | VV | 0
|  | Mezisoučet |  | 103.5 | [23 empty] | VV | 1
|  | do 5 m : | [25 empty] | VV | 0
|  | (312-305)*5 |  | 35 | [23 empty] | VV | 0
|  | (332-322)*5 |  | 50 | [23 empty] | VV | 0
|  | Mezisoučet |  | 85 | [23 empty] | VV | 1
|  | do 5,5 m : | [25 empty] | VV | 0
|  | (320-305)*5,5 |  | 82.5 | [23 empty] | VV | 0
|  | Mezisoučet |  | 82.5 | [23 empty] | VV | 1
17 | 162401102R00 | Vodorovné přemístění výkopku z hor.1-4 do 2000 m | m3 | 3784.4104 |  | 0 |  | 0 |  | 0 | 21 | 0 | 0 | 0 | 0 | 0 |  | RTS 22/ II | RTS 22/ II | 0.011 | 41.63 |  | Práce | Běžná |  |  |  | POL1_
|  | odvoz na deponii města : | [25 empty] | VV | 0
|  | výkop : 1704,0093+730,2897 |  | 2434.299 | [23 empty] | VV | 0
|  | drn : 36,6782 |  | 36.6782 | [23 empty] | VV | 0
|  | ornice : 36,6782 |  | 36.6782 | [23 empty] | VV | 0
|  | Mezisoučet |  | 2507.6554 | [23 empty] | VV | 1
|  | z deponie : | [25 empty] | VV | 0
|  | zásyp : 1092,78 |  | 1092.78 | [23 empty] | VV | 0
|  | obsyp : 183,975 |  | 183.975 | [23 empty] | VV | 0
|  | Mezisoučet |  | 1276.755 | [23 empty] | VV | 1
18 | 162701109R00 | Příplatek k vod. přemístění hor.1-4 za další 1 km | m3 | 3784.4104 |  | 0 |  | 0 |  | 0 | 21 | 0 | 0 | 0 | 0 | 0 |  | RTS 22/ II | RTS 22/ II | 0 | 0 |  | Práce | Běžná |  |  |  | POL1_
|  | odvoz na deponii města : | [25 empty] | VV | 0
|  | výkop : 1704,0093+730,2897 |  | 2434.299 | [23 empty] | VV | 0
|  | drn : 36,6782 |  | 36.6782 | [23 empty] | VV | 0
|  | ornice : 36,6782 |  | 36.6782 | [23 empty] | VV | 0
|  | Mezisoučet |  | 2507.6554 | [23 empty] | VV | 1
|  | z deponie : | [25 empty] | VV | 0
|  | zásyp : 1092,78 |  | 1092.78 | [23 empty] | VV | 0
|  | obsyp : 183,975 |  | 183.975 | [23 empty] | VV | 0
|  | Mezisoučet |  | 1276.755 | [23 empty] | VV | 1
19 | 167101101R00 | Nakládání výkopku z hor.1-4 v množství do 100 m3 | m3 | 1276.755 |  | 0 |  | 0 |  | 0 | 21 | 0 | 0 | 0 | 0 | 0 |  | RTS 22/ II | RTS 22/ II | 0.652 | 832.44 |  | Práce | Běžná |  |  |  | POL1_
|  | na deponie : | [25 empty] | VV | 0
|  | pro zásyp : 1092,78 |  | 1092.78 | [23 empty] | VV | 0
|  | pro obsyp : 183,975 |  | 183.975 | [23 empty] | VV | 0
20 | 171201201R00 | Uložení sypaniny na skl.-sypanina na výšku přes 2m | m3 | 2507.6554 |  | 0 |  | 0 |  | 0 | 21 | 0 | 0 | 0 | 0 | 0 |  | RTS 22/ II | RTS 22/ II | 0.009 | 22.57 |  | Práce | Běžná |  |  |  | POL1_
|  | na deponii : | [25 empty] | VV | 0
|  | výkop : 1704,0093+730,2897 |  | 2434.299 | [23 empty] | VV | 0
|  | drn : 36,6782 |  | 36.6782 | [23 empty] | VV | 0
|  | ornice : 36,6782 |  | 36.6782 | [23 empty] | VV | 0
21 | 174101101R00 | Zásyp jam, rýh, šachet se zhutněním | m3 | 1092.78 |  | 0 |  | 0 |  | 0 | 21 | 0 | 0 | 0 | 0 | 0 |  | RTS 22/ II | RTS 22/ II | 0.202 | 220.74 |  | Práce | Běžná |  |  |  | POL1_
|  | včetně strojního přemístění materiálu pro zásyp ze vzdálenosti do 10 m od okraje zásypu | [25 empty] | POP
|  | výměry CAD : | [25 empty] | VV | 0
|  | hlavní stoka : 672,943 |  | 672.943 | [23 empty] | VV | 0
|  | vedlejší stoka : 70,524 |  | 70.524 | [23 empty] | VV | 0
|  | příprava šachty Š14, Š9 : 40,109 |  | 40.109 | [23 empty] | VV | 0
|  | přípojky hlavní stoka : 239,831 |  | 239.831 | [23 empty] | VV | 0
|  | přípojky vedlejší stoka : 69,373 |  | 69.373 | [23 empty] | VV | 0
22 | 175101101RT2 | Obsyp potrubí bez prohození sypaniny s dodáním štěrkopísku frakce 0 - 22 mm | m3 | 364.2252 |  | 0 |  | 0 |  | 0 | 21 | 0 | 1.7 | 619.18 | 0 | 0 |  | RTS 22/ II | RTS 22/ II | 1.587 | 578.03 |  | Práce | Běžná |  |  |  | POL1_
|  | výměry CAD : | [25 empty] | VV | 0
|  | hlavní stoka : 369,536*1,3*0,58 |  | 278.6301 | [23 empty] | VV | 0
|  | vedlejší stoka : 44,952*1,3*0,58 |  | 33.8938 | [23 empty] | VV | 0
|  | příprava šachty Š14, Š9 : 17,5*1,3*0,58 |  | 13.195 | [23 empty] | VV | 0
|  | -(369,536+44,952+17,5)*3,14*0,16*0,16 |  | -34.7249 | [23 empty] | VV | 0
|  | přípojky hlavní stoka : 102,1*1,3*0,413 |  | 54.8175 | [23 empty] | VV | 0
|  | přípojky vedlejší stoka : 39,6*1,3*0,413 |  | 21.2612 | [23 empty] | VV | 0
|  | -(102,1+39,6)*3,14*0,08*0,08 |  | -2.8476 | [23 empty] | VV | 0
23 | 175101201R00 | Obsyp objektu bez prohození sypaniny | m3 | 183.975 |  | 0 |  | 0 |  | 0 | 21 | 0 | 0 | 0 | 0 | 0 |  | RTS 22/ II | RTS 22/ II | 2.195 | 403.83 |  | Práce | Běžná |  |  |  | POL1_
|  | výměry CAD : | [25 empty] | VV | 0
|  | rošíření šachty Š1-Š19 : 183,975 |  | 183.975 | [23 empty] | VV | 0
24 | 1.01 | Statická zkouška | soubor | 5 |  | 0 |  | 0 |  | 0 | 21 | 0 | 0 | 0 | 0 | 0 |  | Vlastní | Indiv | 0 | 0 |  | Práce | Běžná |  |  |  | POL1_
|  | 5x statická deska (předpoklad) - dle požadavku správace dotčené komunikace "na pláni" pod konstrukčními vrstvami komunikace | [25 empty] | POP |  | 5x statická deska (předpoklad) - dle požadavku správace dotčené komunikace "na pláni" pod konstrukčními vrstvami komunikace
25 | 1.02 | Hutnící zkoušky | soubor | 10 |  | 0 |  | 0 |  | 0 | 21 | 0 | 0 | 0 | 0 | 0 |  | Vlastní | Indiv | 0 | 0 |  | Práce | Běžná |  |  |  | POL1_
|  | - materiál se ukládá po vrstvách | [25 empty] | POP
|  | - tloušťka obvykle 0.2 - 0.30 m | [25 empty] | POP
Díl: | 2 | Základy a zvláštní zakládání |  |  |  | 0 |  | 0 |  | 0 |  | 0 |  | 55.61 |  | 0 |  |  |  |  | 57.02 | [6 empty] | DIL
26 | 212531111R00 | Výplň odvodňov. trativodů kam. hrubě drcen. 32-63 mm | m3 | 24.527 |  | 0 |  | 0 |  | 0 | 21 | 0 | 1.63 | 39.98 | 0 | 0 |  | RTS 22/ II | RTS 22/ II | 0.92 | 22.56 |  | Práce | Běžná |  |  |  | POL1_
|  | 573,73*0,22*0,23 |  | 29.0307 | [23 empty] | VV | 0
|  | -573,73*3,14*0,05*0,05 |  | -4.5038 | [23 empty] | VV | 0
27 | 212753114R00 | Montáž ohebné dren. trubky do rýhy DN 100,bez lože | m | 573.73 |  | 0 |  | 0 |  | 0 | 21 | 0 | 0 | 0 | 0 | 0 |  | RTS 22/ II | RTS 22/ II | 0.055 | 31.56 |  | Práce | Běžná |  |  |  | POL1_
|  | výměra CAD : | [25 empty] | VV | 0
|  | DN 100 : 573,73 |  | 573.73 | [23 empty] | VV | 0
28 | 273313511R00 | Beton základových desek prostý C 12/15, AX3 | m3 | 6.075 |  | 0 |  | 0 |  | 0 | 21 | 0 | 2.525 | 15.34 | 0 | 0 |  | RTS 22/ II | RTS 22/ II | 0.477 | 2.9 |  | Práce | Běžná |  |  |  | POL1_
|  | pod šachty : 1,5*1,5*0,15*18 |  | 6.075 | [23 empty] | VV | 0
29 | 28611233R | Trubka PVC-U drenážní flexibilní d 100 mm | m | 602.4165 |  | 0 |  | 0 |  | 0 | 21 | 0 | 0.00048 | 0.29 | 0 | 0 | SPCM | RTS 22/ II | RTS 22/ II | 0 | 0 |  | Specifikace | Běžná |  |  |  | POL3_
|  | 573,73*1,05 |  | 602.4165 | [23 empty] | VV | 0
Díl: | 4 | Vodorovné konstrukce |  |  |  | 0 |  | 0 |  | 0 |  | 0 |  | 335.95 |  | 0 |  |  |  |  | 234 | [6 empty] | DIL
30 | 451573111R00 | Lože pod potrubí ze štěrkopísku | m3 | 177.6782 |  | 0 |  | 0 |  | 0 | 21 | 0 | 1.8908 | 335.95 | 0 | 0 |  | RTS 22/ II | RTS 22/ II | 1.317 | 234 |  | Práce | Běžná |  |  |  | POL1_
|  | výměry CAD : | [25 empty] | VV | 0
|  | hlavní stoka : 369,536*1,3*0,225 |  | 108.0893 | [23 empty] | VV | 0
|  | vedlejší stoka : 44,95*1,3*0,225 |  | 13.1479 | [23 empty] | VV | 0
|  | příprava šachty Š14, Š9 : 17,5*1,3*0,225 |  | 5.1188 | [23 empty] | VV | 0
|  | přípojky hlavní stoka : 102,1*1,3*0,187 |  | 24.8205 | [23 empty] | VV | 0
|  | přípojky vedlejší stoka : 39,6*1,3*0,187 |  | 9.6268 | [23 empty] | VV | 0
|  | podsyp šachty : 6,25*0,15*18 |  | 16.875 | [23 empty] | VV | 0
Díl: | 5 | Komunikace |  |  |  | 0 |  | 0 |  | 0 |  | 0 |  | 154.7 |  | 0 |  |  |  |  | 10.64 | [6 empty] | DIL
31 | 564851111RT3 | Podklad ze štěrkodrti po zhutnění tloušťky 15 cm ŠDa | m2 | 204.62 |  | 0 |  | 0 |  | 0 | 21 | 0 | 0.378 | 77.35 | 0 | 0 |  | RTS 22/ II | RTS 22/ II | 0.026 | 5.32 |  | Práce | Běžná |  |  |  | POL1_
|  | Š1-Š7 : 132,4*1,3 |  | 172.12 | [23 empty] | VV | 0
|  | oatatní : 25*1,3 |  | 32.5 | [23 empty] | VV | 0
32 | 564851111RT4 | Podklad ze štěrkodrti po zhutnění tloušťky 15 cm štěrkodrť frakce 0-63 mm ŠDb | m2 | 204.62 |  | 0 |  | 0 |  | 0 | 21 | 0 | 0.378 | 77.35 | 0 | 0 |  | RTS 22/ II | RTS 22/ II | 0.026 | 5.32 |  | Práce | Běžná |  |  |  | POL1_
|  | Š1-Š7 : 132,4*1,3 |  | 172.12 | [23 empty] | VV | 0
|  | oatatní : 25*1,3 |  | 32.5 | [23 empty] | VV | 0
Díl: | 8 | Trubní vedení |  |  |  | 0 |  | 0 |  | 0 |  | 0 |  | 124.86 |  | 0 |  |  |  |  | 837.34 | [6 empty] | DIL
33 | 831372121R00 | Montáž trub kameninových, pryž. kroužek, DN 300 | m | 429.618 |  | 0 |  | 0 |  | 0 | 21 | 0 | 4e-05 | 0.02 | 0 | 0 |  | RTS 22/ II | RTS 22/ II | 0.846 | 363.46 |  | Práce | Běžná |  |  |  | POL1_
|  | hlavní stoka : 369,536 |  | 369.536 | [23 empty] | VV | 0
|  | vedlejší stoka : 44,952 |  | 44.952 | [23 empty] | VV | 0
|  | příprava Š9 a Š18 : 15,13 |  | 15.13 | [23 empty] | VV | 0
34 | 837371221R00 | Montáž tvarov. kamenin. odboč. pryž. krouž. DN 300 | kus | 7 |  | 0 |  | 0 |  | 0 | 21 | 0 | 7e-05 | 0 | 0 | 0 |  | RTS 22/ II | RTS 22/ II | 0.626 | 4.38 |  | Práce | Běžná |  |  |  | POL1_
|  | č.p. 710, 709 : 2 |  | 2 | [23 empty] | VV | 0
|  | p.p.č. 1666/36,28,33,55,32 : 5 |  | 5 | [23 empty] | VV | 0
35 | 837312221R00 | Montáž tvarov. kamenin. jednoos. pryž. kr. DN 150 | kus | 7 |  | 0 |  | 0 |  | 0 | 21 | 0 | 2e-05 | 0 | 0 | 0 |  | RTS 22/ II | RTS 22/ II | 0.236 | 1.65 |  | Práce | Běžná |  |  |  | POL1_
|  | přechod kamenina plast : | [25 empty] | VV | 0
|  | č.p. 710, 709 : 2 |  | 2 | [23 empty] | VV | 0
|  | p.p.č. 1666/36,28,33,55,32 : 5 |  | 5 | [23 empty] | VV | 0
36 | 837372221R00 | Montáž tvarov. kamenin. jednoos. pryž. kr. DN 300 | kus | 2 |  | 0 |  | 0 |  | 0 | 21 | 0 | 4e-05 | 0 | 0 | 0 |  | RTS 22/ II | RTS 22/ II | 0.626 | 1.25 |  | Práce | Běžná |  |  |  | POL1_
|  | GA DN 300 : 1 |  | 1 | [23 empty] | VV | 0
|  | GZ DN 300 : 1 |  | 1 | [23 empty] | VV | 0
37 | 871313121R00 | Montáž trub kanaliz. z plastu, hrdlových, DN 150 | m | 124.95 |  | 0 |  | 0 |  | 0 | 21 | 0 | 0 | 0 | 0 | 0 |  | RTS 22/ II | RTS 22/ II | 0.066 | 8.25 |  | Práce | Běžná |  |  |  | POL1_
|  | přípojky : 124,95 |  | 124.95 | [23 empty] | VV | 0
38 | 877313126R00 | Montáž víčka nebo zátky plast. gum. kroužek DN 150 | kus | 16 |  | 0 |  | 0 |  | 0 | 21 | 0 | 1e-05 | 0 | 0 | 0 |  | RTS 22/ II | RTS 22/ II | 0.1584 | 2.53 |  | Práce | Běžná |  |  |  | POL1_
39 | 892571111R00 | Zkouška těsnosti kanalizace DN do 200, vodou | m | 124.95 |  | 0 |  | 0 |  | 0 | 21 | 0 | 0 | 0 | 0 | 0 |  | RTS 22/ II | RTS 22/ II | 0.059 | 7.37 |  | Práce | Běžná |  |  |  | POL1_
|  | přípojky : 124,95 |  | 124.95 | [23 empty] | VV | 0
40 | 892581111R00 | Zkouška těsnosti kanalizace DN do 300, vodou | m | 429.618 |  | 0 |  | 0 |  | 0 | 21 | 0 | 0 | 0 | 0 | 0 |  | RTS 22/ II | RTS 22/ II | 0.079 | 33.94 |  | Práce | Běžná |  |  |  | POL1_
|  | hlavní stoka : 369,536 |  | 369.536 | [23 empty] | VV | 0
|  | vedlejší stoka : 44,952 |  | 44.952 | [23 empty] | VV | 0
|  | příprava Š9 a Š18 : 15,13 |  | 15.13 | [23 empty] | VV | 0
41 | 892573111R00 | Zabezpečení konců kanal. potrubí DN do 200, vodou | úsek | 16 |  | 0 |  | 0 |  | 0 | 21 | 0 | 0.00013 | 0 | 0 | 0 |  | RTS 22/ II | RTS 22/ II | 6.2 | 99.2 |  | Práce | Běžná |  |  |  | POL1_
|  | Položka je určena pro zabezpečení jakéhokoliv druhu potrubí v úseku mezi dvěma šachtami pro zkoušku těsnosti vodou. | [25 empty] | POP |  | Položka je určena pro zabezpečení jakéhokoliv druhu potrubí v úseku mezi dvěma šachtami pro zkoušku těsnosti vodou.
|  | V položce jsou zakalkulovány náklady na osazení a odstranění dvou těsnicích uzávěrů. | [25 empty] | POP
POP
|  | Instalace vaku zahrnuje: | [25 empty] | POP
|  | ¦důkladné mechanické očištění pláště vaku | [25 empty] | POP
|  | ¦důkladné očištění vnitřku trubky v délce instalovaného vaku | [25 empty] | POP
|  | ¦nafouknutí vaku na provozní tlak | [25 empty] | POP
|  | ¦opakovaná kontrola tlaku ve vaku pomocí manometru nebo pistolového tlakoměru | [25 empty] | POP
|  | ¦zajištění vaku proti vysunutí z potrubí (zaklínit trámkem) - zvláště průtočné vaky z kovovou výstuhou, hrozí svlečení a utržení vaku z tělesa | [25 empty] | POP |  | ¦zajištění vaku proti vysunutí z potrubí (zaklínit trámkem) - zvláště průtočné vaky z kovovou výstuhou, hrozí svlečení a utržení vaku z tělesa
|  | ¦přivázání vaku lanem za oko armatury vaku a šachetní stupačku (zajištění proti odplutí) | [25 empty] | POP
|  | ¦vypuštění vaku | [25 empty] | POP
|  | ¦opatrné vytažení vyfouknutého vaku z potrubí | [25 empty] | POP
42 | 892583111R00 | Zabezpečení konců kanal. potrubí DN do 300, vodou | úsek | 17 |  | 0 |  | 0 |  | 0 | 21 | 0 | 0.00017 | 0 | 0 | 0 |  | RTS 22/ II | RTS 22/ II | 7.1 | 120.7 |  | Práce | Běžná |  |  |  | POL1_
|  | Položka je určena pro zabezpečení jakéhokoliv druhu potrubí v úseku mezi dvěma šachtami pro zkoušku těsnosti vodou. | [25 empty] | POP |  | Položka je určena pro zabezpečení jakéhokoliv druhu potrubí v úseku mezi dvěma šachtami pro zkoušku těsnosti vodou.
|  | V položce jsou zakalkulovány náklady na osazení a odstranění dvou těsnicích uzávěrů. | [25 empty] | POP
POP
|  | Instalace vaku zahrnuje: | [25 empty] | POP
|  | ¦důkladné mechanické očištění pláště vaku | [25 empty] | POP
|  | ¦důkladné očištění vnitřku trubky v délce instalovaného vaku | [25 empty] | POP
|  | ¦nafouknutí vaku na provozní tlak | [25 empty] | POP
|  | ¦opakovaná kontrola tlaku ve vaku pomocí manometru nebo pistolového tlakoměru | [25 empty] | POP
|  | ¦zajištění vaku proti vysunutí z potrubí (zaklínit trámkem) - zvláště průtočné vaky z kovovou výstuhou, hrozí svlečení a utržení vaku z tělesa | [25 empty] | POP |  | ¦zajištění vaku proti vysunutí z potrubí (zaklínit trámkem) - zvláště průtočné vaky z kovovou výstuhou, hrozí svlečení a utržení vaku z tělesa
|  | ¦přivázání vaku lanem za oko armatury vaku a šachetní stupačku (zajištění proti odplutí) | [25 empty] | POP
|  | ¦vypuštění vaku | [25 empty] | POP
|  | ¦opatrné vytažení vyfouknutého vaku z potrubí | [25 empty] | POP
43 | 892855111R00 | Kontrola kanalizace TV kamerou do 15 m | úsek | 19 |  | 0 |  | 0 |  | 0 | 21 | 0 | 0 | 0 | 0 | 0 |  | RTS 22/ II | RTS 22/ II | 0.9 | 17.1 |  | Práce | Běžná |  |  |  | POL1_
|  | přípojky : 19 |  | 19 | [23 empty] | VV | 0
44 | 892855112R00 | Kontrola kanalizace TV kamerou do 50 m | m | 60.082 |  | 0 |  | 0 |  | 0 | 21 | 0 | 0 | 0 | 0 | 0 |  | RTS 22/ II | RTS 22/ II | 0.06 | 3.6 |  | Práce | Běžná |  |  |  | POL1_
|  | vedlejší stoka : 44,952 |  | 44.952 | [23 empty] | VV | 0
|  | příprava Š9 a Š18 : 15,13 |  | 15.13 | [23 empty] | VV | 0
|  | Mezisoučet |  | 60.082 | [23 empty] | VV | 1
45 | 892855115R00 | Kontrola kanalizace TV kamerou do 500 m | m | 369.536 |  | 0 |  | 0 |  | 0 | 21 | 0 | 0 | 0 | 0 | 0 |  | RTS 22/ II | RTS 22/ II | 0.039 | 14.41 |  | Práce | Běžná |  |  |  | POL1_
|  | hlavní stoka : 369,536 |  | 369.536 | [23 empty] | VV | 0
46 | 894421111RT1 | Osazení betonových dílců šachet do 0,5 t skruže rovné, na kroužek, do 0,5 t | kus | 45 |  | 0 |  | 0 |  | 0 | 21 | 0 | 0 | 0 | 0 | 0 |  | RTS 22/ II | RTS 22/ II | 0.79 | 35.55 |  | Práce | Běžná |  |  |  | POL1_
|  | vyrovnávací prstence : 5+3+16+7 |  | 31 | [23 empty] | VV | 0
|  | Mezisoučet |  | 31 | [23 empty] | VV | 1
|  | skruž : 14 |  | 14 | [23 empty] | VV | 0
|  | Mezisoučet |  | 14 | [23 empty] | VV | 1
47 | 894421112RT1 | Osazení betonových dílců šachet do 1,4 t skruže rovné, na kroužek, do 1,4 t | kus | 13 |  | 0 |  | 0 |  | 0 | 21 | 0 | 0 | 0 | 0 | 0 |  | RTS 22/ II | RTS 22/ II | 0.946 | 12.3 |  | Práce | Běžná |  |  |  | POL1_
|  | sktuž : 9+4 |  | 13 | [23 empty] | VV | 0
48 | 894422111RT1 | Osazení betonových dílců šachet skruže přechodové, na kroužek | kus | 18 |  | 0 |  | 0 |  | 0 | 21 | 0 | 0 | 0 | 0 | 0 |  | RTS 22/ II | RTS 22/ II | 0.9 | 16.2 |  | Práce | Běžná |  |  |  | POL1_
|  | konus : 18 |  | 18 | [23 empty] | VV | 0
49 | 894423112RT1 | Osazení betonových dílců šachet do 3,0 t šachtová dna, na kroužek, do 3,0 t | kus | 18 |  | 0 |  | 0 |  | 0 | 21 | 0 | 0 | 0 | 0 | 0 |  | RTS 22/ II | RTS 22/ II | 2.252 | 40.54 |  | Práce | Běžná |  |  |  | POL1_
50 | 894432112R00 | Osazení plastové šachty revizní prům.425 mm | kus | 16 |  | 0 |  | 0 |  | 0 | 21 | 0 | 0 | 0 | 0 | 0 |  | RTS 22/ II | RTS 22/ II | 1.3 | 20.8 |  | Práce | Běžná |  |  |  | POL1_
|  | přípojky : 16 |  | 16 | [23 empty] | VV | 0
51 | 899102111R00 | Osazení poklopu s rámem do 100 kg | kus | 18 |  | 0 |  | 0 |  | 0 | 21 | 0 | 0.00702 | 0.13 | 0 | 0 |  | RTS 22/ II | RTS 22/ II | 1.094 | 19.69 |  | Práce | Běžná |  |  |  | POL1_
|  | šachty : 18 |  | 18 | [23 empty] | VV | 0
52 | 899721112R00 | Fólie výstražná z PVC bílá, šířka 30 cm | m | 554.568 |  | 0 |  | 0 |  | 0 | 21 | 0 | 0 | 0 | 0 | 0 |  | RTS 22/ II | RTS 22/ II | 0.026 | 14.42 |  | Práce | Běžná |  |  |  | POL1_
|  | hlavní stoka : 369,536 |  | 369.536 | [23 empty] | VV | 0
|  | vedlejší stoka : 44,952 |  | 44.952 | [23 empty] | VV | 0
|  | příprava Š9 a Š18 : 15,13 |  | 15.13 | [23 empty] | VV | 0
|  | přípojky : 124,95 |  | 124.95 | [23 empty] | VV | 0
53 | 8.01 | Dodávka a montáž - napojení na stávajících domovních přípojek | soubor | 3 |  | 0 |  | 0 |  | 0 | 21 | 0 | 0 | 0 | 0 | 0 |  | Vlastní | Indiv | 0 | 0 |  | Práce | Běžná |  |  |  | POL1_
|  | č.p.711, 710, 709 : 3 |  | 3 | [23 empty] | VV | 0
54 | 286147913R | Trubka kanalizační odolná PPKGEM 160 x 4,9 x 1000 mm | kus | 132 |  | 0 |  | 0 |  | 0 | 21 | 0 | 0.00355 | 0.47 | 0 | 0 | SPCM | RTS 22/ II | RTS 22/ II | 0 | 0 |  | Specifikace | Běžná |  |  |  | POL3_
|  | Kanalizace do náročných podmínek. | [25 empty] | POP
|  | Kanalizační trubky a tvarovky z polypropylenu, se schopností odolávat vařící vodě a účinkům světla, vyráběné v souladu s DIN EN 14758. Svými vlastnostmi odpovídá požadavkům normy ČSN EN 1852. | [25 empty] | POP |  | Kanalizační trubky a tvarovky z polypropylenu, se schopností odolávat vařící vodě a účinkům světla, vyráběné v souladu s DIN EN 14758. Svými vlastnostmi odpovídá požadavkům normy ČSN EN 1852.
POP
|  | Vyznačují se hladkou homogennní stěnou s vysokou kruhovou tuhostí, čímž jsou předurčeny pro uložení v zemi v místech s vyššími vrcholovými tlaky - dálniční vozovky, extrémní hloubky uložení, oblasti s vysokou hladinou podzemní vody atd. | [25 empty] | POP |  | Vyznačují se hladkou homogennní stěnou s vysokou kruhovou tuhostí, čímž jsou předurčeny pro uložení v zemi v místech s vyššími vrcholovými tlaky - dálniční vozovky, extrémní hloubky uložení, oblasti s vysokou hladinou podzemní vody atd.
|  | Těsnost spojů systému při přetlaku i podtlaku zajišťuje vícebřitý těsnicí element, který je opatřen napínacím břitem - zabraňuje vniknutí nečistot mezi těsnění a stěnu trubky, vymezovacím břitem - fixuje pozici zasunuté trubky, stíracím břitem - odstraňuje zbytky nečistot ze zasouvaného konce trubky, hlavním břitem - zajišťuje dlouhodobé utěsnění spoje. | [25 empty] | POP |  | Těsnost spojů systému při přetlaku i podtlaku zajišťuje vícebřitý těsnicí element, který je opatřen napínacím břitem - zabraňuje vniknutí nečistot mezi těsnění a stěnu trubky, vymezovacím břitem - fixuje pozici zasunuté trubky, stíracím břitem - odstraňuje zbytky nečistot ze zasouvaného konce trubky, hlavním břitem - zajišťuje dlouhodobé utěsnění spoje.
POP
|  | Kruhová tuhost SN 10 kN/m2 | [25 empty] | POP
|  | Dlouhodobá teplotní odolnost 90 °C | [25 empty] | POP
|  | Vysoká chemická odolnost pH 2 - pH 12 (kyselina / alkalické) | [25 empty] | POP
|  | přípojky : 124,95*1,05 |  | 131.1975 | [23 empty] | VV | 0
|  | 1-0,1975 |  | 0.8025 | [23 empty] | VV | 0
55 | 28651832.AR | Zátka hrdla kanalizační KGM DN 150 PVC | kus | 16 |  | 0 |  | 0 |  | 0 | 21 | 0 | 0.00025 | 0 | 0 | 0 | SPCM | RTS 22/ II | RTS 22/ II | 0 | 0 |  | Specifikace | Běžná |  |  |  | POL3_
56 | 28651858.AR | Přechod kamenina - PVC kanalizační KGUS 160 PVC | kus | 7 |  | 0 |  | 0 |  | 0 | 21 | 0 | 0.00089 | 0.01 | 0 | 0 | SPCM | RTS 22/ II | RTS 22/ II | 0 | 0 |  | Specifikace | Běžná |  |  |  | POL3_
57 | 286971403R | Roura šachtová korugovaná bez hrdla 425/2000 mm | kus | 16 |  | 0 |  | 0 |  | 0 | 21 | 0 | 0.01779 | 0.28 | 0 | 0 | SPCM | RTS 22/ II | RTS 22/ II | 0 | 0 |  | Specifikace | Běžná |  |  |  | POL3_
58 | 28697166R | Adaptér teleskopický PP 425/375 | kus | 16 |  | 0 |  | 0 |  | 0 | 21 | 0 | 0.012 | 0.19 | 0 | 0 | SPCM | RTS 22/ II | RTS 22/ II | 0 | 0 |  | Specifikace | Běžná |  |  |  | POL3_
59 | 286971672R | Dno šachtové výkyvné 425/160 přímé pro KG | kus | 16 |  | 0 |  | 0 |  | 0 | 21 | 0 | 0.0062 | 0.1 | 0 | 0 | SPCM | RTS 22/ II | RTS 22/ II | 0 | 0 |  | Specifikace | Běžná |  |  |  | POL3_
60 | 552417011R | Poklop litina 400/1,5 t do šachtové roury RŠ DN400 | kus | 16 |  | 0 |  | 0 |  | 0 | 21 | 0 | 0.013 | 0.21 | 0 | 0 | SPCM | RTS 22/ II | RTS 22/ II | 0 | 0 |  | Specifikace | Běžná |  |  |  | POL3_
61 | 55340325R | Poklop D 400- litinový, bez odvětrání poklop kanalizační s tlumící vložkou; litinový; D vnější 785 mm; únosnost D 400 kN; bez odvětrání | kus | 18 |  | 0 |  | 0 |  | 0 | 21 | 0 | 0.158 | 2.84 | 0 | 0 | SPCM | RTS 22/ II | RTS 22/ II | 0 | 0 |  | Specifikace | Běžná |  |  |  | POL3_
62 | 59224154R | Skruž TBS-Q 1000/1000/120 SP | kus | 4 |  | 0 |  | 0 |  | 0 | 21 | 0 | 1.035 | 4.14 | 0 | 0 | SPCM | RTS 22/ II | RTS 22/ II | 0 | 0 |  | Specifikace | Běžná |  |  |  | POL3_
63 | 59224175R | Prstenec vyrovnávací TBW-Q 625/60/120 | kus | 5 |  | 0 |  | 0 |  | 0 | 21 | 0 | 0.039 | 0.2 | 0 | 0 | SPCM | RTS 22/ II | RTS 22/ II | 0 | 0 |  | Specifikace | Běžná |  |  |  | POL3_
64 | 59224175R | Prstenec vyrovnávací TBW-Q 625/60/120 | kus | 3 |  | 0 |  | 0 |  | 0 | 21 | 0 | 0.039 | 0.12 | 0 | 0 | SPCM | RTS 22/ II | RTS 22/ II | 0 | 0 |  | Specifikace | Běžná |  |  |  | POL3_
65 | 59224177.AR | Prstenec vyrovnávací TBW-Q 625/120/120 | kus | 7 |  | 0 |  | 0 |  | 0 | 21 | 0 | 0.08 | 0.56 | 0 | 0 | SPCM | RTS 22/ II | RTS 22/ II | 0 | 0 |  | Specifikace | Běžná |  |  |  | POL3_
66 | 59224177R | Prstenec vyrovnávací TBW-Q 625/100/120 | kus | 16 |  | 0 |  | 0 |  | 0 | 21 | 0 | 0.068 | 1.09 | 0 | 0 | SPCM | RTS 22/ II | RTS 22/ II | 0 | 0 |  | Specifikace | Běžná |  |  |  | POL3_
67 | 59224353.AR | Konus šachetní TBR-Q.1 100-63/58/12 KPS | kus | 18 |  | 0 |  | 0 |  | 0 | 21 | 0 | 0.585 | 10.53 | 0 | 0 | SPCM | RTS 22/ II | RTS 22/ II | 0 | 0 |  | Specifikace | Běžná |  |  |  | POL3_
68 | 59224369.AR | Dno šachetní DN 300/800 spoj C tř. 160 - jeden vtok, jeden odtok | kus | 6 |  | 0 |  | 0 |  | 0 | 21 | 0 | 3.3 | 19.8 | 0 | 0 | SPCM | RTS 22/ II | RTS 22/ II | 0 | 0 |  | Specifikace | Běžná |  |  |  | POL3_
|  | Š2,Š3,Š8,Š5,Š6,Š17 : 6 |  | 6 | [23 empty] | VV | 0
69 | 59224370.AR | Dno šachetní DN 300/800 spoj C tř. 160 - dva vtoky, jeden odtok | kus | 8 |  | 0 |  | 0 |  | 0 | 21 | 0 | 3.51 | 28.08 | 0 | 0 | SPCM | RTS 22/ II | Indiv | 0 | 0 |  | Specifikace | Běžná |  |  |  | POL3_
|  | Š1,Š7,Š12,Š15,Š16,Š18 : 6 |  | 6 | [23 empty] | VV | 0
|  | Š4,Š19 : 2 |  | 2 | [23 empty] | VV | 0
70 | 59224371.AR | Dno šachetní DN 300/800 spoj C tř. 160 - tři vtoky, jeden odtok | kus | 4 |  | 0 |  | 0 |  | 0 | 21 | 0 | 3.68 | 14.72 | 0 | 0 | SPCM | RTS 22/ II | Indiv | 0 | 0 |  | Specifikace | Běžná |  |  |  | POL3_
|  | Š9,Š11,Š13,Š14 : 4 |  | 4 | [23 empty] | VV | 0
71 | 59224373.AR | Těsnění elastom pro šach díly EMT - DN 1000 | kus | 45 |  | 0 |  | 0 |  | 0 | 21 | 0 | 0.002 | 0.09 | 0 | 0 | SPCM | RTS 22/ II | RTS 22/ II | 0 | 0 |  | Specifikace | Běžná |  |  |  | POL3_
72 | 59224382R | Skruž šachtová TBS - Q 1000/500/120 SP | kus | 9 |  | 0 |  | 0 |  | 0 | 21 | 0 | 0.504 | 4.54 | 0 | 0 | SPCM | RTS 22/ II | RTS 22/ II | 0 | 0 |  | Specifikace | Běžná |  |  |  | POL3_
73 | 59224383R | Skruž šachtová TBS - Q 1000/250/120 SP | kus | 14 |  | 0 |  | 0 |  | 0 | 21 | 0 | 0.252 | 3.53 | 0 | 0 | SPCM | RTS 22/ II | RTS 22/ II | 0 | 0 |  | Specifikace | Běžná |  |  |  | POL3_
74 | 59710699.AR | Trouba kameninová hrdlová DN 300, l=2,50 m trouba kameninová hrdlová; DN 300,0 mm; l = 2500,0 mm; třída 160; spoj C; FN 48 kN/m | m | 455 |  | 0 |  | 0 |  | 0 | 21 | 0 | 0.072 | 32.76 | 0 | 0 | SPCM | RTS 22/ II | RTS 22/ II | 0 | 0 |  | Specifikace | Běžná |  |  |  | POL3_
|  | hlavní stoka : 369,536*1,05 |  | 388.0128 | [23 empty] | VV | 0
|  | 390-388,0128 |  | 1.9872 | [23 empty] | VV | 0
|  | vedlejší stoka : 44,952*1,05 |  | 47.1996 | [23 empty] | VV | 0
|  | 47,5-47,1996 |  | 0.3004 | [23 empty] | VV | 0
|  | příprava Š9 a Š18 : 15,13*1,05 |  | 15.8865 | [23 empty] | VV | 0
|  | 17,5-15,8865 |  | 1.6135 | [23 empty] | VV | 0
75 | 59710824.AR | Trouba kameninová zkrácená GZ DN 300, FN 48 trouba kameninová hrdlová, vtok; zkrácená; DN 300,0 mm; l = 600,0 mm; třída 160; spoj C; FN 48 kN/m | kus | 1 |  | 0 |  | 0 |  | 0 | 21 | 0 | 0.056 | 0.06 | 0 | 0 | SPCM | RTS 22/ II | RTS 22/ II | 0 | 0 |  | Specifikace | Běžná |  |  |  | POL3_
76 | 59710837.AR | Trouba kameninová zkrácená GA DN 300, FN 48 trouba kameninová odtok; zkrácená; DN 300,0 mm; l = 600,0 mm; třída 160; spoj C; FN 48 kN/m | kus | 1 |  | 0 |  | 0 |  | 0 | 21 | 0 | 0.045 | 0.05 | 0 | 0 | SPCM | RTS 22/ II | RTS 22/ II | 0 | 0 |  | Specifikace | Běžná |  |  |  | POL3_
77 | 59711549R | Odbočka 45° kamenina hrdlová 300/150 FN 48/40 DN 300,0 mm; DN2 150 mm; spoj C/F; třída 160; FN 48 kN/m; FN2 34 kN/m | kus | 7 |  | 0 |  | 0 |  | 0 | 21 | 0 | 0.049 | 0.34 | 0 | 0 | SPCM | RTS 22/ II | RTS 22/ II | 0 | 0 |  | Specifikace | Běžná |  |  |  | POL3_
Díl: | 91 | Doplňující práce na komunikaci |  |  |  | 0 |  | 0 |  | 0 |  | 0 |  | 0 |  | 0 |  |  |  |  | 11.65 | [6 empty] | DIL
78 | 919735112R00 | Řezání stávajícího živičného krytu tl. 5 - 10 cm | m | 314.8 |  | 0 |  | 0 |  | 0 | 21 | 0 | 0 | 0 | 0 | 0 |  | RTS 22/ II | RTS 22/ II | 0.037 | 11.65 |  | Práce | Běžná |  |  |  | POL1_
|  | Š1-Š7 : 132,4*2 |  | 264.8 | [23 empty] | VV | 0
|  | oatatní : 50 |  | 50 | [23 empty] | VV | 0
Díl: | 93 | Dokončovací práce inženýrských staveb |  |  |  | 0 |  | 0 |  | 0 |  | 0 |  | 12.11 |  | 0 |  |  |  |  | 25.69 | [6 empty] | DIL
79 | 936452115R00 | Výplň potrubí cementopopílkovou suspenzí DN 300 | m | 95 |  | 0 |  | 0 |  | 0 | 21 | 0 | 0.12751 | 12.11 | 0 | 0 |  | RTS 22/ II | RTS 22/ II | 0.27045 | 25.69 |  | Práce | Běžná |  |  |  | POL1_
|  | výměra CAD : 95 |  | 95 | [23 empty] | VV | 0
Díl: | 96 | Bourání konstrukcí |  |  |  | 0 |  | 0 |  | 0 |  | 0 |  | 0 |  | 2.03 |  |  |  |  | 7.17 | [6 empty] | DIL
80 | 962052211R00 | Bourání zdiva železobetonového nadzákladového | m3 | 0.84403 |  | 0 |  | 0 |  | 0 | 21 | 0 | 0.00147 | 0 | 2.4 | 2.03 |  | RTS 22/ II | RTS 22/ II | 8.5 | 7.17 |  | Práce | Běžná |  |  |  | POL1_
|  | kanalizační šachta : | [25 empty] | VV | 0
|  | 3,14*0,62*0,62*2 |  | 2.414 | [23 empty] | VV | 0
|  | -3,14*0,5*0,5*2 |  | -1.57 | [23 empty] | VV | 0
Díl: | 99 | Staveništní přesun hmot |  |  |  | 0 |  | 0 |  | 0 |  | 0 |  | 0 |  | 0 |  |  |  |  | 275.86 | [6 empty] | DIL
81 | 998276101R00 | Přesun hmot, trubní vedení, otevř. výkop | t | 1304.2965 |  | 0 |  | 0 |  | 0 | 21 | 0 | 0 | 0 | 0 | 0 |  | RTS 22/ II | RTS 22/ II | 0.2115 | 275.86 |  | Přesun hmot | Běžná |  |  |  | POL7_
|  | na vzdálenost 15 m od hrany výkopu nebo od okraje šachty | [25 empty] | POP
Díl: | D96 | Přesuny suti a vybouraných hmot |  |  |  | 0 |  | 0 |  | 0 |  | 0 |  | 0 |  | 0 |  |  |  |  | 8.32 | [6 empty] | DIL
82 | 979084413R00 | Vodorovná doprava vybouraných hmot do 1 km | t | 47.0421 |  | 0 |  | 0 |  | 0 | 21 | 0 | 0 | 0 | 0 | 0 |  | RTS 22/ II | RTS 22/ II | 0.155 | 7.29 |  | Přesun suti | Běžná |  |  |  | POL8_
83 | 979084419R00 | Příplatek za dopravu hmot za každý další 1 km | t | 94.0841 |  | 0 |  | 0 |  | 0 | 21 | 0 | 0 | 0 | 0 | 0 |  | RTS 22/ II | RTS 22/ II | 0.008 | 0.75 |  | Přesun suti | Běžná |  |  |  | POL8_
84 | 979093111R00 | Uložení suti na skládku bez zhutnění | t | 47.0421 |  | 0 |  | 0 |  | 0 | 21 | 0 | 0 | 0 | 0 | 0 |  | RTS 22/ II | RTS 22/ II | 0.006 | 0.28 |  | Přesun suti | Běžná |  |  |  | POL8_
|  | uložení na deponii města | [25 empty] | POP
[26 empty] | 15 | 21 | DPH
| Celkem |  |  |  |  | 0 | [19 empty] | 0 | 0 | SUM
Poznámky uchazeče k zadání
POPUZIV
END
Note on S6: Jedná se o informaci, zda se jedná o položku, která je do rozpočtu zadána z cenové soustavy RTS, nebo vlastní.
Note on T6: Jedná se o název CÚ, která je zadána u položky rozpočtu

## SO 303 2022068 Pol
Položkový rozpočet | [27 empty] | #TypZaznamu#
S: | 2022068 | Technicko - inženýrská obslužnost obytné zóny "Skalka", Česká Kamenice | [25 empty] | STA
O: | SO 303 | Dešťová kanalizace | [22 empty] | STA |  |  | OBJ
R: | 2022068 | Česká Kamenice | [25 empty] | ROZ
P.č. | Číslo položky | Název položky | MJ | Množství | Cena / MJ | Celkem | Dodávka | Dodávka celk. | Montáž | Montáž celk. | DPH | Cena s DPH | Hmotnost / MJ | Hmotnost celk.(t) | Dem. hmotnost / MJ | Dem. hmotnost celk.(t) | Ceník | Cen. soustava / platnost | Cenová úroveň | Nhod / MJ | Nhod celk. | Dodavatel | Typ položky | Stav položky
Díl: | 1 | Zemní práce |  |  |  | 0 |  | 0 |  | 0 |  | 0 |  | 238.9 |  | 154.12 |  |  |  |  | 2757.46 | [6 empty] | DIL
1 | 111301111R00 | Sejmutí drnu tl. do 10 cm, s přemístěním do 50 m | m2 | 167.46 |  | 0 |  | 0 |  | 0 | 21 | 0 | 0 | 0 | 0 | 0 |  | RTS 22/ II | RTS 22/ II | 0.209 | 35 |  | Práce | Běžná |  |  |  | POL1_
|  | výměry CAD : | [25 empty] | VV | 0
|  | 167,46 |  | 167.46 | [23 empty] | VV | 0
2 | 113107530R00 | Odstranění podkladu pl. 50 m2,kam.drcené tl.30 cm | m2 | 14.881 |  | 0 |  | 0 |  | 0 | 21 | 0 | 0 | 0 | 0.66 | 9.82 |  | RTS 22/ II | RTS 22/ II | 1.053 | 15.67 |  | Práce | Běžná |  |  |  | POL1_
|  | ul. Mánesova : 14,881 |  | 14.881 | [23 empty] | VV | 0
3 | 113107615R00 | Odstranění podkladu nad 50 m2,kam.drcené tl.15 cm | m2 | 178.509 |  | 0 |  | 0 |  | 0 | 21 | 0 | 0 | 0 | 0.33 | 58.91 |  | RTS 22/ II | RTS 22/ II | 0.06 | 10.71 |  | Práce | Běžná |  |  |  | POL1_
|  | ul. U koupaliště : 178,509 |  | 178.509 | [23 empty] | VV | 0
4 | 113108311R00 | Odstranění asfaltové vrstvy pl. do 50 m2, tl.11 cm | m2 | 29.441 |  | 0 |  | 0 |  | 0 | 21 | 0 | 0 | 0 | 0.242 | 7.12 |  | RTS 22/ II | RTS 22/ II | 0.3998 | 11.77 |  | Práce | Běžná |  |  |  | POL1_
|  | ul. Mánesova : 29,441 |  | 29.441 | [23 empty] | VV | 0
5 | 113108405R00 | Odstranění asfaltové vrstvy pl.nad 50 m2, tl. 5 cm | m2 | 311.145 |  | 0 |  | 0 |  | 0 | 21 | 0 | 0 | 0 | 0.11 | 34.23 |  | RTS 22/ II | RTS 22/ II | 0.043 | 13.38 |  | Práce | Běžná |  |  |  | POL1_
|  | ul. U koupaliště : 311,145 |  | 311.145 | [23 empty] | VV | 0
6 | 113109606R00 | Odstranění podkladu pl.nad 50m2, asf. recykl, tl. 6cm | m2 | 311.145 |  | 0 |  | 0 |  | 0 | 21 | 0 | 0 | 0 | 0.14154 | 44.04 |  | RTS 22/ II | RTS 22/ II | 0.006 | 1.87 |  | Práce | Běžná |  |  |  | POL1_
|  | ul. U koupaliště : 311,145 |  | 311.145 | [23 empty] | VV | 0
7 | 115101201R00 | Čerpání vody na výšku do 10 m, přítok do 500 l/min | h | 240 |  | 0 |  | 0 |  | 0 | 21 | 0 | 0 | 0 | 0 | 0 |  | RTS 22/ II | RTS 22/ II | 0.203 | 48.72 |  | Práce | Běžná |  |  |  | POL1_
|  | předpoklad 10 dní : 10*24 |  | 240 | [23 empty] | VV | 0
8 | 115101301R00 | Pohotovost čerp.soupravy, výška 10 m, přítok 500 l | den | 240 |  | 0 |  | 0 |  | 0 | 21 | 0 | 0 | 0 | 0 | 0 |  | RTS 22/ II | RTS 22/ II | 0 | 0 |  | Práce | Běžná |  |  |  | POL1_
|  | předpoklad 10 dní : 10*24 |  | 240 | [23 empty] | VV | 0
9 | 119001411R00 | Dočasné zajištění beton.a plast. potrubí do DN 200 | m | 15 |  | 0 |  | 0 |  | 0 | 21 | 0 | 0.0107 | 0.16 | 0 | 0 |  | RTS 22/ II | RTS 22/ II | 0.908 | 13.62 |  | Práce | Běžná |  |  |  | POL1_
|  | voda : 4*1,5 |  | 6 | [23 empty] | VV | 0
|  | plyn : 5*1,5 |  | 7.5 | [23 empty] | VV | 0
|  | kanalizace : 1*1,5 |  | 1.5 | [23 empty] | VV | 0
10 | 119001421R00 | Dočasné zajištění kabelů - do počtu 3 kabelů | m | 7.5 |  | 0 |  | 0 |  | 0 | 21 | 0 | 0.02478 | 0.19 | 0 | 0 |  | RTS 22/ II | RTS 22/ II | 0.547 | 4.1 |  | Práce | Běžná |  |  |  | POL1_
|  | kabel : 5*1,5 |  | 7.5 | [23 empty] | VV | 0
11 | 121101100R00 | Sejmutí ornice, pl. do 400 m2, přemístění do 50 m | m3 | 16.746 |  | 0 |  | 0 |  | 0 | 21 | 0 | 0 | 0 | 0 | 0 |  | RTS 22/ II | RTS 22/ II | 0.0952 | 1.59 |  | Práce | Běžná |  |  |  | POL1_
|  | výměry CAD : | [25 empty] | VV | 0
|  | 167,46*0,1 |  | 16.746 | [23 empty] | VV | 0
12 | 130001101R00 | Příplatek za ztížené hloubení v blízkosti vedení | m3 | 33.75 |  | 0 |  | 0 |  | 0 | 21 | 0 | 0 | 0 | 0 | 0 |  | RTS 22/ II | RTS 22/ II | 1.763 | 59.5 |  | Práce | Běžná |  |  |  | POL1_
|  | předpoklad 1,5 m3 : | [25 empty] | VV | 0
|  | voda : 4*1,5*1,5 |  | 9 | [23 empty] | VV | 0
|  | plyn : 5*1,5*1,5 |  | 11.25 | [23 empty] | VV | 0
|  | kanalizace : 1*1,5*1,5 |  | 2.25 | [23 empty] | VV | 0
|  | kabel : 5*1,5*1,5 |  | 11.25 | [23 empty] | VV | 0
13 | 131201112R00 | Hloubení nezapaž. jam hor.3 do 1000 m3, STROJNĚ | m3 | 206.8332 |  | 0 |  | 0 |  | 0 | 21 | 0 | 0 | 0 | 0 | 0 |  | RTS 22/ II | RTS 22/ II | 0.106 | 21.92 |  | Práce | Běžná |  |  |  | POL1_
|  | výměry CAD : | [25 empty] | VV | 0
|  | předpoklad 70% : | [25 empty] | VV | 0
|  | vsakovací objekt : 295,476*0,7 |  | 206.8332 | [23 empty] | VV | 0
14 | 131201119R00 | Příplatek za lepivost - hloubení nezap.jam v hor.3 | m3 | 103.4166 |  | 0 |  | 0 |  | 0 | 21 | 0 | 0 | 0 | 0 | 0 |  | RTS 22/ II | RTS 22/ II | 0.0431 | 4.46 |  | Práce | Běžná |  |  |  | POL1_
|  | výměry CAD : | [25 empty] | VV | 0
|  | předpoklad 50% : | [25 empty] | VV | 0
|  | vsakovací objekt : 295,476*0,7*0,5 |  | 103.4166 | [23 empty] | VV | 0
15 | 131301111R00 | Hloubení nezapaž. jam hor.4 do 100 m3, STROJNĚ | m3 | 88.6428 |  | 0 |  | 0 |  | 0 | 21 | 0 | 0 | 0 | 0 | 0 |  | RTS 22/ II | RTS 22/ II | 0.19 | 16.84 |  | Práce | Běžná |  |  |  | POL1_
|  | výměry CAD : | [25 empty] | VV | 0
|  | předpoklad 30% : | [25 empty] | VV | 0
|  | vsakovací objekt : 295,476*0,3 |  | 88.6428 | [23 empty] | VV | 0
16 | 131301119R00 | Příplatek za lepivost - hloubení nezap.jam v hor.4 | m3 | 44.3214 |  | 0 |  | 0 |  | 0 | 21 | 0 | 0 | 0 | 0 | 0 |  | RTS 22/ II | RTS 22/ II | 0.1024 | 4.54 |  | Práce | Běžná |  |  |  | POL1_
|  | výměry CAD : | [25 empty] | VV | 0
|  | předpoklad 50% : | [25 empty] | VV | 0
|  | vsakovací objekt : 295,476*0,3*0,5 |  | 44.3214 | [23 empty] | VV | 0
17 | 132201212R00 | Hloubení rýh š.do 200 cm hor.3 do 1000m3,STROJNĚ | m3 | 774.8874 |  | 0 |  | 0 |  | 0 | 21 | 0 | 0 | 0 | 0 | 0 |  | RTS 22/ II | RTS 22/ II | 0.156 | 120.88 |  | Práce | Běžná |  |  |  | POL1_
|  | výměry CAD : | [25 empty] | VV | 0
|  | předpoklad 70% : | [25 empty] | VV | 0
|  | hlavní stoka : 867,112*0,7 |  | 606.9784 | [23 empty] | VV | 0
|  | přípojky : 31,289*0,7 |  | 21.9023 | [23 empty] | VV | 0
|  | šachty rošíření : 208,581*0,7 |  | 146.0067 | [23 empty] | VV | 0
18 | 132201219R00 | Přípl.za lepivost,hloubení rýh 200cm,hor.3,STROJNĚ | m3 | 387.4437 |  | 0 |  | 0 |  | 0 | 21 | 0 | 0 | 0 | 0 | 0 |  | RTS 22/ II | RTS 22/ II | 0.084 | 32.55 |  | Práce | Běžná |  |  |  | POL1_
|  | výměry CAD : | [25 empty] | VV | 0
|  | předpoklad 50% : | [25 empty] | VV | 0
|  | hlavní stoka : 867,112*0,7*0,5 |  | 303.4892 | [23 empty] | VV | 0
|  | přípojky : 31,289*0,7*0,5 |  | 10.9512 | [23 empty] | VV | 0
|  | šachty rošíření : 208,581*0,7*0,5 |  | 73.0033 | [23 empty] | VV | 0
19 | 132301211R00 | Hloubení rýh š.do 200 cm hor.4 do 100 m3, STROJNĚ | m3 | 332.0946 |  | 0 |  | 0 |  | 0 | 21 | 0 | 0 | 0 | 0 | 0 |  | RTS 22/ II | RTS 22/ II | 0.35 | 116.23 |  | Práce | Běžná |  |  |  | POL1_
|  | výměry CAD : | [25 empty] | VV | 0
|  | předpoklad 30% : | [25 empty] | VV | 0
|  | hlavní stoka : 867,112*0,3 |  | 260.1336 | [23 empty] | VV | 0
|  | přípojky : 31,289*0,3 |  | 9.3867 | [23 empty] | VV | 0
|  | šachty rošíření : 208,581*0,3 |  | 62.5743 | [23 empty] | VV | 0
20 | 132301219R00 | Přípl.za lepivost,hloubení rýh 200cm,hor.4,STROJNĚ | m3 | 166.0473 |  | 0 |  | 0 |  | 0 | 21 | 0 | 0 | 0 | 0 | 0 |  | RTS 22/ II | RTS 22/ II | 0.1483 | 24.62 |  | Práce | Běžná |  |  |  | POL1_
|  | výměry CAD : | [25 empty] | VV | 0
|  | předpoklad 50% : | [25 empty] | VV | 0
|  | hlavní stoka : 867,112*0,3*0,5 |  | 130.0668 | [23 empty] | VV | 0
|  | přípojky : 31,289*0,3*0,5 |  | 4.6933 | [23 empty] | VV | 0
|  | šachty rošíření : 208,581*0,3*0,5 |  | 31.2872 | [23 empty] | VV | 0
21 | 133201101R00 | Hloubení šachet v hor.3 do 100 m3 | m3 | 16.4598 |  | 0 |  | 0 |  | 0 | 21 | 0 | 0 | 0 | 0 | 0 |  | RTS 22/ II | RTS 22/ II | 3.131 | 51.54 |  | Práce | Běžná |  |  |  | POL1_
|  | výměry CAD : | [25 empty] | VV | 0
|  | předpoklad 70% : | [25 empty] | VV | 0
|  | horská vpusť : 23,514*0,7 |  | 16.4598 | [23 empty] | VV | 0
22 | 133201109R00 | Příplatek za lepivost - hloubení šachet v hor.3 | m3 | 8.2299 |  | 0 |  | 0 |  | 0 | 21 | 0 | 0 | 0 | 0 | 0 |  | RTS 22/ II | RTS 22/ II | 0.474 | 3.9 |  | Práce | Běžná |  |  |  | POL1_
|  | výměry CAD : | [25 empty] | VV | 0
|  | předpoklad 50% : | [25 empty] | VV | 0
|  | horská vpusť : 23,514*0,7*0,5 |  | 8.2299 | [23 empty] | VV | 0
23 | 133301101R00 | Hloubení šachet v hor.4 do 100 m3 | m3 | 7.0542 |  | 0 |  | 0 |  | 0 | 21 | 0 | 0 | 0 | 0 | 0 |  | RTS 22/ II | RTS 22/ II | 4.618 | 32.58 |  | Práce | Běžná |  |  |  | POL1_
|  | výměry CAD : | [25 empty] | VV | 0
|  | předpoklad 30% : | [25 empty] | VV | 0
|  | horská vpusť : 23,514*0,3 |  | 7.0542 | [23 empty] | VV | 0
24 | 133301109R00 | Příplatek za lepivost - hloubení šachet v hor.4 | m3 | 3.5271 |  | 0 |  | 0 |  | 0 | 21 | 0 | 0 | 0 | 0 | 0 |  | RTS 22/ II | RTS 22/ II | 0.747 | 2.63 |  | Práce | Běžná |  |  |  | POL1_
|  | výměry CAD : | [25 empty] | VV | 0
|  | předpoklad 50% : | [25 empty] | VV | 0
|  | horská vpusť : 23,514*0,3*0,5 |  | 3.5271 | [23 empty] | VV | 0
25 | 151101102R00 | Pažení a rozepření stěn rýh - příložné - hl.do 4 m | m2 | 839.74 |  | 0 |  | 0 |  | 0 | 21 | 0 | 0.00086 | 0.72 | 0 | 0 |  | RTS 22/ II | RTS 22/ II | 0.479 | 402.24 |  | Práce | Běžná |  |  |  | POL1_
|  | mezi staničením : | [25 empty] | VV | 0
|  | do 2,0 m : | [25 empty] | VV | 0
|  | (9,2-4,45)*2 |  | 9.5 | [23 empty] | VV | 0
|  | (30,64-13,7)*2 |  | 33.88 | [23 empty] | VV | 0
|  | do 2,5 m : | [25 empty] | VV | 0
|  | (13,7-9,2)*2,5 |  | 11.25 | [23 empty] | VV | 0
|  | (133,98-30,64)*2,5 |  | 258.35 | [23 empty] | VV | 0
|  | do 3,0 m : | [25 empty] | VV | 0
|  | (280,4-133,98)*3 |  | 439.26 | [23 empty] | VV | 0
|  | Mezisoučet |  | 752.24 | [23 empty] | VV | 1
|  | přípojky : | [25 empty] | VV | 0
|  | do 2,5 m : 35*2,5 |  | 87.5 | [23 empty] | VV | 0
|  | Mezisoučet |  | 87.5 | [23 empty] | VV | 1
26 | 151101112R00 | Odstranění pažení stěn rýh - příložné - hl. do 4 m | m2 | 839.74 |  | 0 |  | 0 |  | 0 | 21 | 0 | 0 | 0 | 0 | 0 |  | RTS 22/ II | RTS 22/ II | 0.327 | 274.59 |  | Práce | Běžná |  |  |  | POL1_
|  | mezi staničením : | [25 empty] | VV | 0
|  | do 2,0 m : | [25 empty] | VV | 0
|  | (9,2-4,45)*2 |  | 9.5 | [23 empty] | VV | 0
|  | (30,64-13,7)*2 |  | 33.88 | [23 empty] | VV | 0
|  | do 2,5 m : | [25 empty] | VV | 0
|  | (13,7-9,2)*2,5 |  | 11.25 | [23 empty] | VV | 0
|  | (133,98-30,64)*2,5 |  | 258.35 | [23 empty] | VV | 0
|  | do 3,0 m : | [25 empty] | VV | 0
|  | (280,4-133,98)*3 |  | 439.26 | [23 empty] | VV | 0
|  | Mezisoučet |  | 752.24 | [23 empty] | VV | 1
|  | přípojky : | [25 empty] | VV | 0
|  | do 2,5 m : 35*2,5 |  | 87.5 | [23 empty] | VV | 0
|  | Mezisoučet |  | 87.5 | [23 empty] | VV | 1
27 | 162401102R00 | Vodorovné přemístění výkopku z hor.1-4 do 2000 m | m3 | 2013.375 |  | 0 |  | 0 |  | 0 | 21 | 0 | 0 | 0 | 0 | 0 |  | RTS 22/ II | RTS 22/ II | 0.011 | 22.15 |  | Práce | Běžná |  |  |  | POL1_
|  | na deponii města : | [25 empty] | VV | 0
|  | rýha : 774,8874+332,0946 |  | 1106.982 | [23 empty] | VV | 0
|  | jáma : 206,8332+88,6428 |  | 295.476 | [23 empty] | VV | 0
|  | šachta : 16,4598+7,0542 |  | 23.514 | [23 empty] | VV | 0
|  | Mezisoučet |  | 1425.972 | [23 empty] | VV | 1
|  | z deponie : | [25 empty] | VV | 0
|  | pro zásypy : 201,691 |  | 201.691 | [23 empty] | VV | 0
|  | pro obsypy : 352,22 |  | 352.22 | [23 empty] | VV | 0
|  | Mezisoučet |  | 553.911 | [23 empty] | VV | 1
|  | ornice : 16,746 |  | 16.746 | [23 empty] | VV | 0
|  | drn : 16,746 |  | 16.746 | [23 empty] | VV | 0
|  | Mezisoučet |  | 33.492 | [23 empty] | VV | 1
28 | 162701109R00 | Příplatek k vod. přemístění hor.1-4 za další 1 km | m3 | 2013.375 |  | 0 |  | 0 |  | 0 | 21 | 0 | 0 | 0 | 0 | 0 |  | RTS 22/ II | RTS 22/ II | 0 | 0 |  | Práce | Běžná |  |  |  | POL1_
|  | na deponii města : | [25 empty] | VV | 0
|  | rýha : 774,8874+332,0946 |  | 1106.982 | [23 empty] | VV | 0
|  | jáma : 206,8332+88,6428 |  | 295.476 | [23 empty] | VV | 0
|  | šachta : 16,4598+7,0542 |  | 23.514 | [23 empty] | VV | 0
|  | Mezisoučet |  | 1425.972 | [23 empty] | VV | 1
|  | z deponie : | [25 empty] | VV | 0
|  | pro zásypy : 201,691 |  | 201.691 | [23 empty] | VV | 0
|  | pro obsypy : 352,22 |  | 352.22 | [23 empty] | VV | 0
|  | Mezisoučet |  | 553.911 | [23 empty] | VV | 1
|  | ornice : 16,746 |  | 16.746 | [23 empty] | VV | 0
|  | drn : 16,746 |  | 16.746 | [23 empty] | VV | 0
|  | Mezisoučet |  | 33.492 | [23 empty] | VV | 1
29 | 167101101R00 | Nakládání výkopku z hor.1-4 v množství do 100 m3 | m3 | 553.911 |  | 0 |  | 0 |  | 0 | 21 | 0 | 0 | 0 | 0 | 0 |  | RTS 22/ II | RTS 22/ II | 0.652 | 361.15 |  | Práce | Běžná |  |  |  | POL1_
|  | na deponie : | [25 empty] | VV | 0
|  | pro zásypy : 201,691 |  | 201.691 | [23 empty] | VV | 0
|  | pro obsypy : 352,22 |  | 352.22 | [23 empty] | VV | 0
30 | 171201201R00 | Uložení sypaniny na skl.-sypanina na výšku přes 2m | m3 | 1425.972 |  | 0 |  | 0 |  | 0 | 21 | 0 | 0 | 0 | 0 | 0 |  | RTS 22/ II | RTS 22/ II | 0.009 | 12.83 |  | Práce | Běžná |  |  |  | POL1_
|  | na deponii města : | [25 empty] | VV | 0
|  | rýha : 774,8874+332,0946 |  | 1106.982 | [23 empty] | VV | 0
|  | jáma : 206,8332+88,6428 |  | 295.476 | [23 empty] | VV | 0
|  | šachta : 16,4598+7,0542 |  | 23.514 | [23 empty] | VV | 0
31 | 174101101R00 | Zásyp jam, rýh, šachet se zhutněním | m3 | 201.691 |  | 0 |  | 0 |  | 0 | 21 | 0 | 0 | 0 | 0 | 0 |  | RTS 22/ II | RTS 22/ II | 0.202 | 40.74 |  | Práce | Běžná |  |  |  | POL1_
|  | včetně strojního přemístění materiálu pro zásyp ze vzdálenosti do 10 m od okraje zásypu | [25 empty] | POP
|  | výměry CAD : | [25 empty] | VV | 0
|  | hlavní stoka : 184,725 |  | 184.725 | [23 empty] | VV | 0
|  | přípojky : 16,966 |  | 16.966 | [23 empty] | VV | 0
32 | 175101101RT2 | Obsyp potrubí bez prohození sypaniny s dodáním štěrkopísku frakce 0 - 22 mm | m3 | 139.899 |  | 0 |  | 0 |  | 0 | 21 | 0 | 1.7 | 237.83 | 0 | 0 |  | RTS 22/ II | RTS 22/ II | 1.587 | 222.02 |  | Práce | Běžná |  |  |  | POL1_
|  | výměry CAD : | [25 empty] | VV | 0
|  | hlavní stoka : 271,11*1*0,536 |  | 145.315 | [23 empty] | VV | 0
|  | -271,11*3,14*0,15*0,15 |  | -19.1539 | [23 empty] | VV | 0
|  | přípojky : 34,75*1*0,413 |  | 14.3517 | [23 empty] | VV | 0
|  | -34,75*3,14*0,075*0,075 |  | -0.61377 | [23 empty] | VV | 0
33 | 175101201R00 | Obsyp objektu bez prohození sypaniny | m3 | 352.22 |  | 0 |  | 0 |  | 0 | 21 | 0 | 0 | 0 | 0 | 0 |  | RTS 22/ II | RTS 22/ II | 2.195 | 773.12 |  | Práce | Běžná |  |  |  | POL1_
|  | výměry CAD : | [25 empty] | VV | 0
|  | šachty : 127,991 |  | 127.991 | [23 empty] | VV | 0
|  | horská vpusť : 18,159 |  | 18.159 | [23 empty] | VV | 0
|  | vsakovací objekt : 206,07 |  | 206.07 | [23 empty] | VV | 0
34 | 1.01 | Statická zkouška | soubor | 5 |  | 0 |  | 0 |  | 0 | 21 | 0 | 0 | 0 | 0 | 0 |  | Vlastní | Indiv | 0 | 0 |  | Práce | Běžná |  |  |  | POL1_
|  | 5x statická deska (předpoklad) - dle požadavku správace dotčené komunikace "na pláni" pod konstrukčními vrstvami komunikace | [25 empty] | POP |  | 5x statická deska (předpoklad) - dle požadavku správace dotčené komunikace "na pláni" pod konstrukčními vrstvami komunikace
35 | 1.02 | Hutnící zkoušky | soubor | 10 |  | 0 |  | 0 |  | 0 | 21 | 0 | 0 | 0 | 0 | 0 |  | Vlastní | Indiv | 0 | 0 |  | Práce | Běžná |  |  |  | POL1_
|  | - materiál se ukládá po vrstvách | [25 empty] | POP
|  | - tloušťka obvykle 0.2 - 0.30 m | [25 empty] | POP
Díl: | 11 | Přípravné a přidružené práce |  |  |  | 0 |  | 0 |  | 0 |  | 0 |  | 0 |  | 0 |  |  |  |  | 0 | [6 empty] | DIL
36 | 11.01 | Dodávka a montáž - zajištění sloupů vedení NN | ks | 3 |  | 0 |  | 0 |  | 0 | 21 | 0 | 0 | 0 | 0 | 0 |  | Vlastní | Indiv | 0 | 0 |  | Práce | Běžná |  |  |  | POL1_
37 | 11.02 | Dodávka a montáž - zajištění podezdívky oplocení | m | 130 |  | 0 |  | 0 |  | 0 | 21 | 0 | 0 | 0 | 0 | 0 |  | Vlastní | Indiv | 0 | 0 |  | Práce | Běžná |  |  |  | POL1_
38 | 11.03 | Dodávka a montáž - zajištění rozvodné skříně NN | ks | 1 |  | 0 |  | 0 |  | 0 | 21 | 0 | 0 | 0 | 0 | 0 |  | Vlastní | Indiv | 0 | 0 |  | Práce | Běžná |  |  |  | POL1_
Díl: | 2 | Základy a zvláštní zakládání |  |  |  | 0 |  | 0 |  | 0 |  | 0 |  | 81.56 |  | 0 |  |  |  |  | 84.09 | [6 empty] | DIL
39 | 212531111R00 | Výplň odvodňov. trativodů kam. hrubě drcen. 32-63 mm | m3 | 15.599 |  | 0 |  | 0 |  | 0 | 21 | 0 | 1.63 | 25.43 | 0 | 0 |  | RTS 22/ II | RTS 22/ II | 0.92 | 14.35 |  | Práce | Běžná |  |  |  | POL1_
|  | výměry CAD : 15,599 |  | 15.599 | [23 empty] | VV | 0
40 | 212753114R00 | Montáž ohebné dren. trubky do rýhy DN 100,bez lože | m | 305.86 |  | 0 |  | 0 |  | 0 | 21 | 0 | 0 | 0 | 0 | 0 |  | RTS 22/ II | RTS 22/ II | 0.055 | 16.82 |  | Práce | Běžná |  |  |  | POL1_
|  | výměry CAD : 305,86 |  | 305.86 | [23 empty] | VV | 0
41 | 213151111R00 | Montáž vsakovacího bloku nebo tunelu | kus | 24 |  | 0 |  | 0 |  | 0 | 21 | 0 | 0 | 0 | 0 | 0 |  | RTS 22/ II | RTS 22/ II | 0.27 | 6.48 |  | Práce | Běžná |  |  |  | POL1_
42 | 213151121R00 | Obalení vsakovacích bloků geotextílií | m2 | 76.032 |  | 0 |  | 0 |  | 0 | 21 | 0 | 4e-05 | 0 | 0 | 0 |  | RTS 22/ II | RTS 22/ II | 0.06 | 4.56 |  | Práce | Běžná |  |  |  | POL1_
|  | vsakovací objekt : | [25 empty] | VV | 0
|  | 4,8*4,8*2 |  | 46.08 | [23 empty] | VV | 0
|  | 4,8*1,56*4 |  | 29.952 | [23 empty] | VV | 0
43 | 247531111R00 | Obsyp vsakovacího objektu z kamen. hrubého drceného 32 -63 mm | m3 | 12.9792 |  | 0 |  | 0 |  | 0 | 21 | 0 | 2.4777 | 32.16 | 0 | 0 |  | RTS 22/ II | RTS 22/ II | 2.62 | 34.01 |  | Práce | Běžná |  |  |  | POL1_
|  | Včetně dodání obsypových hmot. | [25 empty] | POP
|  | (0,275+5,05+0,275)*(0,275+5,05+0,275)*1,56 |  | 48.9216 | [23 empty] | VV | 0
|  | -4,8*4,8*1,56 |  | -35.9424 | [23 empty] | VV | 0
44 | 271531111R00 | Polštář základu z kameniva hr. drceného 8-16 mm - drenážní vrstva | m3 | 1.568 |  | 0 |  | 0 |  | 0 | 21 | 0 | 2.16 | 3.39 | 0 | 0 |  | RTS 22/ II | RTS 22/ II | 1.085 | 1.7 |  | Práce | Běžná |  |  |  | POL1_
|  | vsakovací objekt : (0,275+5,05+0,275)*(0,275+5,05+0,275)*0,05 |  | 1.568 | [23 empty] | VV | 0
45 | 271531112R00 | Polštář základu z kameniva hr. drceného 32-63 mm | m3 | 3.451 |  | 0 |  | 0 |  | 0 | 21 | 0 | 1.818 | 6.27 | 0 | 0 |  | RTS 22/ II | RTS 22/ II | 1.085 | 3.74 |  | Práce | Běžná |  |  |  | POL1_
|  | vsakovací objekt : (0,275+5,05+0,275)*(0,275+5,05+0,275)*0,1 |  | 3.136 | [23 empty] | VV | 0
|  | horská vpusť : 2,1*1,5*0,1 |  | 0.315 | [23 empty] | VV | 0
46 | 273313511R00 | Beton základových desek prostý C 12/15, AX3 | m3 | 5.0985 |  | 0 |  | 0 |  | 0 | 21 | 0 | 2.525 | 12.87 | 0 | 0 |  | RTS 22/ II | RTS 22/ II | 0.477 | 2.43 |  | Práce | Běžná |  |  |  | POL1_
|  | pod šachty Š2-Š13 : 1,5*1,5*0,15*12 |  | 4.05 | [23 empty] | VV | 0
|  | pod šachty Š1a, Š1b : 1,6*1,6*0,15*2 |  | 0.768 | [23 empty] | VV | 0
|  | pod horskou vpusť : 1,7*1,1*0,15 |  | 0.2805 | [23 empty] | VV | 0
47 | 28324473R | Voštinový blok 2400x1200x52 mm | ks | 24 |  | 0 |  | 0 |  | 0 | 21 | 0 | 0.053 | 1.27 | 0 | 0 | SPCM | RTS 22/ II | Indiv | 0 | 0 |  | Specifikace | Běžná |  |  |  | POL3_
|  | Akumulační a drenážní systém je skládaný z jednotlivých bloků voštinového typu. | [25 empty] | POP
|  | Tím je vytvořen podzemní prostor o velké kapacitě vhodný pro akumulaci a postupné zasakování srážkových vod ze zpevněných ploch a povrchů do půdy. | [25 empty] | POP |  | Tím je vytvořen podzemní prostor o velké kapacitě vhodný pro akumulaci a postupné zasakování srážkových vod ze zpevněných ploch a povrchů do půdy.
POP
|  | Technické parametry: | [25 empty] | POP
|  | Voštinový blok pro max. násyp zeminy 1,8 m. Hmotnost bloku 53 kg, rozměry 2400 x 1200 x 520 mm, tj. 1,5 m3. | [25 empty] | POP |  | Voštinový blok pro max. násyp zeminy 1,8 m. Hmotnost bloku 53 kg, rozměry 2400 x 1200 x 520 mm, tj. 1,5 m3.
POP
|  | Hlavní výhody systému | [25 empty] | POP
|  | • vysoká pevnost a odolnost pro pojezd | [25 empty] | POP
|  | • možnost uložení ve vrstvách | [25 empty] | POP
|  | • volný akumulační prostor 95% | [25 empty] | POP
|  | • potřeba malých výkopů - např. využití prostoru pod parkovištěm | [25 empty] | POP
|  | • nízká hmotnost pro manipulaci - snadno ručně 2 osobami | [25 empty] | POP
48 | 28611233R | Trubka PVC-U drenážní flexibilní d 100 mm | m | 321.153 |  | 0 |  | 0 |  | 0 | 21 | 0 | 0.00048 | 0.15 | 0 | 0 | SPCM | RTS 22/ II | RTS 22/ II | 0 | 0 |  | Specifikace | Běžná |  |  |  | POL3_
|  | 305,86*1,05 |  | 321.153 | [23 empty] | VV | 0
49 | 69366077R | Geotextílie 63-ÚVstab 63/30ÚV 300 g/m2 do š. 8,8 m | m2 | 87.4368 |  | 0 |  | 0 |  | 0 | 21 | 0 | 0.00028 | 0.02 | 0 | 0 | SPCM | RTS 22/ II | RTS 22/ II | 0 | 0 |  | Specifikace | Běžná |  |  |  | POL3_
|  | vsakovací objekt : | [25 empty] | VV | 0
|  | 4,8*4,8*2*1,15 |  | 52.992 | [23 empty] | VV | 0
|  | 4,8*1,56*4*1,15 |  | 34.4448 | [23 empty] | VV | 0
Díl: | 4 | Vodorovné konstrukce |  |  |  | 0 |  | 0 |  | 0 |  | 0 |  | 150.94 |  | 0 |  |  |  |  | 105.14 | [6 empty] | DIL
50 | 451573111R00 | Lože pod potrubí ze štěrkopísku | m3 | 79.8324 |  | 0 |  | 0 |  | 0 | 21 | 0 | 1.8908 | 150.94 | 0 | 0 |  | RTS 22/ II | RTS 22/ II | 1.317 | 105.14 |  | Práce | Běžná |  |  |  | POL1_
|  | výměry CAD : | [25 empty] | VV | 0
|  | hlavní stoka : 271,11*1*0,229 |  | 62.0842 | [23 empty] | VV | 0
|  | přípojky : 34,75*1*0,187 |  | 6.4982 | [23 empty] | VV | 0
|  | podsyp šachty : 6,25*0,15*12 |  | 11.25 | [23 empty] | VV | 0
Díl: | 5 | Komunikace |  |  |  | 0 |  | 0 |  | 0 |  | 0 |  | 149.86 |  | 0 |  |  |  |  | 32.82 | [6 empty] | DIL
51 | 564113506R00 | Podklad z asf.recyklátu fr. 0-32 po zhutn.tl.6 cm | m2 | 311.145 |  | 0 |  | 0 |  | 0 | 21 | 0 | 0.126 | 39.2 | 0 | 0 |  | RTS 22/ II | RTS 22/ II | 0.024 | 7.47 |  | Práce | Běžná |  |  |  | POL1_
|  | výměra CAD : | [25 empty] | VV | 0
|  | ul. U koupaliště : 311,145 |  | 311.145 | [23 empty] | VV | 0
52 | 564851111RT3 | Podklad ze štěrkodrti po zhutnění tloušťky 15 cm ŠDa | m2 | 14.881 |  | 0 |  | 0 |  | 0 | 21 | 0 | 0.378 | 5.63 | 0 | 0 |  | RTS 22/ II | RTS 22/ II | 0.026 | 0.39 |  | Práce | Běžná |  |  |  | POL1_
|  | výměra CAD : | [25 empty] | VV | 0
|  | ul. Mánesova : 14,881 |  | 14.881 | [23 empty] | VV | 0
53 | 564851111RT4 | Podklad ze štěrkodrti po zhutnění tloušťky 15 cm štěrkodrť frakce 0-63 mm ŠDb | m2 | 194.39 |  | 0 |  | 0 |  | 0 | 21 | 0 | 0.378 | 73.48 | 0 | 0 |  | RTS 22/ II | RTS 22/ II | 0.026 | 5.05 |  | Práce | Běžná |  |  |  | POL1_
|  | výměra CAD : | [25 empty] | VV | 0
|  | ul. Mánesova : 14,881 |  | 14.881 | [23 empty] | VV | 0
|  | ul. U koupaliště : 179,509 |  | 179.509 | [23 empty] | VV | 0
54 | 577131211RT2 | Beton asfalt. ACO 8,nebo ACO 11, do 3 m, tl. 4 cm plochy 201-1000 m2 | m2 | 311.145 |  | 0 |  | 0 |  | 0 | 21 | 0 | 0.10141 | 31.55 | 0 | 0 |  | RTS 22/ II | RTS 22/ II | 0.064 | 19.91 |  | Práce | Běžná |  |  |  | POL1_
|  | výměra CAD : | [25 empty] | VV | 0
|  | ul. U koupaliště : 311,145 |  | 311.145 | [23 empty] | VV | 0
Díl: | 8 | Trubní vedení |  |  |  | 0 |  | 0 |  | 0 |  | 0 |  | 71.63 |  | 0 |  |  |  |  | 308.76 | [6 empty] | DIL
55 | 871313121R00 | Montáž trub kanaliz. z plastu, hrdlových, DN 150 | m | 34.75 |  | 0 |  | 0 |  | 0 | 21 | 0 | 0 | 0 | 0 | 0 |  | RTS 22/ II | RTS 22/ II | 0.066 | 2.29 |  | Práce | Běžná |  |  |  | POL1_
|  | přípojky : 34,75 |  | 34.75 | [23 empty] | VV | 0
56 | 871353121R00 | Montáž trub kanaliz. z plastu, hrdlových, DN 200 | m | 33.091 |  | 0 |  | 0 |  | 0 | 21 | 0 | 1e-05 | 0 | 0 | 0 |  | RTS 22/ II | RTS 22/ II | 0.08 | 2.65 |  | Práce | Běžná |  |  |  | POL1_
|  | rozváděcí a odvzdušňovací drén : 33,091 |  | 33.091 | [23 empty] | VV | 0
57 | 871373121R00 | Montáž trub kanaliz. z plastu, hrdlových, DN 300 | m | 271.11 |  | 0 |  | 0 |  | 0 | 21 | 0 | 1e-05 | 0 | 0 | 0 |  | RTS 22/ II | RTS 22/ II | 0.097 | 26.3 |  | Práce | Běžná |  |  |  | POL1_
|  | výměry CAD : | [25 empty] | VV | 0
|  | hlavní stoka : 271,11 |  | 271.11 | [23 empty] | VV | 0
58 | 877353121R00 | Montáž tvarovek odboč. plast. gum. kroužek DN 200 | kus | 1 |  | 0 |  | 0 |  | 0 | 21 | 0 | 3e-05 | 0 | 0 | 0 |  | RTS 22/ II | RTS 22/ II | 0.33 | 0.33 |  | Práce | Běžná |  |  |  | POL1_
|  | rozváděcí a odvzdušňovací drén : 1 |  | 1 | [23 empty] | VV | 0
59 | 877373121R00 | Montáž tvarovek odboč. plast. gum. kroužek DN 300 | kus | 2 |  | 0 |  | 0 |  | 0 | 21 | 0 | 5e-05 | 0 | 0 | 0 |  | RTS 22/ II | RTS 22/ II | 0.42 | 0.84 |  | Práce | Běžná |  |  |  | POL1_
60 | 877353123R00 | Montáž tvarovek jednoos. plast. gum.kroužek DN 200 | kus | 8 |  | 0 |  | 0 |  | 0 | 21 | 0 | 2e-05 | 0 | 0 | 0 |  | RTS 22/ II | RTS 22/ II | 0.206 | 1.65 |  | Práce | Běžná |  |  |  | POL1_
|  | rozváděcí a odvzdušňovací drén : 8 |  | 8 | [23 empty] | VV | 0
61 | 892571111R00 | Zkouška těsnosti kanalizace DN do 200, vodou | m | 34.75 |  | 0 |  | 0 |  | 0 | 21 | 0 | 0 | 0 | 0 | 0 |  | RTS 22/ II | RTS 22/ II | 0.059 | 2.05 |  | Práce | Běžná |  |  |  | POL1_
|  | přípojky : 34,75 |  | 34.75 | [23 empty] | VV | 0
62 | 892581111R00 | Zkouška těsnosti kanalizace DN do 300, vodou | m | 271.11 |  | 0 |  | 0 |  | 0 | 21 | 0 | 0 | 0 | 0 | 0 |  | RTS 22/ II | RTS 22/ II | 0.079 | 21.42 |  | Práce | Běžná |  |  |  | POL1_
|  | výměry CAD : | [25 empty] | VV | 0
|  | hlavní stoka : 271,11 |  | 271.11 | [23 empty] | VV | 0
63 | 892573111R00 | Zabezpečení konců kanal. potrubí DN do 200, vodou | úsek | 6 |  | 0 |  | 0 |  | 0 | 21 | 0 | 0.00013 | 0 | 0 | 0 |  | RTS 22/ II | RTS 22/ II | 6.2 | 37.2 |  | Práce | Běžná |  |  |  | POL1_
|  | Položka je určena pro zabezpečení jakéhokoliv druhu potrubí v úseku mezi dvěma šachtami pro zkoušku těsnosti vodou. | [25 empty] | POP |  | Položka je určena pro zabezpečení jakéhokoliv druhu potrubí v úseku mezi dvěma šachtami pro zkoušku těsnosti vodou.
|  | V položce jsou zakalkulovány náklady na osazení a odstranění dvou těsnicích uzávěrů. | [25 empty] | POP
POP
|  | Instalace vaku zahrnuje: | [25 empty] | POP
|  | ¦důkladné mechanické očištění pláště vaku | [25 empty] | POP
|  | ¦důkladné očištění vnitřku trubky v délce instalovaného vaku | [25 empty] | POP
|  | ¦nafouknutí vaku na provozní tlak | [25 empty] | POP
|  | ¦opakovaná kontrola tlaku ve vaku pomocí manometru nebo pistolového tlakoměru | [25 empty] | POP
|  | ¦zajištění vaku proti vysunutí z potrubí (zaklínit trámkem) - zvláště průtočné vaky z kovovou výstuhou, hrozí svlečení a utržení vaku z tělesa | [25 empty] | POP |  | ¦zajištění vaku proti vysunutí z potrubí (zaklínit trámkem) - zvláště průtočné vaky z kovovou výstuhou, hrozí svlečení a utržení vaku z tělesa
|  | ¦přivázání vaku lanem za oko armatury vaku a šachetní stupačku (zajištění proti odplutí) | [25 empty] | POP
|  | ¦vypuštění vaku | [25 empty] | POP
|  | ¦opatrné vytažení vyfouknutého vaku z potrubí | [25 empty] | POP
64 | 892583111R00 | Zabezpečení konců kanal. potrubí DN do 300, vodou | úsek | 12 |  | 0 |  | 0 |  | 0 | 21 | 0 | 0.00017 | 0 | 0 | 0 |  | RTS 22/ II | RTS 22/ II | 7.1 | 85.2 |  | Práce | Běžná |  |  |  | POL1_
|  | Položka je určena pro zabezpečení jakéhokoliv druhu potrubí v úseku mezi dvěma šachtami pro zkoušku těsnosti vodou. | [25 empty] | POP |  | Položka je určena pro zabezpečení jakéhokoliv druhu potrubí v úseku mezi dvěma šachtami pro zkoušku těsnosti vodou.
|  | V položce jsou zakalkulovány náklady na osazení a odstranění dvou těsnicích uzávěrů. | [25 empty] | POP
POP
|  | Instalace vaku zahrnuje: | [25 empty] | POP
|  | ¦důkladné mechanické očištění pláště vaku | [25 empty] | POP
|  | ¦důkladné očištění vnitřku trubky v délce instalovaného vaku | [25 empty] | POP
|  | ¦nafouknutí vaku na provozní tlak | [25 empty] | POP
|  | ¦opakovaná kontrola tlaku ve vaku pomocí manometru nebo pistolového tlakoměru | [25 empty] | POP
|  | ¦zajištění vaku proti vysunutí z potrubí (zaklínit trámkem) - zvláště průtočné vaky z kovovou výstuhou, hrozí svlečení a utržení vaku z tělesa | [25 empty] | POP |  | ¦zajištění vaku proti vysunutí z potrubí (zaklínit trámkem) - zvláště průtočné vaky z kovovou výstuhou, hrozí svlečení a utržení vaku z tělesa
|  | ¦přivázání vaku lanem za oko armatury vaku a šachetní stupačku (zajištění proti odplutí) | [25 empty] | POP
|  | ¦vypuštění vaku | [25 empty] | POP
|  | ¦opatrné vytažení vyfouknutého vaku z potrubí | [25 empty] | POP
65 | 892855111R00 | Kontrola kanalizace TV kamerou do 15 m | úsek | 6 |  | 0 |  | 0 |  | 0 | 21 | 0 | 0 | 0 | 0 | 0 |  | RTS 22/ II | RTS 22/ II | 0.9 | 5.4 |  | Práce | Běžná |  |  |  | POL1_
66 | 892855115R00 | Kontrola kanalizace TV kamerou do 500 m | m | 271.11 |  | 0 |  | 0 |  | 0 | 21 | 0 | 0 | 0 | 0 | 0 |  | RTS 22/ II | RTS 22/ II | 0.039 | 10.57 |  | Práce | Běžná |  |  |  | POL1_
67 | 894421111RT1 | Osazení betonových dílců šachet do 0,5 t skruže rovné, na kroužek, do 0,5 t | kus | 36 |  | 0 |  | 0 |  | 0 | 21 | 0 | 0 | 0 | 0 | 0 |  | RTS 22/ II | RTS 22/ II | 0.79 | 28.44 |  | Práce | Běžná |  |  |  | POL1_
|  | vyrovnávací prstence : | [25 empty] | VV | 0
|  | Š3-Š13 : 10+6+3+1 |  | 20 | [23 empty] | VV | 0
|  | Š2 : 1+1 |  | 2 | [23 empty] | VV | 0
|  | Š1a, Š1b : 1 |  | 1 | [23 empty] | VV | 0
|  | Mezisoučet |  | 23 | [23 empty] | VV | 1
|  | skruž : | [25 empty] | VV | 0
|  | Š3-Š13 : 10 |  | 10 | [23 empty] | VV | 0
|  | Š2 : 1 |  | 1 | [23 empty] | VV | 0
|  | Š1a, Š1b : 1+1 |  | 2 | [23 empty] | VV | 0
|  | Mezisoučet |  | 13 | [23 empty] | VV | 1
68 | 894421112RT1 | Osazení betonových dílců šachet do 1,4 t skruže rovné, na kroužek, do 1,4 t | kus | 10 |  | 0 |  | 0 |  | 0 | 21 | 0 | 0 | 0 | 0 | 0 |  | RTS 22/ II | RTS 22/ II | 0.946 | 9.46 |  | Práce | Běžná |  |  |  | POL1_
|  | skruž : | [25 empty] | VV | 0
|  | Š3-Š13 : 6+1 |  | 7 | [23 empty] | VV | 0
|  | Š2 : 0 | [25 empty] | VV | 0
|  | Š1a, Š1b : 1+1+1 |  | 3 | [23 empty] | VV | 0
69 | 894422111RT1 | Osazení betonových dílců šachet skruže přechodové, na kroužek | kus | 14 |  | 0 |  | 0 |  | 0 | 21 | 0 | 0 | 0 | 0 | 0 |  | RTS 22/ II | RTS 22/ II | 0.9 | 12.6 |  | Práce | Běžná |  |  |  | POL1_
|  | konus : | [25 empty] | VV | 0
|  | Š3-Š13 : 11 |  | 11 | [23 empty] | VV | 0
|  | Š2 : 1 |  | 1 | [23 empty] | VV | 0
|  | Mezisoučet |  | 12 | [23 empty] | VV | 1
|  | zákrytová deska : | [25 empty] | VV | 0
|  | Š1a, Š1b : 2 |  | 2 | [23 empty] | VV | 0
70 | 894423112RT1 | Osazení betonových dílců šachet do 3,0 t šachtová dna, na kroužek, do 3,0 t | kus | 15 |  | 0 |  | 0 |  | 0 | 21 | 0 | 0 | 0 | 0 | 0 |  | RTS 22/ II | RTS 22/ II | 2.252 | 33.78 |  | Práce | Běžná |  |  |  | POL1_
|  | Š3-Š13 : 11 |  | 11 | [23 empty] | VV | 0
|  | Š2 : 2 |  | 2 | [23 empty] | VV | 0
|  | Š1a, Š1b : 2 |  | 2 | [23 empty] | VV | 0
71 | 894423114R00 | Osaz. bet. dílců šachet, dna, do 5,0 t | kus | 1 |  | 0 |  | 0 |  | 0 | 21 | 0 | 0 | 0 | 0 | 0 |  | RTS 22/ II | RTS 22/ II | 3.252 | 3.25 |  | Práce | Běžná |  |  |  | POL1_
|  | horská vpusť : 1 |  | 1 | [23 empty] | VV | 0
72 | 899102111R00 | Osazení poklopu s rámem do 100 kg | kus | 14 |  | 0 |  | 0 |  | 0 | 21 | 0 | 0.00702 | 0.1 | 0 | 0 |  | RTS 22/ II | RTS 22/ II | 1.094 | 15.32 |  | Práce | Běžná |  |  |  | POL1_
|  | Š3-Š13 : 11 |  | 11 | [23 empty] | VV | 0
|  | Š2 : 1 |  | 1 | [23 empty] | VV | 0
|  | Š1a, Š1b : 2 |  | 2 | [23 empty] | VV | 0
73 | 899204111R00 | Osazení mříží litinových nad 150 kg | kus | 1 |  | 0 |  | 0 |  | 0 | 21 | 0 | 0.0117 | 0.01 | 0 | 0 |  | RTS 22/ II | RTS 22/ II | 2.064 | 2.06 |  | Práce | Běžná |  |  |  | POL1_
74 | 899721112R00 | Fólie výstražná z PVC bílá, šířka 30 cm | m | 305.86 |  | 0 |  | 0 |  | 0 | 21 | 0 | 0 | 0 | 0 | 0 |  | RTS 22/ II | RTS 22/ II | 0.026 | 7.95 |  | Práce | Běžná |  |  |  | POL1_
|  | výměry CAD : | [25 empty] | VV | 0
|  | hlavní stoka : 271,11 |  | 271.11 | [23 empty] | VV | 0
|  | přípojky : 34,75 |  | 34.75 | [23 empty] | VV | 0
75 | 8.01 | Dodávka a montáž - napojení vsakovacího objektu bezpečnostním odtokem do zatrubněné vodoteče | soubor | 1 |  | 0 |  | 0 |  | 0 | 21 | 0 | 0 | 0 | 0 | 0 |  | Vlastní | Indiv | 0 | 0 |  | Práce | Běžná |  |  |  | POL1_
76 | 286111931R | Trubka kanalizační PVC SN 12 DN 300/1000 hladká, s hrdlem, červenohnědá | kus | 15 |  | 0 |  | 0 |  | 0 | 21 | 0 | 0.0102 | 0.15 | 0 | 0 | SPCM | RTS 22/ II | RTS 22/ II | 0 | 0 |  | Specifikace | Běžná |  |  |  | POL3_
|  | Jedná se o plnostěnné kanalizační trubky DN 150 – DN 400, SN 12 kN/m2 , zvenčí i zevnitř hladké. Jsou opatřeny hrdlem, v němž je vložen vysoce elastický jazýčkový kroužek. konce trubek (dříků) jsou opatřeny zkosením pod úhlem 15°. | [25 empty] | POP |  | Jedná se o plnostěnné kanalizační trubky DN 150 – DN 400, SN 12 kN/m2 , zvenčí i zevnitř hladké. Jsou opatřeny hrdlem, v němž je vložen vysoce elastický jazýčkový kroužek. konce trubek (dříků) jsou opatřeny zkosením pod úhlem 15°.
|  | Způsob použití trubek je „U“ dle normy ČSN EN 1401-1, tj. mimo budovy. | [25 empty] | POP
|  | Spolehlivá funkce těsnění je jištěna výztužným kroužkem z elastomeru. | [25 empty] | POP
|  | Je tak zamezeno vypad-nutí nebo vytlačení kroužku při manipulaci a montáži. | [25 empty] | POP
|  | Tento systém zaručuje při správné montáži dokonalou těsnost do výšky vodního sloupce 5 metrů. | [25 empty] | POP
POP
|  | Teplota při pokládce: min. -10 °C, max. 50 °C | [25 empty] | POP
|  | Max. teplota média: trvale do 40 °C, krátkodobě do 60 °C | [25 empty] | POP
|  | Orientační výška krytí: min. 0,5 m, max. 10 m | [25 empty] | POP
|  | Max. rychlost média: 12 m/s | [25 empty] | POP
77 | 286111932R | Trubka kanalizační PVC SN 12 DN 300/3000 hladká, s hrdlem, červenohnědá | kus | 10 |  | 0 |  | 0 |  | 0 | 21 | 0 | 0.0306 | 0.31 | 0 | 0 | SPCM | RTS 22/ II | RTS 22/ II | 0 | 0 |  | Specifikace | Běžná |  |  |  | POL3_
|  | Jedná se o plnostěnné kanalizační trubky DN 150 – DN 400, SN 12 kN/m2 , zvenčí i zevnitř hladké. Jsou opatřeny hrdlem, v němž je vložen vysoce elastický jazýčkový kroužek. konce trubek (dříků) jsou opatřeny zkosením pod úhlem 15°. | [25 empty] | POP |  | Jedná se o plnostěnné kanalizační trubky DN 150 – DN 400, SN 12 kN/m2 , zvenčí i zevnitř hladké. Jsou opatřeny hrdlem, v němž je vložen vysoce elastický jazýčkový kroužek. konce trubek (dříků) jsou opatřeny zkosením pod úhlem 15°.
|  | Způsob použití trubek je „U“ dle normy ČSN EN 1401-1, tj. mimo budovy. | [25 empty] | POP
|  | Spolehlivá funkce těsnění je jištěna výztužným kroužkem z elastomeru. | [25 empty] | POP
|  | Je tak zamezeno vypad-nutí nebo vytlačení kroužku při manipulaci a montáži. | [25 empty] | POP
|  | Tento systém zaručuje při správné montáži dokonalou těsnost do výšky vodního sloupce 5 metrů. | [25 empty] | POP
POP
|  | Teplota při pokládce: min. -10 °C, max. 50 °C | [25 empty] | POP
|  | Max. teplota média: trvale do 40 °C, krátkodobě do 60 °C | [25 empty] | POP
|  | Orientační výška krytí: min. 0,5 m, max. 10 m | [25 empty] | POP
|  | Max. rychlost média: 12 m/s | [25 empty] | POP
78 | 286111933R | Trubka kanalizační PVC SN 12 DN 300/6000 hladká, s hrdlem, červenohnědá | kus | 38 |  | 0 |  | 0 |  | 0 | 21 | 0 | 0.0612 | 2.33 | 0 | 0 | SPCM | RTS 22/ II | RTS 22/ II | 0 | 0 |  | Specifikace | Běžná |  |  |  | POL3_
|  | Jedná se o plnostěnné kanalizační trubky DN 150 – DN 400, SN 12 kN/m2 , zvenčí i zevnitř hladké. Jsou opatřeny hrdlem, v němž je vložen vysoce elastický jazýčkový kroužek. konce trubek (dříků) jsou opatřeny zkosením pod úhlem 15°. | [25 empty] | POP |  | Jedná se o plnostěnné kanalizační trubky DN 150 – DN 400, SN 12 kN/m2 , zvenčí i zevnitř hladké. Jsou opatřeny hrdlem, v němž je vložen vysoce elastický jazýčkový kroužek. konce trubek (dříků) jsou opatřeny zkosením pod úhlem 15°.
|  | Způsob použití trubek je „U“ dle normy ČSN EN 1401-1, tj. mimo budovy. | [25 empty] | POP
|  | Spolehlivá funkce těsnění je jištěna výztužným kroužkem z elastomeru. | [25 empty] | POP
|  | Je tak zamezeno vypad-nutí nebo vytlačení kroužku při manipulaci a montáži. | [25 empty] | POP
|  | Tento systém zaručuje při správné montáži dokonalou těsnost do výšky vodního sloupce 5 metrů. | [25 empty] | POP
POP
|  | Teplota při pokládce: min. -10 °C, max. 50 °C | [25 empty] | POP
|  | Max. teplota média: trvale do 40 °C, krátkodobě do 60 °C | [25 empty] | POP
|  | Orientační výška krytí: min. 0,5 m, max. 10 m | [25 empty] | POP
|  | Max. rychlost média: 12 m/s | [25 empty] | POP
79 | 286139913R | Trubka drenážní PE-HD DN 200 perforovaná, SN 4 | m | 23 |  | 0 |  | 0 |  | 0 | 21 | 0 | 0.00224 | 0.05 | 0 | 0 | SPCM | RTS 22/ II | RTS 22/ II | 0 | 0 |  | Specifikace | Běžná |  |  |  | POL3_
|  | Drenážní potrubí je vyrobené z PEHD. je použitelný při velkém teplotním rozpětí. | [25 empty] | POP
|  | Použité PE-HD odolává praskání a nárazům do -40 °C, naproti tomu je použitelné i při teplotách do 80 °C ve kterých je stále tvarově stálý. | [25 empty] | POP |  | Použité PE-HD odolává praskání a nárazům do -40 °C, naproti tomu je použitelné i při teplotách do 80 °C ve kterých je stále tvarově stálý.
|  | Drenážní, vrstvené potrubí s profilovanou vnější stěnou a hladkou stěnou vnitřní (R2). | [25 empty] | POP
|  | Speciální perforace, velké množství krátkých otvorů, bez otřepů. | [25 empty] | POP
|  | rozváděcí a odvzdušňovací drén : 23 |  | 23 | [23 empty] | VV | 0
80 | 286147913R | Trubka kanalizační odolná PPKGEM 160 x 4,9 x 1000 mm | kus | 12 |  | 0 |  | 0 |  | 0 | 21 | 0 | 0.00355 | 0.04 | 0 | 0 | SPCM | RTS 22/ II | RTS 22/ II | 0 | 0 |  | Specifikace | Běžná |  |  |  | POL3_
|  | Kanalizace do náročných podmínek. | [25 empty] | POP
|  | Kanalizační trubky a tvarovky z polypropylenu, se schopností odolávat vařící vodě a účinkům světla, vyráběné v souladu s DIN EN 14758. Svými vlastnostmi odpovídá požadavkům normy ČSN EN 1852. | [25 empty] | POP |  | Kanalizační trubky a tvarovky z polypropylenu, se schopností odolávat vařící vodě a účinkům světla, vyráběné v souladu s DIN EN 14758. Svými vlastnostmi odpovídá požadavkům normy ČSN EN 1852.
POP
|  | Vyznačují se hladkou homogennní stěnou s vysokou kruhovou tuhostí, čímž jsou předurčeny pro uložení v zemi v místech s vyššími vrcholovými tlaky - dálniční vozovky, extrémní hloubky uložení, oblasti s vysokou hladinou podzemní vody atd. | [25 empty] | POP |  | Vyznačují se hladkou homogennní stěnou s vysokou kruhovou tuhostí, čímž jsou předurčeny pro uložení v zemi v místech s vyššími vrcholovými tlaky - dálniční vozovky, extrémní hloubky uložení, oblasti s vysokou hladinou podzemní vody atd.
|  | Těsnost spojů systému při přetlaku i podtlaku zajišťuje vícebřitý těsnicí element, který je opatřen napínacím břitem - zabraňuje vniknutí nečistot mezi těsnění a stěnu trubky, vymezovacím břitem - fixuje pozici zasunuté trubky, stíracím břitem - odstraňuje zbytky nečistot ze zasouvaného konce trubky, hlavním břitem - zajišťuje dlouhodobé utěsnění spoje. | [25 empty] | POP |  | Těsnost spojů systému při přetlaku i podtlaku zajišťuje vícebřitý těsnicí element, který je opatřen napínacím břitem - zabraňuje vniknutí nečistot mezi těsnění a stěnu trubky, vymezovacím břitem - fixuje pozici zasunuté trubky, stíracím břitem - odstraňuje zbytky nečistot ze zasouvaného konce trubky, hlavním břitem - zajišťuje dlouhodobé utěsnění spoje.
POP
|  | Kruhová tuhost SN 10 kN/m2 | [25 empty] | POP
|  | Dlouhodobá teplotní odolnost 90 °C | [25 empty] | POP
|  | Vysoká chemická odolnost pH 2 - pH 12 (kyselina / alkalické) | [25 empty] | POP
81 | 286147915R | Trubka kanalizační odolná PPKGEM 160 x 4,9 x 3000 mm | kus | 9 |  | 0 |  | 0 |  | 0 | 21 | 0 | 0.00969 | 0.09 | 0 | 0 | SPCM | RTS 22/ II | RTS 22/ II | 0 | 0 |  | Specifikace | Běžná |  |  |  | POL3_
|  | Kanalizace do náročných podmínek. | [25 empty] | POP
|  | Kanalizační trubky a tvarovky z polypropylenu, se schopností odolávat vařící vodě a účinkům světla, vyráběné v souladu s DIN EN 14758. Svými vlastnostmi odpovídá požadavkům normy ČSN EN 1852. | [25 empty] | POP |  | Kanalizační trubky a tvarovky z polypropylenu, se schopností odolávat vařící vodě a účinkům světla, vyráběné v souladu s DIN EN 14758. Svými vlastnostmi odpovídá požadavkům normy ČSN EN 1852.
POP
|  | Vyznačují se hladkou homogennní stěnou s vysokou kruhovou tuhostí, čímž jsou předurčeny pro uložení v zemi v místech s vyššími vrcholovými tlaky - dálniční vozovky, extrémní hloubky uložení, oblasti s vysokou hladinou podzemní vody atd. | [25 empty] | POP |  | Vyznačují se hladkou homogennní stěnou s vysokou kruhovou tuhostí, čímž jsou předurčeny pro uložení v zemi v místech s vyššími vrcholovými tlaky - dálniční vozovky, extrémní hloubky uložení, oblasti s vysokou hladinou podzemní vody atd.
|  | Těsnost spojů systému při přetlaku i podtlaku zajišťuje vícebřitý těsnicí element, který je opatřen napínacím břitem - zabraňuje vniknutí nečistot mezi těsnění a stěnu trubky, vymezovacím břitem - fixuje pozici zasunuté trubky, stíracím břitem - odstraňuje zbytky nečistot ze zasouvaného konce trubky, hlavním břitem - zajišťuje dlouhodobé utěsnění spoje. | [25 empty] | POP |  | Těsnost spojů systému při přetlaku i podtlaku zajišťuje vícebřitý těsnicí element, který je opatřen napínacím břitem - zabraňuje vniknutí nečistot mezi těsnění a stěnu trubky, vymezovacím břitem - fixuje pozici zasunuté trubky, stíracím břitem - odstraňuje zbytky nečistot ze zasouvaného konce trubky, hlavním břitem - zajišťuje dlouhodobé utěsnění spoje.
POP
|  | Kruhová tuhost SN 10 kN/m2 | [25 empty] | POP
|  | Dlouhodobá teplotní odolnost 90 °C | [25 empty] | POP
|  | Vysoká chemická odolnost pH 2 - pH 12 (kyselina / alkalické) | [25 empty] | POP
82 | 286147919R | Trubka kanalizační odolná PPKGEM 200 x 6,2 x 1000 mm | kus | 10 |  | 0 |  | 0 |  | 0 | 21 | 0 | 0.00572 | 0.06 | 0 | 0 | SPCM | RTS 22/ II | RTS 22/ II | 0 | 0 |  | Specifikace | Běžná |  |  |  | POL3_
|  | rozváděcí a odvzdušňovací drén : 10 |  | 10 | [23 empty] | VV | 0
83 | 286506131R | Odbočka kanaliz. PVC SN 12 DN 300/150/45° hladká, s hrdlem, červenohnědá | kus | 2 |  | 0 |  | 0 |  | 0 | 21 | 0 | 0.00613 | 0.01 | 0 | 0 | SPCM | RTS 22/ II | RTS 22/ II | 0 | 0 |  | Specifikace | Běžná |  |  |  | POL3_
84 | 286544851R | Vložka šachtová pískovaná DN200 kanalizační | kus | 2 |  | 0 |  | 0 |  | 0 | 21 | 0 | 0.0009 | 0 | 0 | 0 | SPCM | RTS 22/ II | RTS 22/ II | 0 | 0 |  | Specifikace | Běžná |  |  |  | POL3_
|  | vsak : 2 |  | 2 | [23 empty] | VV | 0
85 | 286544853R | Vložka šachtová pískovaná DN300 kanalizační | kus | 2 |  | 0 |  | 0 |  | 0 | 21 | 0 | 0.0014 | 0 | 0 | 0 | SPCM | RTS 22/ II | RTS 22/ II | 0 | 0 |  | Specifikace | Běžná |  |  |  | POL3_
|  | vsak : 1 |  | 1 | [23 empty] | VV | 0
|  | horská vpusť : 1 |  | 1 | [23 empty] | VV | 0
86 | 28656143R | Koleno kanalizační odolné PPKGB DN 200 mm 87° | kus | 8 |  | 0 |  | 0 |  | 0 | 21 | 0 | 0.00212 | 0.02 | 0 | 0 | SPCM | RTS 22/ II | RTS 22/ II | 0 | 0 |  | Specifikace | Běžná |  |  |  | POL3_
87 | 28656167R | Odbočka kanalizační odolná PPKGEA DN 200/200 mm 90° | kus | 1 |  | 0 |  | 0 |  | 0 | 21 | 0 | 0.00424 | 0 | 0 | 0 | SPCM | RTS 22/ II | RTS 22/ II | 0 | 0 |  | Specifikace | Běžná |  |  |  | POL3_
88 | 55340325R | Poklop D 400- litinový, bez odvětrání poklop kanalizační s tlumící vložkou; litinový; D vnější 785 mm; únosnost D 400 kN; bez odvětrání | kus | 14 |  | 0 |  | 0 |  | 0 | 21 | 0 | 0.158 | 2.21 | 0 | 0 | SPCM | RTS 22/ II | RTS 22/ II | 0 | 0 |  | Specifikace | Běžná |  |  |  | POL3_
|  | Š3-Š13 : 11 |  | 11 | [23 empty] | VV | 0
|  | Š2 : 1 |  | 1 | [23 empty] | VV | 0
|  | Š1a, Š1b : 2 |  | 2 | [23 empty] | VV | 0
89 | 553403721R | Mříž s rámem na horskou vpust C250, 1400/730/120 rám litinový s plastovou mříží | kus | 1 |  | 0 |  | 0 |  | 0 | 21 | 0 | 0.142 | 0.14 | 0 | 0 | SPCM | RTS 22/ II | Indiv | 0 | 0 |  | Specifikace | Běžná |  |  |  | POL3_
90 | 592238270R | Vpust horská prefa 1500/900/1350 mm | kus | 1 |  | 0 |  | 0 |  | 0 | 21 | 0 | 2.255 | 2.26 | 0 | 0 | SPCM | RTS 22/ II | RTS 22/ II | 0 | 0 |  | Specifikace | Běžná |  |  |  | POL3_
|  | vnitřní rozměr l =1200,0 mm; š = 600 mm; hl = 1 350 mm | [25 empty] | POP
|  | tl. stěny 150 mm | [25 empty] | POP
91 | 592238271R | Prstenec vyrovnávací 1500/900/200 mm pro horskou vpust | kus | 2 |  | 0 |  | 0 |  | 0 | 21 | 0 | 0.24 | 0.48 | 0 | 0 | SPCM | RTS 22/ II | RTS 22/ II | 0 | 0 |  | Specifikace | Běžná |  |  |  | POL3_
|  | vnitřní rozměr l =1200,0 mm; š = 600 mm; hl = 200 mm | [25 empty] | POP
|  | tl. stěny 150 mm | [25 empty] | POP
92 | 59224154R | Skruž TBS-Q 1000/1000/120 SP | kus | 3 |  | 0 |  | 0 |  | 0 | 21 | 0 | 1.035 | 3.11 | 0 | 0 | SPCM | RTS 22/ II | RTS 22/ II | 0 | 0 |  | Specifikace | Běžná |  |  |  | POL3_
|  | skruž : | [25 empty] | VV | 0
|  | Š3-Š13 : 1 |  | 1 | [23 empty] | VV | 0
|  | Š2 : 0 | [25 empty] | VV | 0
|  | Š1a, Š1b : 1+1 |  | 2 | [23 empty] | VV | 0
93 | 59224174.AR | Prstenec vyrovnávací TBW-Q 625/40/120 | kus | 1 |  | 0 |  | 0 |  | 0 | 21 | 0 | 0.024 | 0.02 | 0 | 0 | SPCM | RTS 22/ II | RTS 22/ II | 0 | 0 |  | Specifikace | Běžná |  |  |  | POL3_
|  | vyrovnávací prstence : | [25 empty] | VV | 0
|  | Š3-Š13 : 1 |  | 1 | [23 empty] | VV | 0
94 | 59224175R | Prstenec vyrovnávací TBW-Q 625/60/120 | kus | 3 |  | 0 |  | 0 |  | 0 | 21 | 0 | 0.039 | 0.12 | 0 | 0 | SPCM | RTS 22/ II | RTS 22/ II | 0 | 0 |  | Specifikace | Běžná |  |  |  | POL3_
|  | vyrovnávací prstence : | [25 empty] | VV | 0
|  | Š3-Š13 : 3 |  | 3 | [23 empty] | VV | 0
95 | 59224176R | Prstenec vyrovnávací TBW-Q 625/80/120 | kus | 7 |  | 0 |  | 0 |  | 0 | 21 | 0 | 0.051 | 0.36 | 0 | 0 | SPCM | RTS 22/ II | RTS 22/ II | 0 | 0 |  | Specifikace | Běžná |  |  |  | POL3_
|  | vyrovnávací prstence : | [25 empty] | VV | 0
|  | Š3-Š13 : 6 |  | 6 | [23 empty] | VV | 0
|  | Š2 : 1 |  | 1 | [23 empty] | VV | 0
96 | 59224177R | Prstenec vyrovnávací TBW-Q 625/100/120 | kus | 12 |  | 0 |  | 0 |  | 0 | 21 | 0 | 0.068 | 0.82 | 0 | 0 | SPCM | RTS 22/ II | RTS 22/ II | 0 | 0 |  | Specifikace | Běžná |  |  |  | POL3_
|  | vyrovnávací prstence : | [25 empty] | VV | 0
|  | Š3-Š13 : 10 |  | 10 | [23 empty] | VV | 0
|  | Š2 : 1 |  | 1 | [23 empty] | VV | 0
|  | Š1a, Š1b : 1 |  | 1 | [23 empty] | VV | 0
97 | 59224353.AR | Konus šachetní TBR-Q.1 100-63/58/12 KPS | kus | 12 |  | 0 |  | 0 |  | 0 | 21 | 0 | 0.585 | 7.02 | 0 | 0 | SPCM | RTS 22/ II | RTS 22/ II | 0 | 0 |  | Specifikace | Běžná |  |  |  | POL3_
|  | konus : | [25 empty] | VV | 0
|  | Š3-Š13 : 11 |  | 11 | [23 empty] | VV | 0
|  | Š2 : 1 |  | 1 | [23 empty] | VV | 0
98 | 59224354R | Deska zákrytová TZK-Q.1 100-63/17 | kus | 2 |  | 0 |  | 0 |  | 0 | 21 | 0 | 0.43 | 0.86 | 0 | 0 | SPCM | RTS 22/ II | RTS 22/ II | 0 | 0 |  | Specifikace | Běžná |  |  |  | POL3_
|  | zákrytová deska : | [25 empty] | VV | 0
|  | Š1a, Š1b : 2 |  | 2 | [23 empty] | VV | 0
99 | 59224367.AR | Dno šachetní DN 300-200/500 - jeden vtok, jeden odtok | kus | 2 |  | 0 |  | 0 |  | 0 | 21 | 0 | 1.87 | 3.74 | 0 | 0 | SPCM | RTS 22/ II | RTS 22/ II | 0 | 0 |  | Specifikace | Běžná |  |  |  | POL3_
|  | Š1a, Š1b : 1+1 |  | 2 | [23 empty] | VV | 0
100 | 59224369.AR | Dno šachetní DN 300/800 - jeden vtok, jeden odtok | kus | 8 |  | 0 |  | 0 |  | 0 | 21 | 0 | 3.3 | 26.4 | 0 | 0 | SPCM | RTS 22/ II | RTS 22/ II | 0 | 0 |  | Specifikace | Běžná |  |  |  | POL3_
|  | Š7,Š10 : 2 |  | 2 | [23 empty] | VV | 0
|  | Š3,Š4,Š8,Š9,Š13,Š2 : 6 |  | 6 | [23 empty] | VV | 0
101 | 59224370.AR | Dno šachetní DN 300/800 - dva vtoky, jeden odtok | kus | 4 |  | 0 |  | 0 |  | 0 | 21 | 0 | 3.51 | 14.04 | 0 | 0 | SPCM | RTS 22/ II | RTS 22/ II | 0 | 0 |  | Specifikace | Běžná |  |  |  | POL3_
|  | Š5,Š6,Š11,Š12 : 4 |  | 4 | [23 empty] | VV | 0
102 | 59224373.AR | Těsnění elastom pro šach díly EMT - DN 1000 | kus | 36 |  | 0 |  | 0 |  | 0 | 21 | 0 | 0.002 | 0.07 | 0 | 0 | SPCM | RTS 22/ II | RTS 22/ II | 0 | 0 |  | Specifikace | Běžná |  |  |  | POL3_
|  | Š3-Š13 : 28 |  | 28 | [23 empty] | VV | 0
|  | Š2 : 2 |  | 2 | [23 empty] | VV | 0
|  | Š1a, Š1b : 3+3 |  | 6 | [23 empty] | VV | 0
103 | 59224382R | Skruž šachtová TBS - Q 1000/500/120 SP | kus | 7 |  | 0 |  | 0 |  | 0 | 21 | 0 | 0.504 | 3.53 | 0 | 0 | SPCM | RTS 22/ II | RTS 22/ II | 0 | 0 |  | Specifikace | Běžná |  |  |  | POL3_
|  | skruž : | [25 empty] | VV | 0
|  | Š3-Š13 : 6 |  | 6 | [23 empty] | VV | 0
|  | Š1a, Š1b : 1 |  | 1 | [23 empty] | VV | 0
104 | 59224383R | Skruž šachtová TBS - Q 1000/250/120 SP | kus | 13 |  | 0 |  | 0 |  | 0 | 21 | 0 | 0.252 | 3.28 | 0 | 0 | SPCM | RTS 22/ II | RTS 22/ II | 0 | 0 |  | Specifikace | Běžná |  |  |  | POL3_
|  | skruž : | [25 empty] | VV | 0
|  | Š3-Š13 : 10 |  | 10 | [23 empty] | VV | 0
|  | Š2 : 1 |  | 1 | [23 empty] | VV | 0
|  | Š1a, Š1b : 1+1 |  | 2 | [23 empty] | VV | 0
Díl: | 91 | Doplňující práce na komunikaci |  |  |  | 0 |  | 0 |  | 0 |  | 0 |  | 0 |  | 0 |  |  |  |  | 25.09 | [6 empty] | DIL
105 | 919735112R00 | Řezání stávajícího živičného krytu tl. 5 - 10 cm | m | 678 |  | 0 |  | 0 |  | 0 | 21 | 0 | 0 | 0 | 0 | 0 |  | RTS 22/ II | RTS 22/ II | 0.037 | 25.09 |  | Práce | Běžná |  |  |  | POL1_
|  | hl. stoka : 29*2 |  | 58 | [23 empty] | VV | 0
|  | 300*2 |  | 600 | [23 empty] | VV | 0
|  | přípojky : 10*2 |  | 20 | [23 empty] | VV | 0
Díl: | 96 | Bourání konstrukcí |  |  |  | 0 |  | 0 |  | 0 |  | 0 |  | 0 |  | 0.58 |  |  |  |  | 27.6 | [6 empty] | DIL
106 | 9700412.01 | Vrtání jádrové do prostého betonu do D 250 mm | ks | 2 |  | 0 |  | 0 |  | 0 | 21 | 0 | 0 | 0 | 0.11775 | 0.24 |  | RTS 22/ II | RTS 22/ II | 6.5 | 13 |  | Práce | Běžná |  |  |  | POL1_
|  | vsak : 2 |  | 2 | [23 empty] | VV | 0
107 | 9700413.01 | Vrtání jádrové do prostého betonu do D 350 mm | ks | 2 |  | 0 |  | 0 |  | 0 | 21 | 0 | 0 | 0 | 0.16956 | 0.34 |  | RTS 22/ II | RTS 22/ II | 7.3 | 14.6 |  | Práce | Běžná |  |  |  | POL1_
|  | vsak : 1 |  | 1 | [23 empty] | VV | 0
|  | horská vpusť : 1 |  | 1 | [23 empty] | VV | 0
Díl: | 99 | Staveništní přesun hmot |  |  |  | 0 |  | 0 |  | 0 |  | 0 |  | 0 |  | 0 |  |  |  |  | 146.55 | [6 empty] | DIL
108 | 998276101R00 | Přesun hmot, trubní vedení, otevř. výkop | t | 692.898 |  | 0 |  | 0 |  | 0 | 21 | 0 | 0 | 0 | 0 | 0 |  | RTS 22/ II | RTS 22/ II | 0.2115 | 146.55 |  | Přesun hmot | Běžná |  |  |  | POL7_
|  | na vzdálenost 15 m od hrany výkopu nebo od okraje šachty | [25 empty] | POP
Díl: | D96 | Přesuny suti a vybouraných hmot |  |  |  | 0 |  | 0 |  | 0 |  | 0 |  | 0 |  | 0 |  |  |  |  | 27.39 | [6 empty] | DIL
109 | 979084413R00 | Vodorovná doprava vybouraných hmot do 1 km | t | 154.6942 |  | 0 |  | 0 |  | 0 | 21 | 0 | 0 | 0 | 0 | 0 |  | RTS 22/ II | RTS 22/ II | 0.155 | 23.98 |  | Přesun suti | Běžná |  |  |  | POL8_
110 | 979084419R00 | Příplatek za dopravu hmot za každý další 1 km | t | 309.3884 |  | 0 |  | 0 |  | 0 | 21 | 0 | 0 | 0 | 0 | 0 |  | RTS 22/ II | RTS 22/ II | 0.008 | 2.48 |  | Přesun suti | Běžná |  |  |  | POL8_
111 | 979093111R00 | Uložení suti na skládku bez zhutnění | t | 154.6942 |  | 0 |  | 0 |  | 0 | 21 | 0 | 0 | 0 | 0 | 0 |  | RTS 22/ II | RTS 22/ II | 0.006 | 0.93 |  | Přesun suti | Běžná |  |  |  | POL8_
|  | uložení na deponii města | [25 empty] | POP
[26 empty] | 15 | 21 | DPH
| Celkem |  |  |  |  | 0 | [19 empty] | 0 | 0 | SUM
Poznámky uchazeče k zadání
POPUZIV
END
Note on S6: Jedná se o informaci, zda se jedná o položku, která je do rozpočtu zadána z cenové soustavy RTS, nebo vlastní.
Note on T6: Jedná se o název CÚ, která je zadána u položky rozpočtu

## SO 401 2022068 Pol
Položkový rozpočet | [27 empty] | #TypZaznamu#
S: | 2022068 | Technicko - inženýrská obslužnost obytné zóny "Skalka", Česká Kamenice | [25 empty] | STA
O: | SO 401 | Veřejné osvětlení | [22 empty] | STA |  |  | OBJ
R: | 2022068 | Česká Kamenice | [25 empty] | ROZ
P.č. | Číslo položky | Název položky | MJ | Množství | Cena / MJ | Celkem | Dodávka | Dodávka celk. | Montáž | Montáž celk. | DPH | Cena s DPH | Hmotnost / MJ | Hmotnost celk.(t) | Dem. hmotnost / MJ | Dem. hmotnost celk.(t) | Ceník | Cen. soustava / platnost | Cenová úroveň | Nhod / MJ | Nhod celk. | Dodavatel | Typ položky | Stav položky
Díl: | 783 | Nátěry |  |  |  | 0 |  | 0 |  | 0 |  | 0 |  | 0.01 |  | 0 |  |  |  |  | 5.5 | [6 empty] | DIL
1 | 783291002R00 | Nátěr asfaltový kovových konstrukcí dvojnásobný | m2 | 24 |  | 0 |  | 0 |  | 0 | 21 | 0 | 0.00041 | 0.01 | 0 | 0 |  | RTS 22/ II | RTS 22/ II | 0.229 | 5.5 |  | Práce | Běžná |  |  |  | POL1_
Díl: | M23 | Montáže potrubí |  |  |  | 0 |  | 0 |  | 0 |  | 0 |  | 0.16 |  | 0 |  |  |  |  | 47.24 | [6 empty] | DIL
2 | 230191007R00 | Uložení chráničky ve výkopu PE 63 mm | m | 330.2 |  | 0 |  | 0 |  | 0 | 21 | 0 | 0 | 0 | 0 | 0 |  | RTS 22/ II | RTS 22/ II | 0.105 | 34.67 |  | Práce | Běžná |  |  |  | POL1_
3 | 230191016R00 | Uložení chráničky ve výkopu PE 110 mm | m | 71.85 |  | 0 |  | 0 |  | 0 | 21 | 0 | 0 | 0 | 0 | 0 |  | RTS 22/ II | RTS 22/ II | 0.175 | 12.57 |  | Práce | Běžná |  |  |  | POL1_
4 | 3457114702R | Trubka kabelová chránička DN 63 | m | 347 |  | 0 |  | 0 |  | 0 | 21 | 0 | 0.00031 | 0.11 | 0 | 0 | SPCM | RTS 22/ II | RTS 22/ II | 0 | 0 |  | Specifikace | Běžná |  |  |  | POL3_
|  | Elektroinstalační trubky | [25 empty] | POP
POP
|  | Je vhodný především pro mechanickou ochranu všech druhů energetických a telekomunikačních vedení. | [25 empty] | POP
|  | Ochranné trubky mohou být též použity jako záložní ochranné trubky pro pozdější využití. | [25 empty] | POP
|  | Pomocí distančních rozpěrek lze realizovat uložení ve více vrstvách. | [25 empty] | POP
|  | Pro svou vysokou odolnost proti agresivním látkám má trubkový systém svoje opodstatnění i v chemickém průmyslu. | [25 empty] | POP |  | Pro svou vysokou odolnost proti agresivním látkám má trubkový systém svoje opodstatnění i v chemickém průmyslu.
POP
|  | Vnější plášť trubky je vyroben z HDPE, vnitřní z LDPE. Tato kombinace umožňuje vysokou ohebnost. | [25 empty] | POP
POP
|  | Technické specifikace | [25 empty] | POP
|  | Konstrukce dvojité stěny - uvnitř hladká trubka a zevně trubka korugovaná | [25 empty] | POP
|  | Trubkový systém splňuje pevnost v tlaku >450 N a umožňuje práci v teplotním rozmezí -45 °C | [25 empty] | POP
|  | až +60 °C při zachování tvaru trubky. | [25 empty] | POP
|  | Stupeň krytí: IP 67 - při použití těsnících kroužků. | [25 empty] | POP
|  | Trubky se dodávají standardně v červené barvě. | [25 empty] | POP
|  | Na jednom konci trubky je nasunuta spojka, která umožňuje napojení trubek. | [25 empty] | POP
|  | Utěsnění proti vniknutí prachu a písku. | [25 empty] | POP
|  | Nasunutím dvou profilovaných těsnění na spojovanétrubky je možné zabránit zaplavení vodou. | [25 empty] | POP
|  | 330,2*1,05 |  | 346.71 | [23 empty] | VV | 0
|  | 1-0,71 |  | 0.29 | [23 empty] | VV | 0
5 | 3457114705R | Trubka kabelová chránička DN 110 | m | 75 |  | 0 |  | 0 |  | 0 | 21 | 0 | 0.00069 | 0.05 | 0 | 0 | SPCM | RTS 22/ II | RTS 22/ II | 0 | 0 |  | Specifikace | Běžná |  |  |  | POL3_
|  | Elektroinstalační trubky | [25 empty] | POP
POP
|  | Je vhodný především pro mechanickou ochranu všech druhů energetických a telekomunikačních vedení. | [25 empty] | POP
|  | Ochranné trubky mohou být též použity jako záložní ochranné trubky pro pozdější využití. | [25 empty] | POP
|  | Pomocí distančních rozpěrek lze realizovat uložení ve více vrstvách. | [25 empty] | POP
|  | Pro svou vysokou odolnost proti agresivním látkám má trubkový systém svoje opodstatnění i v chemickém průmyslu. | [25 empty] | POP |  | Pro svou vysokou odolnost proti agresivním látkám má trubkový systém svoje opodstatnění i v chemickém průmyslu.
POP
|  | Vnější plášť trubky je vyroben z HDPE, vnitřní z LDPE. Tato kombinace umožňuje vysokou ohebnost. | [25 empty] | POP
POP
|  | Technické specifikace | [25 empty] | POP
|  | Konstrukce dvojité stěny - uvnitř hladká trubka a zevně trubka korugovaná | [25 empty] | POP
|  | Trubkový systém splňuje pevnost v tlaku >450 N a umožňuje práci v teplotním rozmezí -45 °C | [25 empty] | POP
|  | až +60 °C při zachování tvaru trubky. | [25 empty] | POP
|  | Stupeň krytí: IP 67 - při použití těsnících kroužků. | [25 empty] | POP
|  | Trubky se dodávají standardně v červené barvě. | [25 empty] | POP
|  | Na jednom konci trubky je nasunuta spojka, která umožňuje napojení trubek. | [25 empty] | POP
|  | Utěsnění proti vniknutí prachu a písku. | [25 empty] | POP
|  | Nasunutím dvou profilovaných těsnění na spojovanétrubky je možné zabránit zaplavení vodou. | [25 empty] | POP
|  | 71,85*1,05 |  | 75.4425 | [23 empty] | VV | 0
|  | -0,4425 |  | -0.4425 | [23 empty] | VV | 0
Díl: | M46 | Zemní práce při montážích |  |  |  | 0 |  | 0 |  | 0 |  | 0 |  | 108.54 |  | 0 |  |  |  |  | 230.31 | [6 empty] | DIL
6 | 460010011RT2 | Vytýčení trasy nn vedení v přehled.terénu, v obci délka trasy do 500 m | km | 0.325 |  | 0 |  | 0 |  | 0 | 21 | 0 | 0 | 0 | 0 | 0 |  | RTS 22/ II | RTS 22/ II | 5.174 | 1.68 |  | Práce | Běžná |  |  |  | POL1_
7 | 460050703RT1 | Jáma do 2 m3 pro stožár veř.osvětlení, hor.3,ručně ruční výkop jámy | m3 | 3.888 |  | 0 |  | 0 |  | 0 | 21 | 0 | 0 | 0 | 0 | 0 |  | RTS 22/ II | RTS 22/ II | 3.44 | 13.37 |  | Práce | Běžná |  |  |  | POL1_
|  | 0,6*0,6*0,9*12 |  | 3.888 | [23 empty] | VV | 0
8 | 460100036R00 | Pouzdrový základ 600x600, v.900 | kus | 12 |  | 0 |  | 0 |  | 0 | 21 | 0 | 1.8305 | 21.97 | 0 | 0 |  | RTS 22/ II | RTS 22/ II | 2.713 | 32.56 |  | Práce | Běžná |  |  |  | POL1_
9 | 460200163RT1 | Výkop kabelové rýhy 35/80 cm hor.3 strojní výkop rýhy | m | 309.75 |  | 0 |  | 0 |  | 0 | 21 | 0 | 0 | 0 | 0 | 0 |  | RTS 22/ II | RTS 22/ II | 0.08176 | 25.33 |  | Práce | Běžná |  |  |  | POL1_
10 | 460200283RT1 | Výkop kabelové rýhy 50/100 cm hor.3 strojní výkop rýhy | m | 11.3 |  | 0 |  | 0 |  | 0 | 21 | 0 | 0 | 0 | 0 | 0 |  | RTS 22/ II | RTS 22/ II | 0.146 | 1.65 |  | Práce | Běžná |  |  |  | POL1_
11 | 460420018RT3 | Zřízení kabelového lože v rýze š.do 35 cm z písku tloušťka vrstvy 20 cm | m | 11.3 |  | 0 |  | 0 |  | 0 | 21 | 0 | 0.147 | 1.66 | 0 | 0 |  | RTS 22/ II | RTS 22/ II | 0.0598 | 0.68 |  | Práce | Běžná |  |  |  | POL1_
12 | 460420022RT3 | Zřízení kabelového lože v rýze š. do 65 cm z písku lože tloušťky 20 cm | m | 309.75 |  | 0 |  | 0 |  | 0 | 21 | 0 | 0.273 | 84.56 | 0 | 0 |  | RTS 22/ II | RTS 22/ II | 0.111 | 34.38 |  | Práce | Běžná |  |  |  | POL1_
13 | 460490012RT1 | Fólie výstražná z PVC, šířka 33 cm fólie PVC šířka 33 cm | m | 321.05 |  | 0 |  | 0 |  | 0 | 21 | 0 | 6e-05 | 0.02 | 0 | 0 |  | RTS 22/ II | RTS 22/ II | 0.026 | 8.35 |  | Práce | Běžná |  |  |  | POL1_
|  | 309,75+11,3 |  | 321.05 | [23 empty] | VV | 0
14 | 460490026R00 | Deska krycí kabelová plastová, šířka 250 mm | m | 321.05 |  | 0 |  | 0 |  | 0 | 21 | 0 | 0.00102 | 0.33 | 0 | 0 |  | RTS 22/ II | RTS 22/ II | 0.036 | 11.56 |  | Práce | Běžná |  |  |  | POL1_
|  | 309,75+11,3 |  | 321.05 | [23 empty] | VV | 0
15 | 460570143R00 | Zához rýhy 35/60 cm, hornina třídy 3, se zhutněním | m | 309.75 |  | 0 |  | 0 |  | 0 | 21 | 0 | 0 | 0 | 0 | 0 |  | RTS 22/ II | RTS 22/ II | 0.1511 | 46.8 |  | Práce | Běžná |  |  |  | POL1_
16 | 460570263R00 | Zához rýhy 50/80 cm, hornina třídy 3, se zhutněním | m | 11.3 |  | 0 |  | 0 |  | 0 | 21 | 0 | 0 | 0 | 0 | 0 |  | RTS 22/ II | RTS 22/ II | 0.276 | 3.12 |  | Práce | Běžná |  |  |  | POL1_
17 | 460600001RT2 | Naložení a odvoz zeminy odvoz na vzdálenost 1000 m | m3 | 26.7005 |  | 0 |  | 0 |  | 0 | 21 | 0 | 0 | 0 | 0 | 0 |  | RTS 22/ II | RTS 22/ II | 0.663 | 17.7 |  | Práce | Běžná |  |  |  | POL1_
|  | jáma : 0,6*0,6*0,9*12 |  | 3.888 | [23 empty] | VV | 0
|  | rýha š. 350 mm : 309,75*0,35*0,2 |  | 21.6825 | [23 empty] | VV | 0
|  | rýha š. 500 mm : 11,3*0,5*0,2 |  | 1.13 | [23 empty] | VV | 0
18 | 460600002R00 | Příplatek za odvoz za každých dalších 1000 m | m3 | 26.7005 |  | 0 |  | 0 |  | 0 | 21 | 0 | 0 | 0 | 0 | 0 |  | RTS 22/ II | RTS 22/ II | 0 | 0 |  | Práce | Běžná |  |  |  | POL1_
|  | jáma : 0,6*0,6*0,9*12 |  | 3.888 | [23 empty] | VV | 0
|  | rýha š. 350 mm : 309,75*0,35*0,2 |  | 21.6825 | [23 empty] | VV | 0
|  | rýha š. 500 mm : 11,3*0,5*0,2 |  | 1.13 | [23 empty] | VV | 0
19 | 460620013RT1 | Provizorní úprava terénu v přírodní hornině 3 ruční vyrovnání a zhutnění | m2 | 256.84 |  | 0 |  | 0 |  | 0 | 21 | 0 | 0 | 0 | 0 | 0 |  | RTS 22/ II | RTS 22/ II | 0.129 | 33.13 |  | Práce | Běžná |  |  |  | POL1_
|  | (309,75+11,3)*0,8 |  | 256.84 | [23 empty] | VV | 0
Díl: | M65 | Elektroinstalace a veřejné osvětlení |  |  |  | 0 |  | 0 |  | 0 |  | 0 |  | 1.27 |  | 0 |  |  |  |  | 245.5 | [6 empty] | DIL
20 | 210100001R00 | Ukončení vodičů v rozvaděči nebo na přístrojii + zapojení do 2,5 mm2 | kus | 120 |  | 0 |  | 0 |  | 0 | 21 | 0 | 0 | 0 | 0 | 0 |  | RTS 22/ II | RTS 22/ II | 0.0505 | 6.06 |  | Práce | Běžná |  |  |  | POL1_
21 | 210100003R00 | Ukončení vodičů v rozvaděči nebo na přístrojii + zapojení do 16 mm2 | kus | 96 |  | 0 |  | 0 |  | 0 | 21 | 0 | 0 | 0 | 0 | 0 |  | RTS 22/ II | RTS 22/ II | 0.08217 | 7.89 |  | Práce | Běžná |  |  |  | POL1_
22 | 210192721R00 | Štítek označovací pro stožár VO | kus | 12 |  | 0 |  | 0 |  | 0 | 21 | 0 | 0 | 0 | 0 | 0 |  | RTS 22/ II | RTS 22/ II | 0.07383 | 0.89 |  | Práce | Běžná |  |  |  | POL1_
23 | 210202111R00 | Svítidlo veřejného osvětlení na výložník | kus | 12 |  | 0 |  | 0 |  | 0 | 21 | 0 | 0 | 0 | 0 | 0 |  | RTS 22/ II | RTS 22/ II | 1.17 | 14.04 |  | Práce | Běžná |  |  |  | POL1_
24 | 210204011RS2 | Stožár osvětlovací ocelový délky do 12 m včetně nákladů na autojeřáb | kus | 12 |  | 0 |  | 0 |  | 0 | 21 | 0 | 0 | 0 | 0 | 0 |  | RTS 22/ II | RTS 22/ II | 3.4167 | 41 |  | Práce | Běžná |  |  |  | POL1_
|  | Montáž stožárů, jejich rozvoz po trase, postavení, vyrovnání a definitivní zajištění v základu. | [25 empty] | POP
25 | 210204105RS2 | Výložník ocelový 2ramenný do 70 kg včetně nákladů na montážní plošinu | kus | 12 |  | 0 |  | 0 |  | 0 | 21 | 0 | 0 | 0 | 0 | 0 |  | RTS 22/ II | RTS 22/ II | 2.1333 | 25.6 |  | Práce | Běžná |  |  |  | POL1_
|  | Montáž výložníku, jejich rozvoz po trase, postavení, vyrovnání a definitivní zajištění v poloze. | [25 empty] | POP
26 | 210204203R00 | Elektrovýzbroj stožáru pro 3 okruhy | kus | 12 |  | 0 |  | 0 |  | 0 | 21 | 0 | 0 | 0 | 0 | 0 |  | RTS 22/ II | RTS 22/ II | 1.5 | 18 |  | Práce | Běžná |  |  |  | POL1_
|  | Montáž stožárové rozvodnice, montáže kabelu mezi rozvodnicí a vlastním svítidlem včetně jeho ukončení a zapojení v rozvodnici. U stožárů typu Ž je v položce zakalkulováno i zapojení dotykové spojky. | [25 empty] | POP |  | Montáž stožárové rozvodnice, montáže kabelu mezi rozvodnicí a vlastním svítidlem včetně jeho ukončení a zapojení v rozvodnici. U stožárů typu Ž je v položce zakalkulováno i zapojení dotykové spojky.
27 | 210220021RT1 | Vedení uzemňovací v zemi FeZn do 120 mm2 vč.svorek včetně pásku FeZn 30 x 4 mm | m | 321 |  | 0 |  | 0 |  | 0 | 21 | 0 | 0.00099 | 0.32 | 0 | 0 |  | RTS 22/ II | RTS 22/ II | 0.13 | 41.73 |  | Práce | Běžná |  |  |  | POL1_
|  | včetně montáže svorek spojovacích, odbočných, upevňovacích a spojovacího materiálu. | [25 empty] | POP
28 | 210220022RT1 | Vedení uzemňovací v zemi FeZn, D 8 - 10 mm včetně drátu FeZn 10 mm | m | 24 |  | 0 |  | 0 |  | 0 | 21 | 0 | 0.00105 | 0.03 | 0 | 0 |  | RTS 22/ II | RTS 22/ II | 0.16 | 3.84 |  | Práce | Běžná |  |  |  | POL1_
|  | včetně montáže svorek spojovacích, odbočných, upevňovacích a spojovacího materiálu. | [25 empty] | POP
29 | 210220302RT2 | Svorka hromosvodová nad 2 šrouby /ST, SJ, SR, atd/ včetně dodávky svorky SR 3a Fe, svorka zemnicí páska-drát; provedení Fe/Zn | kus | 24 |  | 0 |  | 0 |  | 0 | 21 | 0 | 0.0003 | 0.01 | 0 | 0 |  | RTS 22/ II | RTS 22/ II | 0.35217 | 8.45 |  | Práce | Běžná |  |  |  | POL1_
30 | 210950101R00 | Štítek označovací na kabel | kus | 53 |  | 0 |  | 0 |  | 0 | 21 | 0 | 0 | 0 | 0 | 0 |  | RTS 22/ II | RTS 22/ II | 0.025 | 1.33 |  | Práce | Běžná |  |  |  | POL1_
31 | 650125189R00 | Uložení kabelu Cu 4 x 10 mm2 do trubky | m | 386 |  | 0 |  | 0 |  | 0 | 21 | 0 | 0 | 0 | 0 | 0 |  | RTS 22/ II | RTS 22/ II | 0.112 | 43.23 |  | Práce | Běžná |  |  |  | POL1_
|  | trasa : 321 |  | 321 | [23 empty] | VV | 0
|  | napojení : 12*5 |  | 60 | [23 empty] | VV | 0
|  | ostatní : 5 |  | 5 | [23 empty] | VV | 0
32 | 650125211R00 | Uložení kabelu Cu 5 x 1,5 mm2 do trubky | m | 120 |  | 0 |  | 0 |  | 0 | 21 | 0 | 0 | 0 | 0 | 0 |  | RTS 22/ II | RTS 22/ II | 0.095 | 11.4 |  | Práce | Běžná |  |  |  | POL1_
|  | 12*10 |  | 120 | [23 empty] | VV | 0
33 | 650142415R00 | Ukončení kabelu smršť. koncovkou 4 x 10 mm2 | kus | 26 |  | 0 |  | 0 |  | 0 | 21 | 0 | 0 | 0 | 0 | 0 |  | RTS 22/ II | RTS 22/ II | 0.285 | 7.41 |  | Práce | Běžná |  |  |  | POL1_
34 | 650142511R00 | Ukončení kabelu smršť. koncovkou 5 x 2,5 - 4 mm2 | kus | 24 |  | 0 |  | 0 |  | 0 | 21 | 0 | 0 | 0 | 0 | 0 |  | RTS 22/ II | RTS 22/ II | 0.35 | 8.4 |  | Práce | Běžná |  |  |  | POL1_
35 | 229.01 | Demontáž stožáru, svítidla a vystrojení - vč. likvidace | kus | 1 |  | 0 |  | 0 |  | 0 | 21 | 0 | 0 | 0 | 0 | 0 |  | Vlastní | Indiv | 6.23 | 6.23 |  | Práce | Běžná |  |  |  | POL1_
36 | 286.01 | Hlava rozdělovací smršťovaná přímá do 1kV SKE 4f/1+2 kabel 12-32mm/průřez 1,5-35mm | ks | 26 |  | 0 |  | 0 |  | 0 | 21 | 0 | 0 | 0 | 0 | 0 |  | Vlastní | Indiv | 0 | 0 |  | Specifikace | Běžná |  |  |  | POL3_
37 | 286.02 | Trubka smršťovací tenkostěnná bez lepidla | m | 17 |  | 0 |  | 0 |  | 0 | 21 | 0 | 0 | 0 | 0 | 0 |  | Vlastní | Indiv | 0 | 0 |  | Specifikace | Běžná |  |  |  | POL3_
38 | 316735701R | Stožár osvětlovací uliční 6 m | kus | 12 |  | 0 |  | 0 |  | 0 | 21 | 0 | 0.031 | 0.37 | 0 | 0 | SPCM | RTS 22/ II | Indiv | 0 | 0 |  | Specifikace | Běžná |  |  |  | POL3_
39 | 31677725R | Výložník 1,5 m | kus | 12 |  | 0 |  | 0 |  | 0 | 21 | 0 | 0.012 | 0.14 | 0 | 0 | SPCM | RTS 22/ II | RTS 22/ II | 0 | 0 |  | Specifikace | Běžná |  |  |  | POL3_
40 | 31678611.AR | Stožárová svorkovnice RS 1,5-35, 1x pojistka 10A, dle podmínek provozovatele | kus | 12 |  | 0 |  | 0 |  | 0 | 21 | 0 | 0.0002 | 0 | 0 | 0 | SPCM | RTS 22/ II | RTS 22/ II | 0 | 0 |  | Specifikace | Běžná |  |  |  | POL3_
41 | 31678615.AR | Výzbroj stožárová pro 3 kabely, 1,5-35 nebo SV, SS | kus | 12 |  | 0 |  | 0 |  | 0 | 21 | 0 | 0.00025 | 0 | 0 | 0 | SPCM | RTS 22/ II | RTS 22/ II | 0 | 0 |  | Specifikace | Běžná |  |  |  | POL3_
42 | 34111076R | Kabel silový s Cu jádrem 750 V CYKY 4 x10 mm2 | m | 405 |  | 0 |  | 0 |  | 0 | 21 | 0 | 0.00061 | 0.25 | 0 | 0 | SPCM | RTS 22/ II | RTS 22/ II | 0 | 0 |  | Specifikace | Běžná |  |  |  | POL3_
|  | 386*1,05 |  | 405.3 | [23 empty] | VV | 0
|  | -0,3 |  | -0.3 | [23 empty] | VV | 0
43 | 34111090R | Kabel silový s Cu jádrem 750 V CYKY 5 x 1,5 mm2 | m | 126 |  | 0 |  | 0 |  | 0 | 21 | 0 | 0.00021 | 0.03 | 0 | 0 | SPCM | RTS 22/ II | RTS 22/ II | 0 | 0 |  | Specifikace | Běžná |  |  |  | POL3_
|  | 120*1,05 |  | 126 | [23 empty] | VV | 0
44 | 348.01 | Ochranná manžeta pro stožár | kus | 12 |  | 0 |  | 0 |  | 0 | 21 | 0 | 0 | 0 | 0 | 0 |  | Vlastní | Indiv | 0 | 0 |  | Specifikace | Běžná |  |  |  | POL3_
45 | 348360210R | Svítidlo LED pro veřejné osvětlení | kus | 12 |  | 0 |  | 0 |  | 0 | 21 | 0 | 0.00982 | 0.12 | 0 | 0 | SPCM | RTS 22/ II | Indiv | 0 | 0 |  | Specifikace | Běžná |  |  |  | POL3_
|  | Svítidlo LED 2700 K, 10 LED, 600mA, 21W, CLI, Flat glass, IP66, IK10/BACKLIGHT | [25 empty] | POP
[26 empty] | 15 | 21 | DPH
| Celkem |  |  |  |  | 0 | [19 empty] | 0 | 0 | SUM
Poznámky uchazeče k zadání
POPUZIV
END
Note on S6: Jedná se o informaci, zda se jedná o položku, která je do rozpočtu zadána z cenové soustavy RTS, nebo vlastní.
Note on T6: Jedná se o název CÚ, která je zadána u položky rozpočtu