## Rekapitulace stavby
Export Komplet | [25 empty] | VZ | 2.0 | [5 empty] | False | False | {c425a028-6ce6-40fd-ba36-3f1086274f17}
[18 empty] | >> skryté sloupce << | [13 empty] | 0,01 | 21
[32 empty] | 0,01 | 15
|  | REKAPITULACE STAVBY | [16 empty] | v --- níže se nacházejí doplnkové a pomocné údaje k sestavám --- v | [11 empty] | Návod na vyplnění | 0,001
|  | Kód: |  |  |  |  | 2022-134-ver2 | [23 empty] | Měnit lze pouze buňky se žlutým podbarvením! 1) v Rekapitulaci stavby vyplňte údaje o Uchazeči (přenesou se do ostatních sestav i v jiných listech) 2) na vybraných listech vyplňte v sestavě Soupis prací ceny u položek | 0,01
|  | Stavba: |  |  |  |  | Vybudování a rekonstrukce chodníku v ul. Žižkova, Česká Kamenice | [24 empty] | 0,01
|  | KSO: | [11 empty] | CC-CZ: | [17 empty] | 0,01
|  | Místo: | [11 empty] | Datum: |  | 7. 10. 2022 | [15 empty] | 0,01
0,01
|  | Zadavatel: | [11 empty] | IČ: | [17 empty] | 0,01
[14 empty] | DIČ: | [17 empty] | 0,01
0,01
|  | Uchazeč: | [11 empty] | IČ: |  | Vyplň údaj | [15 empty] | 0,01
|  |  | Vyplň údaj | [10 empty] | DIČ: |  | Vyplň údaj | [15 empty] | 0,01
False
|  | Projektant: | [11 empty] | IČ: | [17 empty] | False
[14 empty] | DIČ: | [17 empty] | True
0,01
|  | Zpracovatel: | [11 empty] | IČ: |  | 75900513 | [15 empty] | 0,01
|  |  | Ing. Kateřina Tumpachová | [10 empty] | DIČ: |  | CZ7556082479 | [15 empty] | True
Poznámka:
Soupis prací je sestaven s využitím Cenové soustavy ÚRS. Položky, které pochází z této cenové soustavy, jsou ve sloupci 'Cenová soustava' označeny popisem 'CS ÚRS' a úrovní příslušného kalendářního pololetí. Veškeré další informace vymezující popis a podmínky použití těchto položek z Cenové soustavy, které nejsou uvedeny přímo v soupisu prací, jsou neomezeně dálkově k dispozici na webu podminky.urs.cz.
|  | Cena bez DPH | [11 empty] | 0
[8 empty] | Sazba daně |  | Základ daně |  |  |  | Výše daně
|  | DPH |  | základní |  |  |  | 21% |  | 0 |  |  |  | 0
|  |  |  | snížená |  |  |  | 15% |  | 0 |  |  |  | 0
|  |  |  | zákl. přenesená |  |  |  | 21% |  | 0 |  |  |  | 0
|  |  |  | sníž. přenesená |  |  |  | 15% |  | 0 |  |  |  | 0
|  |  |  | nulová |  |  |  | 0% |  | 0 |  |  |  | 0
|  | Cena s DPH | [6 empty] | v |  | CZK |  |  | 0
REKAPITULACE OBJEKTŮ STAVBY A SOUPISŮ PRACÍ
| Kód: | [6 empty] | 2022-134-ver2
| Stavba: | [6 empty] | Vybudování a rekonstrukce chodníku v ul. Žižkova, Česká Kamenice
| Místo: | [11 empty] | Datum: |  | 7. 10. 2022
| Zadavatel: | [11 empty] | Projektant: | [5 empty] | Informatívní údaje z listů zakázek
| Uchazeč: | [11 empty] | Zpracovatel: |  | Ing. Kateřina Tumpachová
| Kód |  |  |  | Popis | [6 empty] | Cena bez DPH [CZK] |  |  |  | Cena s DPH [CZK] | Typ |  | z toho Ostat. náklady [CZK] | DPH [CZK] | Normohodiny [h] | DPH základní [CZK] | DPH snížená [CZK] | DPH základní přenesená [CZK] | DPH snížená přenesená [CZK] | Základna DPH základní | Základna DPH snížená | Základna DPH zákl. přenesená | Základna DPH sníž. přenesená | Základna DPH nulová
| Náklady stavby celkem | [10 empty] | 0 |  |  |  | 0 |  |  | 0 | 0 | 0 | 0 | 0 | 0 | 0 | 0 | 0 | 0 | 0 | 0 |  | D | 0 | ###NOIMPORT### | IMPORT | {c425a028-6ce6-40fd-ba36-3f1086274f17} | {00000000-0000-0000-0000-000000000000}
|  | 1 |  |  |  | úsek 1 | [5 empty] | 0 |  |  |  | 0 | STA |  | 0 | 0 | 0 | 0 | 0 | 0 | 0 | 0 | 0 | 0 | 0 | 0 |  | D | 1 | ###NOIMPORT### | IMPORT | {82460a50-b2fe-4539-9833-6c4a3a5fbd29} | {c425a028-6ce6-40fd-ba36-3f1086274f17} | 2
/ |  |  | SO 101-1 |  |  |  | Chodník pro pěší - hlavní trasa |  |  |  |  | 0 |  |  |  | 0 | Soupis |  | 0 | 0 | 0 | 0 | 0 | 0 | 0 | 0 | 0 | 0 | 0 | 0 |  |  | 2 |  | IMPORT | {23dab70a-0fe0-43f1-92b4-3a7410efa65d} | {82460a50-b2fe-4539-9833-6c4a3a5fbd29}
/ |  |  | SO 102-1 |  |  |  | Zpevněné plochy mimo hlavní trasu |  |  |  |  | 0 |  |  |  | 0 | Soupis |  | 0 | 0 | 0 | 0 | 0 | 0 | 0 | 0 | 0 | 0 | 0 | 0 |  |  | 2 |  | IMPORT | {e58ccecd-b54a-4a79-a685-8ff9403d463d} | {82460a50-b2fe-4539-9833-6c4a3a5fbd29}
/ |  |  | SO 104-1 |  |  |  | Dopravní značení |  |  |  |  | 0 |  |  |  | 0 | Soupis |  | 0 | 0 | 0 | 0 | 0 | 0 | 0 | 0 | 0 | 0 | 0 | 0 |  |  | 2 |  | IMPORT | {2a0bfb94-cf41-4d8b-9dc1-ee545a79ed0f} | {82460a50-b2fe-4539-9833-6c4a3a5fbd29}
/ |  |  | SO 301-1 |  |  |  | Odvodnění komunikací |  |  |  |  | 0 |  |  |  | 0 | Soupis |  | 0 | 0 | 0 | 0 | 0 | 0 | 0 | 0 | 0 | 0 | 0 | 0 |  |  | 2 |  | IMPORT | {91f894dd-9c7d-409a-9de5-08d3e9c8b620} | {82460a50-b2fe-4539-9833-6c4a3a5fbd29}
/ |  |  | SO OP |  |  |  | Rekontrukce opěrné zdi |  |  |  |  | 0 |  |  |  | 0 | Soupis |  | 0 | 0 | 0 | 0 | 0 | 0 | 0 | 0 | 0 | 0 | 0 | 0 |  |  | 2 |  | IMPORT | {e5fc72ff-331d-4287-be6e-610253a456e4} | {82460a50-b2fe-4539-9833-6c4a3a5fbd29}
/ |  |  | VRN-1 |  |  |  | VRN |  |  |  |  | 0 |  |  |  | 0 | Soupis |  | 0 | 0 | 0 | 0 | 0 | 0 | 0 | 0 | 0 | 0 | 0 | 0 |  |  | 2 |  | IMPORT | {28d55b66-8084-4ed7-a374-76d429d58895} | {82460a50-b2fe-4539-9833-6c4a3a5fbd29}
|  | 2 |  |  |  | úsek 2 | [5 empty] | 0 |  |  |  | 0 | STA |  | 0 | 0 | 0 | 0 | 0 | 0 | 0 | 0 | 0 | 0 | 0 | 0 |  | D | 1 | ###NOIMPORT### | IMPORT | {28545db6-e6f6-4e2b-99c6-b12f7e1f5101} | {c425a028-6ce6-40fd-ba36-3f1086274f17} | 2
/ |  |  | SO 101-2 |  |  |  | Chodník pro pěší - hlavní trasa |  |  |  |  | 0 |  |  |  | 0 | Soupis |  | 0 | 0 | 0 | 0 | 0 | 0 | 0 | 0 | 0 | 0 | 0 | 0 |  |  | 2 |  | IMPORT | {e9b66225-6b90-47d9-9603-ac1a6d798f67} | {28545db6-e6f6-4e2b-99c6-b12f7e1f5101}
/ |  |  | SO 102-2 |  |  |  | Zpevněné plochy mimo hlavní trasu |  |  |  |  | 0 |  |  |  | 0 | Soupis |  | 0 | 0 | 0 | 0 | 0 | 0 | 0 | 0 | 0 | 0 | 0 | 0 |  |  | 2 |  | IMPORT | {790362e3-cb5c-4d85-a592-1db93039ea04} | {28545db6-e6f6-4e2b-99c6-b12f7e1f5101}
/ |  |  | SO 104-2 |  |  |  | Dopravní značení |  |  |  |  | 0 |  |  |  | 0 | Soupis |  | 0 | 0 | 0 | 0 | 0 | 0 | 0 | 0 | 0 | 0 | 0 | 0 |  |  | 2 |  | IMPORT | {4a3ee8fc-01b4-411c-8136-c1a072031013} | {28545db6-e6f6-4e2b-99c6-b12f7e1f5101}
/ |  |  | SO 301-2 |  |  |  | Odvodnění komunikací |  |  |  |  | 0 |  |  |  | 0 | Soupis |  | 0 | 0 | 0 | 0 | 0 | 0 | 0 | 0 | 0 | 0 | 0 | 0 |  |  | 2 |  | IMPORT | {5c830fb8-b6cb-4e6c-a96b-aafebdb78203} | {28545db6-e6f6-4e2b-99c6-b12f7e1f5101}
/ |  |  | VRN-2 |  |  |  | VRN |  |  |  |  | 0 |  |  |  | 0 | Soupis |  | 0 | 0 | 0 | 0 | 0 | 0 | 0 | 0 | 0 | 0 | 0 | 0 |  |  | 2 |  | IMPORT | {0cfe3dce-467c-4552-be7d-f6dfa1ddf677} | {28545db6-e6f6-4e2b-99c6-b12f7e1f5101}
|  | 3 |  |  |  | úsek 3 | [5 empty] | 0 |  |  |  | 0 | STA |  | 0 | 0 | 0 | 0 | 0 | 0 | 0 | 0 | 0 | 0 | 0 | 0 |  | D | 1 | ###NOIMPORT### | IMPORT | {a9e56005-89f9-4bf2-ac19-03841e3feb69} | {c425a028-6ce6-40fd-ba36-3f1086274f17} | 2
/ |  |  | SO 101-3 |  |  |  | Chodník pro pěší - hlavní trasa |  |  |  |  | 0 |  |  |  | 0 | Soupis |  | 0 | 0 | 0 | 0 | 0 | 0 | 0 | 0 | 0 | 0 | 0 | 0 |  |  | 2 |  | IMPORT | {c161b0c4-49a3-41b9-a02b-986cdd11dc94} | {a9e56005-89f9-4bf2-ac19-03841e3feb69}
/ |  |  | SO 102-3 |  |  |  | Zpevněné plochy mimo hlavní trasu |  |  |  |  | 0 |  |  |  | 0 | Soupis |  | 0 | 0 | 0 | 0 | 0 | 0 | 0 | 0 | 0 | 0 | 0 | 0 |  |  | 2 |  | IMPORT | {f2868c77-3798-4686-81e4-87ebc130b0d3} | {a9e56005-89f9-4bf2-ac19-03841e3feb69}
/ |  |  | SO 301-3 |  |  |  | Odvodnění komunikací |  |  |  |  | 0 |  |  |  | 0 | Soupis |  | 0 | 0 | 0 | 0 | 0 | 0 | 0 | 0 | 0 | 0 | 0 | 0 |  |  | 2 |  | IMPORT | {056db8a0-7bcb-4c89-ab3d-3b6c85fef981} | {a9e56005-89f9-4bf2-ac19-03841e3feb69}
/ |  |  | VRN-3 |  |  |  | VRN |  |  |  |  | 0 |  |  |  | 0 | Soupis |  | 0 | 0 | 0 | 0 | 0 | 0 | 0 | 0 | 0 | 0 | 0 | 0 |  |  | 2 |  | IMPORT | {a82989c7-a561-4fbc-b00e-9d91ab5c4d77} | {a9e56005-89f9-4bf2-ac19-03841e3feb69}
|  | 4 |  |  |  | úsek 4 | [5 empty] | 0 |  |  |  | 0 | STA |  | 0 | 0 | 0 | 0 | 0 | 0 | 0 | 0 | 0 | 0 | 0 | 0 |  | D | 1 | ###NOIMPORT### | IMPORT | {72eda9c5-3b87-427d-8884-4199b0b19a8d} | {c425a028-6ce6-40fd-ba36-3f1086274f17} | 2
/ |  |  | SO 101-4 |  |  |  | Chodník pro pěší - hlavní trasa |  |  |  |  | 0 |  |  |  | 0 | Soupis |  | 0 | 0 | 0 | 0 | 0 | 0 | 0 | 0 | 0 | 0 | 0 | 0 |  |  | 2 |  | IMPORT | {be42a965-2e1a-4208-8872-62a658508fd9} | {72eda9c5-3b87-427d-8884-4199b0b19a8d}
/ |  |  | SO 102-4 |  |  |  | Zpevněné plochy mimo hlavní trasu |  |  |  |  | 0 |  |  |  | 0 | Soupis |  | 0 | 0 | 0 | 0 | 0 | 0 | 0 | 0 | 0 | 0 | 0 | 0 |  |  | 2 |  | IMPORT | {bd91b5c8-e670-4167-ac62-fe721b9cfb67} | {72eda9c5-3b87-427d-8884-4199b0b19a8d}
/ |  |  | SO 301-4 |  |  |  | Odvodnění komunikací |  |  |  |  | 0 |  |  |  | 0 | Soupis |  | 0 | 0 | 0 | 0 | 0 | 0 | 0 | 0 | 0 | 0 | 0 | 0 |  |  | 2 |  | IMPORT | {209ade4c-5568-44dd-a065-fefb94331727} | {72eda9c5-3b87-427d-8884-4199b0b19a8d}
/ |  |  | VRN-4 |  |  |  | VRN |  |  |  |  | 0 |  |  |  | 0 | Soupis |  | 0 | 0 | 0 | 0 | 0 | 0 | 0 | 0 | 0 | 0 | 0 | 0 |  |  | 2 |  | IMPORT | {f98107ac-a71e-4345-9859-1cbdbdfbeb83} | {72eda9c5-3b87-427d-8884-4199b0b19a8d}
|  | 5 |  |  |  | úsek 5 | [5 empty] | 0 |  |  |  | 0 | STA |  | 0 | 0 | 0 | 0 | 0 | 0 | 0 | 0 | 0 | 0 | 0 | 0 |  | D | 1 | ###NOIMPORT### | IMPORT | {0f206090-d66f-4cb4-8bd6-3020054d05d6} | {c425a028-6ce6-40fd-ba36-3f1086274f17} | 2
/ |  |  | SO 101-5 |  |  |  | Chodník pro pěší - hlavní trasa |  |  |  |  | 0 |  |  |  | 0 | Soupis |  | 0 | 0 | 0 | 0 | 0 | 0 | 0 | 0 | 0 | 0 | 0 | 0 |  |  | 2 |  | IMPORT | {74892125-a92a-4233-8621-2da53258d096} | {0f206090-d66f-4cb4-8bd6-3020054d05d6}
/ |  |  | SO 104-5 |  |  |  | Dopravní značení |  |  |  |  | 0 |  |  |  | 0 | Soupis |  | 0 | 0 | 0 | 0 | 0 | 0 | 0 | 0 | 0 | 0 | 0 | 0 |  |  | 2 |  | IMPORT | {6fca0a46-a30b-4475-b9a5-5dfc5f05bf7a} | {0f206090-d66f-4cb4-8bd6-3020054d05d6}
/ |  |  | SO 301-5 |  |  |  | Odvodnění komunikací |  |  |  |  | 0 |  |  |  | 0 | Soupis |  | 0 | 0 | 0 | 0 | 0 | 0 | 0 | 0 | 0 | 0 | 0 | 0 |  |  | 2 |  | IMPORT | {ab0c1300-f0dc-415f-9f3f-ef4a99feb370} | {0f206090-d66f-4cb4-8bd6-3020054d05d6}
/ |  |  | VRN-5 |  |  |  | VRN |  |  |  |  | 0 |  |  |  | 0 | Soupis |  | 0 | 0 | 0 | 0 | 0 | 0 | 0 | 0 | 0 | 0 | 0 | 0 |  |  | 2 |  | IMPORT | {55832bed-fbc2-49cd-9c42-f1980ac5c29d} | {0f206090-d66f-4cb4-8bd6-3020054d05d6}
/ |  | SO 401 |  |  |  | Veřejné osvětlení přechodů pro chodce | [5 empty] | 0 |  |  |  | 0 | STA |  | 0 | 0 | 0 | 0 | 0 | 0 | 0 | 0 | 0 | 0 | 0 | 0 |  |  | 1 |  | IMPORT | {993658ca-b637-418d-9a50-0c3f95606f40} | {c425a028-6ce6-40fd-ba36-3f1086274f17} | 2

## SO 101-1 - Chodník pro pě...
[9 empty] | >> skryté sloupce << | [9 empty] | {23dab70a-0fe0-43f1-92b4-3a7410efa65d}
2
| KRYCÍ LIST SOUPISU PRACÍ | [8 empty] | v --- níže se nacházejí doplnkové a pomocné údaje k sestavám --- v | [8 empty] | False
Stavba:
Vybudování a rekonstrukce chodníku v ul. Žižkova, Česká Kamenice
Objekt:
1 - úsek 1
Soupis:
SO 101-1 - Chodník pro pěší - hlavní trasa
| KSO: |  |  |  |  | CC-CZ:
| Místo: |  |  |  |  | Datum: | 7. 10. 2022
| Zadavatel: |  |  |  |  | IČ:
DIČ:
| Uchazeč: |  |  |  |  | IČ: | Vyplň údaj
|  | Vyplň údaj |  |  |  | DIČ: | Vyplň údaj
| Projektant: |  |  |  |  | IČ:
DIČ:
| Zpracovatel: |  |  |  |  | IČ: | 75900513
|  | Ing. Kateřina Tumpachová |  |  |  | DIČ: | CZ7556082479
Poznámka:
| Cena bez DPH | [5 empty] | 0
|  |  | Základ daně |  |  | Sazba daně | Výše daně
| DPH | základní | 0 |  |  | 21% | 0
|  | snížená | 0 |  |  | 15% | 0
|  | zákl. přenesená | 0 |  |  | 21% | 0
|  | sníž. přenesená | 0 |  |  | 15% | 0
|  | nulová | 0 |  |  | 0% | 0
| Cena s DPH |  |  | v | CZK |  | 0
REKAPITULACE ČLENĚNÍ SOUPISU PRACÍ
Stavba:
Vybudování a rekonstrukce chodníku v ul. Žižkova, Česká Kamenice
Objekt:
1 - úsek 1
Soupis:
SO 101-1 - Chodník pro pěší - hlavní trasa
Místo: | [5 empty] | Datum: | 7. 10. 2022
Zadavatel: | [5 empty] | Projektant:
Uchazeč: |  |  | Vyplň údaj |  |  | Zpracovatel: | Ing. Kateřina Tumpachová
Kód dílu - Popis | [6 empty] | Cena celkem [CZK]
Náklady stavby celkem | [6 empty] | 0 | [12 empty] | -1
| HSV - Práce a dodávky HSV | [5 empty] | 0
| 1 - Zemní práce | [5 empty] | 0
| 3 - Svislé a kompletní konstrukce | [5 empty] | 0
| 5 - Komunikace pozemní | [5 empty] | 0
| 9 - Ostatní konstrukce a práce, bourání | [5 empty] | 0
| 997 - Přesun sutě | [5 empty] | 0
| 998 - Přesun hmot | [5 empty] | 0
SOUPIS PRACÍ
Stavba:
Vybudování a rekonstrukce chodníku v ul. Žižkova, Česká Kamenice
Objekt:
1 - úsek 1
Soupis:
SO 101-1 - Chodník pro pěší - hlavní trasa
Místo: | [5 empty] | Datum: | 7. 10. 2022
Zadavatel: | [5 empty] | Projektant:
Uchazeč: |  |  | Vyplň údaj |  |  | Zpracovatel: | Ing. Kateřina Tumpachová
PČ | Typ | Kód | Popis | MJ | Množství | J.cena [CZK] | Cena celkem [CZK] | Cenová soustava |  |  | DPH | J. Nh [h] | Nh celkem [h] | J. hmotnost [t] | Hmotnost celkem [t] | J. suť [t] | Suť Celkem [t]
Náklady soupisu celkem | [6 empty] | 0 | [5 empty] | 0 |  | 456.3403 |  | 282.7781 |  | D | -1 | [10 empty] | 0
| D | HSV | Práce a dodávky HSV |  |  |  | 0 | [5 empty] | 0 |  | 456.3403 |  | 282.7781 | 1 | D | 0 |  |  |  | ROZPOCET | [6 empty] | 0
| D | 1 | Zemní práce |  |  |  | 0 | [5 empty] | 0 |  | 6.4188 |  | 282.7781 | 1 | D | 1 |  |  |  | ROZPOCET | [6 empty] | 0
1 | K | 113106122 | Rozebrání dlažeb z kamenných dlaždic komunikací pro pěší ručně | m2 | 74.19 |  | 0 | CS ÚRS 2022 02 |  |  | základní |  | 0 | 0 | 0 | 0.235 | 17.4346 | 4 | K | 2 |  |  |  | ROZPOCET | 0 | 0 | 0 | 0 | 0 | 1 | 0 | 4 | 1295537225
| PP |  | Rozebrání dlažeb komunikací pro pěší s přemístěním hmot na skládku na vzdálenost do 3 m nebo s naložením na dopravní prostředek s ložem z kameniva nebo živice a s jakoukoliv výplní spár ručně z kamenných dlaždic nebo desek | [15 empty] | PP | 2
| Online PSC |  | https://podminky.urs.cz/item/CS_URS_2022_02/113106122 | [15 empty] | Online PSC | 2
| P |  | Poznámka k položce: odvoz na deponii města | [15 empty] | P | 2
| VV |  | rozebrání čedičové dlažby | [15 empty] | VV | 2 | 1 | True | 0 | ROZPOCET
| VV |  | 74,19 |  | 74.19 | [13 empty] | VV | 2 | 2 | True | 1 | ROZPOCET
2 | K | 113106142 | Rozebrání dlažeb z betonových nebo kamenných dlaždic komunikací pro pěší strojně pl přes 50 m2 | m2 | 95.76 |  | 0 | CS ÚRS 2022 02 |  |  | základní |  | 0 | 0 | 0 | 0.255 | 24.4188 | 4 | K | 2 |  |  |  | ROZPOCET | 0 | 0 | 0 | 0 | 0 | 1 | 0 | 4 | -1201247037
| PP |  | Rozebrání dlažeb komunikací pro pěší s přemístěním hmot na skládku na vzdálenost do 3 m nebo s naložením na dopravní prostředek s ložem z kameniva nebo živice a s jakoukoliv výplní spár strojně plochy jednotlivě přes 50 m2 z betonových nebo kameninových dlaždic, desek nebo tvarovek | [15 empty] | PP | 2
| Online PSC |  | https://podminky.urs.cz/item/CS_URS_2022_02/113106142 | [15 empty] | Online PSC | 2
| VV |  | rozebrání betonové dlažby (dlaždice) | [15 empty] | VV | 2 | 1 | True | 0 | ROZPOCET
| VV |  | 95,76 |  | 95.76 | [13 empty] | VV | 2 | 2 | True | 1 | ROZPOCET
3 | K | 113107161 | Odstranění podkladu z kameniva drceného tl do 100 mm strojně pl přes 50 do 200 m2 | m2 | 95.76 |  | 0 | CS ÚRS 2022 02 |  |  | základní |  | 0 | 0 | 0 | 0.17 | 16.2792 | 4 | K | 2 |  |  |  | ROZPOCET | 0 | 0 | 0 | 0 | 0 | 1 | 0 | 4 | -23152662
| PP |  | Odstranění podkladů nebo krytů strojně plochy jednotlivě přes 50 m2 do 200 m2 s přemístěním hmot na skládku na vzdálenost do 20 m nebo s naložením na dopravní prostředek z kameniva hrubého drceného, o tl. vrstvy do 100 mm | [15 empty] | PP | 2
| Online PSC |  | https://podminky.urs.cz/item/CS_URS_2022_02/113107161 | [15 empty] | Online PSC | 2
| VV |  | vybourání podkladu ze štěrkodrti tl. 100 mm | [15 empty] | VV | 2 | 1 | True | 0 | ROZPOCET
| VV |  | 95,76 |  | 95.76 | [13 empty] | VV | 2 | 2 | True | 1 | ROZPOCET
4 | K | 113107163 | Odstranění podkladu z kameniva drceného tl přes 200 do 300 mm strojně pl přes 50 do 200 m2 | m2 | 110.96 |  | 0 | CS ÚRS 2022 02 |  |  | základní |  | 0 | 0 | 0 | 0.44 | 48.8224 | 4 | K | 2 |  |  |  | ROZPOCET | 0 | 0 | 0 | 0 | 0 | 1 | 0 | 4 | -1533650772
| PP |  | Odstranění podkladů nebo krytů strojně plochy jednotlivě přes 50 m2 do 200 m2 s přemístěním hmot na skládku na vzdálenost do 20 m nebo s naložením na dopravní prostředek z kameniva hrubého drceného, o tl. vrstvy přes 200 do 300 mm | [15 empty] | PP | 2
| Online PSC |  | https://podminky.urs.cz/item/CS_URS_2022_02/113107163 | [15 empty] | Online PSC | 2
| VV |  | vybourání asfaltových vrstev vozovky tl. 100 mm - včetně podkladu - podkladní beton 100 mm + štěrkodrť 250 mm | [15 empty] | VV | 2 | 1 | True | 0 | ROZPOCET
| VV |  | 110,96 |  | 110.96 | [13 empty] | VV | 2 | 2 | True | 1 | ROZPOCET
5 | K | 113107170 | Odstranění podkladu z betonu prostého tl do 100 mm strojně pl přes 50 do 200 m2 | m2 | 206.72 |  | 0 | CS ÚRS 2022 02 |  |  | základní |  | 0 | 0 | 0 | 0.24 | 49.6128 | 4 | K | 2 |  |  |  | ROZPOCET | 0 | 0 | 0 | 0 | 0 | 1 | 0 | 4 | -1478056301
| PP |  | Odstranění podkladů nebo krytů strojně plochy jednotlivě přes 50 m2 do 200 m2 s přemístěním hmot na skládku na vzdálenost do 20 m nebo s naložením na dopravní prostředek z betonu prostého, o tl. vrstvy do 100 mm | [15 empty] | PP | 2
| Online PSC |  | https://podminky.urs.cz/item/CS_URS_2022_02/113107170 | [15 empty] | Online PSC | 2
| VV |  | vybourání podkladního betonu tl. 100 mm | [15 empty] | VV | 2 | 1 | True | 0 | ROZPOCET
| VV |  | 95,76 |  | 95.76 | [13 empty] | VV | 2 | 2 | True | 0 | ROZPOCET
| VV |  | vybourání asfaltových vrstev vozovky tl. 100 mm - včetně podkladu - podkladní beton 100 mm + štěrkodrť 250 mm | [15 empty] | VV | 2 | 1 | True | 0 | ROZPOCET
| VV |  | 110,96 |  | 110.96 | [13 empty] | VV | 2 | 2 | True | 0 | ROZPOCET
| VV |  | Součet |  | 206.72 | [13 empty] | VV | 2 | 4 | True | 1 | ROZPOCET
6 | K | 113107182 | Odstranění podkladu živičného tl přes 50 do 100 mm strojně pl přes 50 do 200 m2 | m2 | 232.84 |  | 0 | CS ÚRS 2022 02 |  |  | základní |  | 0 | 0 | 0 | 0.22 | 51.2248 | 4 | K | 2 |  |  |  | ROZPOCET | 0 | 0 | 0 | 0 | 0 | 1 | 0 | 4 | 1979976593
| PP |  | Odstranění podkladů nebo krytů strojně plochy jednotlivě přes 50 m2 do 200 m2 s přemístěním hmot na skládku na vzdálenost do 20 m nebo s naložením na dopravní prostředek živičných, o tl. vrstvy přes 50 do 100 mm | [15 empty] | PP | 2
| Online PSC |  | https://podminky.urs.cz/item/CS_URS_2022_02/113107182 | [15 empty] | Online PSC | 2
| VV |  | vybourání asfaltových vrstev vozovky tl. 100 mm - bez podkladu, pro přejezdové prahy | [15 empty] | VV | 2 | 1 | True | 0 | ROZPOCET
| VV |  | 121,88 |  | 121.88 | [13 empty] | VV | 2 | 2 | True | 0 | ROZPOCET
| VV |  | vybourání asfaltových vrstev vozovky tl. 100 mm - včetně podkladu - podkladní beton 100 mm + štěrkodrť 250 mm | [15 empty] | VV | 2 | 1 | True | 0 | ROZPOCET
| VV |  | 110,96 |  | 110.96 | [13 empty] | VV | 2 | 2 | True | 0 | ROZPOCET
| VV |  | Součet |  | 232.84 | [13 empty] | VV | 2 | 4 | True | 1 | ROZPOCET
7 | K | 113107342 | Odstranění podkladu živičného tl přes 50 do 100 mm strojně pl do 50 m2 | m2 | 67.33 |  | 0 | CS ÚRS 2022 02 |  |  | základní |  | 0 | 0 | 0 | 0.22 | 14.8126 | 4 | K | 2 |  |  |  | ROZPOCET | 0 | 0 | 0 | 0 | 0 | 1 | 0 | 4 | 506749280
| PP |  | Odstranění podkladů nebo krytů strojně plochy jednotlivě do 50 m2 s přemístěním hmot na skládku na vzdálenost do 3 m nebo s naložením na dopravní prostředek živičných, o tl. vrstvy přes 50 do 100 mm | [15 empty] | PP | 2
| Online PSC |  | https://podminky.urs.cz/item/CS_URS_2022_02/113107342 | [15 empty] | Online PSC | 2
| VV |  | vybourání asfaltových vrstev vozovky tl. 100 mm - bez podkladu, pro chodníky | [15 empty] | VV | 2 | 1 | True | 0 | ROZPOCET
| VV |  | 39,31 |  | 39.31 | [13 empty] | VV | 2 | 2 | True | 0 | ROZPOCET
| VV |  | vybourání asfaltových vrstev vozovky tl. 100 mm - bez podkladu, pro ostrůvky | [15 empty] | VV | 2 | 1 | True | 0 | ROZPOCET
| VV |  | 28,02 |  | 28.02 | [13 empty] | VV | 2 | 2 | True | 0 | ROZPOCET
| VV |  | Součet |  | 67.33 | [13 empty] | VV | 2 | 4 | True | 1 | ROZPOCET
8 | K | 113201112 | Vytrhání obrub silničních ležatých | m | 158.45 |  | 0 | CS ÚRS 2022 02 |  |  | základní |  | 0 | 0 | 0 | 0.29 | 45.9505 | 4 | K | 2 |  |  |  | ROZPOCET | 0 | 0 | 0 | 0 | 0 | 1 | 0 | 4 | -73837797
| PP |  | Vytrhání obrub s vybouráním lože, s přemístěním hmot na skládku na vzdálenost do 3 m nebo s naložením na dopravní prostředek silničních ležatých | [15 empty] | PP | 2
| Online PSC |  | https://podminky.urs.cz/item/CS_URS_2022_02/113201112 | [15 empty] | Online PSC | 2
| VV |  | vybourání kamenných obrubníků | [15 empty] | VV | 2 | 1 | True | 0 | ROZPOCET
| VV |  | 158,45 |  | 158.45 | [13 empty] | VV | 2 | 2 | True | 1 | ROZPOCET
9 | K | 113202111 | Vytrhání obrub krajníků obrubníků stojatých | m | 61.44 |  | 0 | CS ÚRS 2022 02 |  |  | základní |  | 0 | 0 | 0 | 0.205 | 12.5952 | 4 | K | 2 |  |  |  | ROZPOCET | 0 | 0 | 0 | 0 | 0 | 1 | 0 | 4 | 793695287
| PP |  | Vytrhání obrub s vybouráním lože, s přemístěním hmot na skládku na vzdálenost do 3 m nebo s naložením na dopravní prostředek z krajníků nebo obrubníků stojatých | [15 empty] | PP | 2
| Online PSC |  | https://podminky.urs.cz/item/CS_URS_2022_02/113202111 | [15 empty] | Online PSC | 2
| VV |  | vybourání betonových obrubníků | [15 empty] | VV | 2 | 1 | True | 0 | ROZPOCET
| VV |  | 61,44 |  | 61.44 | [13 empty] | VV | 2 | 2 | True | 1 | ROZPOCET
10 | K | 113204111 | Vytrhání obrub záhonových | m | 40.68 |  | 0 | CS ÚRS 2022 02 |  |  | základní |  | 0 | 0 | 0 | 0.04 | 1.6272 | 4 | K | 2 |  |  |  | ROZPOCET | 0 | 0 | 0 | 0 | 0 | 1 | 0 | 4 | -164548027
| PP |  | Vytrhání obrub s vybouráním lože, s přemístěním hmot na skládku na vzdálenost do 3 m nebo s naložením na dopravní prostředek záhonových | [15 empty] | PP | 2
| Online PSC |  | https://podminky.urs.cz/item/CS_URS_2022_02/113204111 | [15 empty] | Online PSC | 2
| VV |  | vybourání zahradních obrubníků | [15 empty] | VV | 2 | 1 | True | 0 | ROZPOCET
| VV |  | 40,68 |  | 40.68 | [13 empty] | VV | 2 | 2 | True | 1 | ROZPOCET
11 | K | 132212132 | Hloubení nezapažených rýh šířky do 800 mm v nesoudržných horninách třídy těžitelnosti I skupiny 3 ručně | m3 | 5.268 |  | 0 | CS ÚRS 2022 02 |  |  | základní |  | 0 | 0 | 0 | 0 | 0 | 4 | K | 2 |  |  |  | ROZPOCET | 0 | 0 | 0 | 0 | 0 | 1 | 0 | 4 | -738852927
| PP |  | Hloubení nezapažených rýh šířky do 800 mm ručně s urovnáním dna do předepsaného profilu a spádu v hornině třídy těžitelnosti I skupiny 3 nesoudržných | [15 empty] | PP | 2
| Online PSC |  | https://podminky.urs.cz/item/CS_URS_2022_02/132212132 | [15 empty] | Online PSC | 2
| VV |  | pod opěrnou stěnu | [15 empty] | VV | 2 | 1 | True | 0 | ROZPOCET
| VV |  | 0,7*0,35*21,5 |  | 5.268 | [13 empty] | VV | 2 | 2 | True | 1 | ROZPOCET
12 | K | 162751117 | Vodorovné přemístění přes 9 000 do 10000 m výkopku/sypaniny z horniny třídy těžitelnosti I skupiny 1 až 3 | m3 | 5.268 |  | 0 | CS ÚRS 2022 02 |  |  | základní |  | 0 | 0 | 0 | 0 | 0 | 4 | K | 2 |  |  |  | ROZPOCET | 0 | 0 | 0 | 0 | 0 | 1 | 0 | 4 | 1464414898
| PP |  | Vodorovné přemístění výkopku nebo sypaniny po suchu na obvyklém dopravním prostředku, bez naložení výkopku, avšak se složením bez rozhrnutí z horniny třídy těžitelnosti I skupiny 1 až 3 na vzdálenost přes 9 000 do 10 000 m | [15 empty] | PP | 2
| Online PSC |  | https://podminky.urs.cz/item/CS_URS_2022_02/162751117 | [15 empty] | Online PSC | 2
13 | K | 162751119 | Příplatek k vodorovnému přemístění výkopku/sypaniny z horniny třídy těžitelnosti I skupiny 1 až 3 ZKD 1000 m přes 10000 m | m3 | 26.34 |  | 0 | CS ÚRS 2022 02 |  |  | základní |  | 0 | 0 | 0 | 0 | 0 | 4 | K | 2 |  |  |  | ROZPOCET | 0 | 0 | 0 | 0 | 0 | 1 | 0 | 4 | -1768295293
| PP |  | Vodorovné přemístění výkopku nebo sypaniny po suchu na obvyklém dopravním prostředku, bez naložení výkopku, avšak se složením bez rozhrnutí z horniny třídy těžitelnosti I skupiny 1 až 3 na vzdálenost Příplatek k ceně za každých dalších i započatých 1 000 m | [15 empty] | PP | 2
| Online PSC |  | https://podminky.urs.cz/item/CS_URS_2022_02/162751119 | [15 empty] | Online PSC | 2
| VV |  | 5,268*5 'Přepočtené koeficientem množství |  | 26.34 | [13 empty] | VV | 2 | 2 | False | 1 | ROZPOCET
14 | K | 171201231 | Poplatek za uložení zeminy a kamení na recyklační skládce (skládkovné) kód odpadu 17 05 04 | t | 9.482 |  | 0 | CS ÚRS 2022 02 |  |  | základní |  | 0 | 0 | 0 | 0 | 0 | 4 | K | 2 |  |  |  | ROZPOCET | 0 | 0 | 0 | 0 | 0 | 1 | 0 | 4 | 998920457
| PP |  | Poplatek za uložení stavebního odpadu na recyklační skládce (skládkovné) zeminy a kamení zatříděného do Katalogu odpadů pod kódem 17 05 04 | [15 empty] | PP | 2
| Online PSC |  | https://podminky.urs.cz/item/CS_URS_2022_02/171201231 | [15 empty] | Online PSC | 2
| VV |  | 5,268*1,8 'Přepočtené koeficientem množství |  | 9.482 | [13 empty] | VV | 2 | 2 | False | 1 | ROZPOCET
15 | K | 171251201 | Uložení sypaniny na skládky nebo meziskládky | m3 | 5.268 |  | 0 | CS ÚRS 2022 02 |  |  | základní |  | 0 | 0 | 0 | 0 | 0 | 4 | K | 2 |  |  |  | ROZPOCET | 0 | 0 | 0 | 0 | 0 | 1 | 0 | 4 | 1051368137
| PP |  | Uložení sypaniny na skládky nebo meziskládky bez hutnění s upravením uložené sypaniny do předepsaného tvaru | [15 empty] | PP | 2
| Online PSC |  | https://podminky.urs.cz/item/CS_URS_2022_02/171251201 | [15 empty] | Online PSC | 2
16 | K | 181311103 | Rozprostření ornice tl vrstvy do 200 mm v rovině nebo ve svahu do 1:5 ručně | m2 | 23.77 |  | 0 | CS ÚRS 2022 02 |  |  | základní |  | 0 | 0 | 0 | 0 | 0 | 4 | K | 2 |  |  |  | ROZPOCET | 0 | 0 | 0 | 0 | 0 | 1 | 0 | 4 | -1661397384
| PP |  | Rozprostření a urovnání ornice v rovině nebo ve svahu sklonu do 1:5 ručně při souvislé ploše, tl. vrstvy do 200 mm | [15 empty] | PP | 2
| Online PSC |  | https://podminky.urs.cz/item/CS_URS_2022_02/181311103 | [15 empty] | Online PSC | 2
17 | M | 10364101 | zemina pro terénní úpravy - ornice | t | 6.418 |  | 0 | CS ÚRS 2022 02 |  |  | základní |  | 0 | 1 | 6.418 | 0 | 0 | 8 | M | 2 |  |  |  | ROZPOCET | 0 | 0 | 0 | 0 | 0 | 1 | 0 | 4 | -1333043076
| PP |  | zemina pro terénní úpravy - ornice | [15 empty] | PP | 2
| VV |  | 23,770*0,15*1,8 |  | 6.418 | [13 empty] | VV | 2 | 2 | True | 1 | ROZPOCET
18 | K | 181411131 | Založení parkového trávníku výsevem pl do 1000 m2 v rovině a ve svahu do 1:5 | m2 | 23.77 |  | 0 | CS ÚRS 2022 02 |  |  | základní |  | 0 | 0 | 0 | 0 | 0 | 4 | K | 2 |  |  |  | ROZPOCET | 0 | 0 | 0 | 0 | 0 | 1 | 0 | 4 | -148132857
| PP |  | Založení trávníku na půdě předem připravené plochy do 1000 m2 výsevem včetně utažení parkového v rovině nebo na svahu do 1:5 | [15 empty] | PP | 2
| Online PSC |  | https://podminky.urs.cz/item/CS_URS_2022_02/181411131 | [15 empty] | Online PSC | 2
19 | M | 00572410 | osivo směs travní parková | kg | 0.832 |  | 0 | CS ÚRS 2022 02 |  |  | základní |  | 0 | 0.001 | 0.000832 | 0 | 0 | 8 | M | 2 |  |  |  | ROZPOCET | 0 | 0 | 0 | 0 | 0 | 1 | 0 | 4 | -3820187
| PP |  | osivo směs travní parková | [15 empty] | PP | 2
| VV |  | 23,77*0,035 'Přepočtené koeficientem množství |  | 0.832 | [13 empty] | VV | 2 | 2 | False | 1 | ROZPOCET
20 | K | 181951112 | Úprava pláně v hornině třídy těžitelnosti I skupiny 1 až 3 se zhutněním strojně | m2 | 410.24 |  | 0 | CS ÚRS 2022 02 |  |  | základní |  | 0 | 0 | 0 | 0 | 0 | 4 | K | 2 |  |  |  | ROZPOCET | 0 | 0 | 0 | 0 | 0 | 1 | 0 | 4 | 1394816325
| PP |  | Úprava pláně vyrovnáním výškových rozdílů strojně v hornině třídy těžitelnosti I, skupiny 1 až 3 se zhutněním | [15 empty] | PP | 2
| Online PSC |  | https://podminky.urs.cz/item/CS_URS_2022_02/181951112 | [15 empty] | Online PSC | 2
| VV |  | 13,33 |  | 13.33 | [13 empty] | VV | 2 | 2 | True | 0 | ROZPOCET
| VV |  | 121,88 |  | 121.88 | [13 empty] | VV | 2 | 2 | True | 0 | ROZPOCET
| VV |  | 213,12 |  | 213.12 | [13 empty] | VV | 2 | 2 | True | 0 | ROZPOCET
| VV |  | 61,91 |  | 61.91 | [13 empty] | VV | 2 | 2 | True | 0 | ROZPOCET
| VV |  | Součet |  | 410.24 | [13 empty] | VV | 2 | 4 | True | 1 | ROZPOCET
| D | 3 | Svislé a kompletní konstrukce |  |  |  | 0 | [5 empty] | 0 |  | 15.8736 |  | 0 | 1 | D | 1 |  |  |  | ROZPOCET | [6 empty] | 0
21 | K | 327122114 | Opěrná zeď samonosná ze ŽB dílců tvaru L v 1200 mm | m | 21.5 |  | 0 | CS ÚRS 2022 02 |  |  | základní |  | 0 | 0.55374 | 11.9054 | 0 | 0 | 4 | K | 2 |  |  |  | ROZPOCET | 0 | 0 | 0 | 0 | 0 | 1 | 0 | 4 | -950755557
| PP |  | Opěrné zdi samonosné ze železobetonových dílců tvaru L se základem z betonu prostého přímé, výšky 1200 mm | [15 empty] | PP | 2
| Online PSC |  | https://podminky.urs.cz/item/CS_URS_2022_02/327122114 | [15 empty] | Online PSC | 2
22 | K | 327122214 | Opěrná zeď samonosná rohový dílec ze ŽB tvaru L v 1200 mm | kus | 8 |  | 0 | CS ÚRS 2022 02 |  |  | základní |  | 0 | 0.49602 | 3.9682 | 0 | 0 | 4 | K | 2 |  |  |  | ROZPOCET | 0 | 0 | 0 | 0 | 0 | 1 | 0 | 4 | -624713615
| PP |  | Opěrné zdi samonosné ze železobetonových dílců tvaru L se základem z betonu prostého rohový dílec, výšky 1200 mm | [15 empty] | PP | 2
| Online PSC |  | https://podminky.urs.cz/item/CS_URS_2022_02/327122214 | [15 empty] | Online PSC | 2
| D | 5 | Komunikace pozemní |  |  |  | 0 | [5 empty] | 0 |  | 270.6968 |  | 0 | 1 | D | 1 |  |  |  | ROZPOCET | [6 empty] | 0
23 | K | 564851011 | Podklad ze štěrkodrtě ŠD plochy do 100 m2 tl 150 mm | m2 | 13.33 |  | 0 | CS ÚRS 2022 02 |  |  | základní |  | 0 | 0.345 | 4.5988 | 0 | 0 | 4 | K | 2 |  |  |  | ROZPOCET | 0 | 0 | 0 | 0 | 0 | 1 | 0 | 4 | -854181718
| PP |  | Podklad ze štěrkodrti ŠD s rozprostřením a zhutněním plochy jednotlivě do 100 m2, po zhutnění tl. 150 mm | [15 empty] | PP | 2
| Online PSC |  | https://podminky.urs.cz/item/CS_URS_2022_02/564851011 | [15 empty] | Online PSC | 2
| VV |  | úprava podkladu pod chodníky SO 102 - štěrkodrť 150 mm | [15 empty] | VV | 2 | 1 | True | 0 | ROZPOCET
| VV |  | 13,33 |  | 13.33 | [13 empty] | VV | 2 | 2 | True | 1 | ROZPOCET
24 | K | 564851111 | Podklad ze štěrkodrtě ŠD plochy přes 100 m2 tl 150 mm | m2 | 213.12 |  | 0 | CS ÚRS 2022 02 |  |  | základní |  | 0 | 0.345 | 73.5264 | 0 | 0 | 4 | K | 2 |  |  |  | ROZPOCET | 0 | 0 | 0 | 0 | 0 | 1 | 0 | 4 | 164587922
| PP |  | Podklad ze štěrkodrti ŠD s rozprostřením a zhutněním plochy přes 100 m2, po zhutnění tl. 150 mm | [15 empty] | PP | 2
| Online PSC |  | https://podminky.urs.cz/item/CS_URS_2022_02/564851111 | [15 empty] | Online PSC | 2
25 | K | 564871011 | Podklad ze štěrkodrtě ŠD plochy do 100 m2 tl 250 mm | m2 | 61.91 |  | 0 | CS ÚRS 2022 02 |  |  | základní |  | 0 | 0.575 | 35.5982 | 0 | 0 | 4 | K | 2 |  |  |  | ROZPOCET | 0 | 0 | 0 | 0 | 0 | 1 | 0 | 4 | -355398489
| PP |  | Podklad ze štěrkodrti ŠD s rozprostřením a zhutněním plochy jednotlivě do 100 m2, po zhutnění tl. 250 mm | [15 empty] | PP | 2
| Online PSC |  | https://podminky.urs.cz/item/CS_URS_2022_02/564871011 | [15 empty] | Online PSC | 2
26 | K | 564871111 | Podklad ze štěrkodrtě ŠD plochy přes 100 m2 tl 250 mm | m2 | 121.88 |  | 0 | CS ÚRS 2022 02 |  |  | základní |  | 0 | 0.575 | 70.081 | 0 | 0 | 4 | K | 2 |  |  |  | ROZPOCET | 0 | 0 | 0 | 0 | 0 | 1 | 0 | 4 | 118742311
| PP |  | Podklad ze štěrkodrti ŠD s rozprostřením a zhutněním plochy přes 100 m2, po zhutnění tl. 250 mm | [15 empty] | PP | 2
| Online PSC |  | https://podminky.urs.cz/item/CS_URS_2022_02/564871111 | [15 empty] | Online PSC | 2
| VV |  | úprava podkladu pod vjezdy SO 102 - štěrkodrť 250 mm | [15 empty] | VV | 2 | 1 | True | 0 | ROZPOCET
| VV |  | 121,88 |  | 121.88 | [13 empty] | VV | 2 | 2 | True | 1 | ROZPOCET
27 | K | 591211111 | Kladení dlažby z kostek drobných z kamene do lože z kameniva těženého tl 50 mm | m2 | 27.58 |  | 0 | CS ÚRS 2022 02 |  |  | základní |  | 0 | 0.1837 | 5.0664 | 0 | 0 | 4 | K | 2 |  |  |  | ROZPOCET | 0 | 0 | 0 | 0 | 0 | 1 | 0 | 4 | 2100080918
| PP |  | Kladení dlažby z kostek s provedením lože do tl. 50 mm, s vyplněním spár, s dvojím beraněním a se smetením přebytečného materiálu na krajnici drobných z kamene, do lože z kameniva těženého | [15 empty] | PP | 2
| Online PSC |  | https://podminky.urs.cz/item/CS_URS_2022_02/591211111 | [15 empty] | Online PSC | 2
28 | M | 58381007R | kostka štípaná dlažební žula drobná 10/12 | m2 | 30.338 |  | 0 |  |  |  | základní |  | 0 | 0.25 | 7.5845 | 0 | 0 | 8 | M | 2 |  |  |  | ROZPOCET | 0 | 0 | 0 | 0 | 0 | 1 | 0 | 4 | 615307723
| PP |  | kostka štípaná dlažební žula drobná 10/12 | [15 empty] | PP | 2
| VV |  | 27,58*1,1 'Přepočtené koeficientem množství |  | 30.338 | [13 empty] | VV | 2 | 2 | False | 1 | ROZPOCET
29 | K | 591412111 | Kladení dlažby z mozaiky dvou a vícebarevné komunikací pro pěší lože z kameniva | m2 | 186.44 |  | 0 | CS ÚRS 2022 02 |  |  | základní |  | 0 | 0.16703 | 31.1411 | 0 | 0 | 4 | K | 2 |  |  |  | ROZPOCET | 0 | 0 | 0 | 0 | 0 | 1 | 0 | 4 | -595502369
| PP |  | Kladení dlažby z mozaiky komunikací pro pěší s vyplněním spár, s dvojím beraněním a se smetením přebytečného materiálu na vzdálenost do 3 m dvoubarevné a vícebarevné, s ložem tl. do 40 mm z kameniva | [15 empty] | PP | 2
| Online PSC |  | https://podminky.urs.cz/item/CS_URS_2022_02/591412111 | [15 empty] | Online PSC | 2
| VV |  | kladení kamenné dlažby tl. 60 mm včetně lože 40 mm (2 barvy) | [15 empty] | VV | 2 | 1 | True | 0 | ROZPOCET
| VV |  | 186,44 |  | 186.44 | [13 empty] | VV | 2 | 2 | True | 1 | ROZPOCET
30 | M | 58381004 | kostka štípaná dlažební mozaika žula 4/6 tř 1 | m2 | 205.084 |  | 0 | CS ÚRS 2022 02 |  |  | základní |  | 0 | 0.118 | 24.1999 | 0 | 0 | 8 | M | 2 |  |  |  | ROZPOCET | 0 | 0 | 0 | 0 | 0 | 1 | 0 | 4 | 396274025
| PP |  | kostka štípaná dlažební mozaika žula 4/6 tř 1 | [15 empty] | PP | 2
| VV |  | 186,44*1,1 'Přepočtené koeficientem množství |  | 205.084 | [13 empty] | VV | 2 | 2 | False | 1 | ROZPOCET
31 | K | 596811220 | Kladení betonové dlažby komunikací pro pěší do lože z kameniva velikosti přes 0,09 do 0,25 m2 pl do 50 m2 | m2 | 60.63 |  | 0 | CS ÚRS 2022 02 |  |  | základní |  | 0 | 0.101 | 6.1236 | 0 | 0 | 4 | K | 2 |  |  |  | ROZPOCET | 0 | 0 | 0 | 0 | 0 | 1 | 0 | 4 | 1251144488
| PP |  | Kladení dlažby z betonových nebo kameninových dlaždic komunikací pro pěší s vyplněním spár a se smetením přebytečného materiálu na vzdálenost do 3 m s ložem z kameniva těženého tl. do 30 mm velikosti dlaždic přes 0,09 m2 do 0,25 m2, pro plochy do 50 m2 | [15 empty] | PP | 2
| Online PSC |  | https://podminky.urs.cz/item/CS_URS_2022_02/596811220 | [15 empty] | Online PSC | 2
32 | M | 5838112R1 | Slepecká taktilní kamenná dlažba 400x400mm tl 60mm - ortogonálně pravidelně rozmístěnými čtvercovými výstupky | m2 | 18.799 |  | 0 |  |  |  | základní |  | 0 | 0.161 | 3.0266 | 0 | 0 | 8 | M | 2 |  |  |  | ROZPOCET | 0 | 0 | 0 | 0 | 0 | 1 | 0 | 4 | -1753984918
| PP |  | Slepecká taktilní kamenná dlažba 400x400mm tl 60mm - ortogonálně pravidelně rozmístěnými čtvercovými výstupky | [15 empty] | PP | 2
| VV |  | 17,09*1,1 'Přepočtené koeficientem množství |  | 18.799 | [13 empty] | VV | 2 | 2 | False | 1 | ROZPOCET
33 | M | 5838112R2 | kamenná dlažba tl 60mm - hladká, porch tryskaný | m2 | 10.131 |  | 0 |  |  |  | základní |  | 0 | 0.161 | 1.6311 | 0 | 0 | 8 | M | 2 |  |  |  | ROZPOCET | 0 | 0 | 0 | 0 | 0 | 1 | 0 | 4 | 686774164
| PP |  | kamenná dlažba tl 60mm - hladká, porch tryskaný | [15 empty] | PP | 2
| VV |  | 9,21*1,1 'Přepočtené koeficientem množství |  | 10.131 | [13 empty] | VV | 2 | 2 | False | 1 | ROZPOCET
34 | M | 5838112R4 | Slepecká taktilní kamenná dlažba 400x400mm tl 80mm - ortogonálně pravidelně rozmístěnými čtvercovými výstupky | m2 | 6.655 |  | 0 |  |  |  | základní |  | 0 | 0.215 | 1.4308 | 0 | 0 | 8 | M | 2 |  |  |  | ROZPOCET | 0 | 0 | 0 | 0 | 0 | 1 | 0 | 4 | 23274232
| PP |  | Slepecká taktilní kamenná dlažba 400x400mm tl 80mm - ortogonálně pravidelně rozmístěnými čtvercovými výstupky | [15 empty] | PP | 2
| VV |  | 6,05*1,1 'Přepočtené koeficientem množství |  | 6.655 | [13 empty] | VV | 2 | 2 | False | 1 | ROZPOCET
35 | M | 5838112R5 | kamenná dlažba tl 80mm - hladká, porch tryskaný | m2 | 4.158 |  | 0 |  |  |  | základní |  | 0 | 0.215 | 0.89397 | 0 | 0 | 8 | M | 2 |  |  |  | ROZPOCET | 0 | 0 | 0 | 0 | 0 | 1 | 0 | 4 | -519581358
| PP |  | kamenná dlažba tl 80mm - hladká, porch tryskaný | [15 empty] | PP | 2
| VV |  | 3,78*1,1 'Přepočtené koeficientem množství |  | 4.158 | [13 empty] | VV | 2 | 2 | False | 1 | ROZPOCET
36 | M | 5838112R3 | Slepecká taktilní kamenná dlažba 400x400mm tl 80mm - s lineárními drážkami | m2 | 26.95 |  | 0 |  |  |  | základní |  | 0 | 0.215 | 5.7942 | 0 | 0 | 8 | M | 2 |  |  |  | ROZPOCET | 0 | 0 | 0 | 0 | 0 | 1 | 0 | 4 | -25265438
| PP |  | Slepecká taktilní kamenná dlažba 400x400mm tl 80mm - s lineárními drážkami | [15 empty] | PP | 2
| VV |  | 24,5*1,1 'Přepočtené koeficientem množství |  | 26.95 | [13 empty] | VV | 2 | 2 | False | 1 | ROZPOCET
| D | 9 | Ostatní konstrukce a práce, bourání |  |  |  | 0 | [5 empty] | 0 |  | 163.3511 |  | 0 | 1 | D | 1 |  |  |  | ROZPOCET | [6 empty] | 0
37 | K | 916241113 | Osazení obrubníku kamenného ležatého s boční opěrou do lože z betonu prostého | m | 262.73 |  | 0 | CS ÚRS 2022 02 |  |  | základní |  | 0 | 0.16849 | 44.2674 | 0 | 0 | 4 | K | 2 |  |  |  | ROZPOCET | 0 | 0 | 0 | 0 | 0 | 1 | 0 | 4 | -1398587712
| PP |  | Osazení obrubníku kamenného se zřízením lože, s vyplněním a zatřením spár cementovou maltou ležatého s boční opěrou z betonu prostého, do lože z betonu prostého | [15 empty] | PP | 2
| Online PSC |  | https://podminky.urs.cz/item/CS_URS_2022_02/916241113 | [15 empty] | Online PSC | 2
| VV |  | Obrubník silniční žulový 250x200 mm přímý | [15 empty] | VV | 2 | 1 | True | 0 | ROZPOCET
| VV |  | 262,73 |  | 262.73 | [13 empty] | VV | 2 | 2 | True | 1 | ROZPOCET
38 | M | 58380005 | obrubník kamenný žulový přímý 1000x200x250mm | m | 275.867 |  | 0 | CS ÚRS 2022 02 |  |  | základní |  | 0 | 0.125 | 34.4834 | 0 | 0 | 8 | M | 2 |  |  |  | ROZPOCET | 0 | 0 | 0 | 0 | 0 | 1 | 0 | 4 | 1633838840
| PP |  | obrubník kamenný žulový přímý 1000x200x250mm | [15 empty] | PP | 2
| VV |  | 262,73*1,05 'Přepočtené koeficientem množství |  | 275.867 | [13 empty] | VV | 2 | 2 | False | 1 | ROZPOCET
39 | K | 916241213 | Osazení obrubníku kamenného stojatého s boční opěrou do lože z betonu prostého | m | 118.07 |  | 0 | CS ÚRS 2022 02 |  |  | základní |  | 0 | 0.14067 | 16.6089 | 0 | 0 | 4 | K | 2 |  |  |  | ROZPOCET | 0 | 0 | 0 | 0 | 0 | 1 | 0 | 4 | -380784447
| PP |  | Osazení obrubníku kamenného se zřízením lože, s vyplněním a zatřením spár cementovou maltou stojatého s boční opěrou z betonu prostého, do lože z betonu prostého | [15 empty] | PP | 2
| Online PSC |  | https://podminky.urs.cz/item/CS_URS_2022_02/916241213 | [15 empty] | Online PSC | 2
| VV |  | Obrubník zahradní žulový 250x110 mm přímý | [15 empty] | VV | 2 | 1 | True | 0 | ROZPOCET
| VV |  | 118,07 |  | 118.07 | [13 empty] | VV | 2 | 2 | True | 1 | ROZPOCET
40 | M | 58380374R | obrubník kamenný žulový přímý 1000x110x250mm | m | 123.974 |  | 0 |  |  |  | základní |  | 0 | 0.082 | 10.1659 | 0 | 0 | 8 | M | 2 |  |  |  | ROZPOCET | 0 | 0 | 0 | 0 | 0 | 1 | 0 | 4 | -1711541352
| PP |  | obrubník kamenný žulový přímý 1000x110x250mm | [15 empty] | PP | 2
| VV |  | 118,07*1,05 'Přepočtené koeficientem množství |  | 123.974 | [13 empty] | VV | 2 | 2 | False | 1 | ROZPOCET
41 | K | 916991121 | Lože pod obrubníky, krajníky nebo obruby z dlažebních kostek z betonu prostého | m3 | 25.475 |  | 0 | CS ÚRS 2022 02 |  |  | základní |  | 0 | 2.2563 | 57.4803 | 0 | 0 | 4 | K | 2 |  |  |  | ROZPOCET | 0 | 0 | 0 | 0 | 0 | 1 | 0 | 4 | 704480958
| PP |  | Lože pod obrubníky, krajníky nebo obruby z dlažebních kostek z betonu prostého | [15 empty] | PP | 2
| Online PSC |  | https://podminky.urs.cz/item/CS_URS_2022_02/916991121 | [15 empty] | Online PSC | 2
| VV |  | 262,73*0,07 |  | 18.391 | [13 empty] | VV | 2 | 2 | True | 0 | ROZPOCET
| VV |  | 118,07*0,06 |  | 7.084 | [13 empty] | VV | 2 | 2 | True | 0 | ROZPOCET
| VV |  | Součet |  | 25.475 | [13 empty] | VV | 2 | 4 | True | 1 | ROZPOCET
42 | K | 919726122 | Geotextilie pro ochranu, separaci a filtraci netkaná měrná hm přes 200 do 300 g/m2 | m2 | 392.64 |  | 0 | CS ÚRS 2022 02 |  |  | základní |  | 0 | 0.00047 | 0.18454 | 0 | 0 | 4 | K | 2 |  |  |  | ROZPOCET | 0 | 0 | 0 | 0 | 0 | 1 | 0 | 4 | 1123467204
| PP |  | Geotextilie netkaná pro ochranu, separaci nebo filtraci měrná hmotnost přes 200 do 300 g/m2 | [15 empty] | PP | 2
| Online PSC |  | https://podminky.urs.cz/item/CS_URS_2022_02/919726122 | [15 empty] | Online PSC | 2
43 | K | 919732211 | Styčná spára napojení nového živičného povrchu na stávající za tepla š 15 mm hl 25 mm s prořezáním | m | 262.73 |  | 0 | CS ÚRS 2022 02 |  |  | základní |  | 0 | 0.00061 | 0.16027 | 0 | 0 | 4 | K | 2 |  |  |  | ROZPOCET | 0 | 0 | 0 | 0 | 0 | 1 | 0 | 4 | 1899318474
| PP |  | Styčná pracovní spára při napojení nového živičného povrchu na stávající se zalitím za tepla modifikovanou asfaltovou hmotou s posypem vápenným hydrátem šířky do 15 mm, hloubky do 25 mm včetně prořezání spáry | [15 empty] | PP | 2
| Online PSC |  | https://podminky.urs.cz/item/CS_URS_2022_02/919732211 | [15 empty] | Online PSC | 2
44 | K | 919735113 | Řezání stávajícího živičného krytu hl přes 100 do 150 mm | m | 262.73 |  | 0 | CS ÚRS 2022 02 |  |  | základní |  | 0 | 0 | 0 | 0 | 0 | 4 | K | 2 |  |  |  | ROZPOCET | 0 | 0 | 0 | 0 | 0 | 1 | 0 | 4 | 655710144
| PP |  | Řezání stávajícího živičného krytu nebo podkladu hloubky přes 100 do 150 mm | [15 empty] | PP | 2
| Online PSC |  | https://podminky.urs.cz/item/CS_URS_2022_02/919735113 | [15 empty] | Online PSC | 2
| VV |  | zaříznutí asfaltu podél obrubníků a bouraných ploch | [15 empty] | VV | 2 | 1 | True | 0 | ROZPOCET
| VV |  | 262,73 |  | 262.73 | [13 empty] | VV | 2 | 2 | True | 1 | ROZPOCET
45 | K | 919735123R | seříznutí hran obrubníků | m | 17 |  | 0 |  |  |  | základní |  | 0 | 3e-05 | 0.00051 | 0 | 0 | 4 | K | 2 |  |  |  | ROZPOCET | 0 | 0 | 0 | 0 | 0 | 1 | 0 | 4 | -1376129330
| PP |  | seříznutí hran obrubníků | [15 empty] | PP | 2
| D | 997 | Přesun sutě |  |  |  | 0 | [5 empty] | 0 |  | 0 |  | 0 | 1 | D | 1 |  |  |  | ROZPOCET | [6 empty] | 0
46 | K | 997006006 | Drcení stavebního odpadu ze zdiva z betonu prostého s dopravou do 100 m a naložením | t | 121.612 |  | 0 | CS ÚRS 2022 02 |  |  | základní |  | 0 | 0 | 0 | 0 | 0 | 4 | K | 2 |  |  |  | ROZPOCET | 0 | 0 | 0 | 0 | 0 | 1 | 0 | 4 | 1350582731
| PP |  | Úprava stavebního odpadu drcení s dopravou na vzdálenost do 100 m a naložením do drtícího zařízení ze zdiva betonového | [15 empty] | PP | 2
| Online PSC |  | https://podminky.urs.cz/item/CS_URS_2022_02/997006006 | [15 empty] | Online PSC | 2
| VV |  | drcení betonu na deponii obce - beton k recyklaci | [15 empty] | VV | 2 | 1 | True | 0 | ROZPOCET
| VV |  | 282,778-17,432-12,595 |  | 252.751 | [13 empty] | VV | 2 | 2 | True | 0 | ROZPOCET
| VV |  | -65,101-66,038 |  | -131.139 | [13 empty] | VV | 2 | 2 | True | 0 | ROZPOCET
| VV |  | Součet |  | 121.612 | [13 empty] | VV | 2 | 4 | True | 1 | ROZPOCET
47 | K | 997013847 | Poplatek za uložení na skládce (skládkovné) odpadu asfaltového s dehtem kód odpadu 17 03 01 | t | 66.038 |  | 0 | CS ÚRS 2022 02 |  |  | základní |  | 0 | 0 | 0 | 0 | 0 | 4 | K | 2 |  |  |  | ROZPOCET | 0 | 0 | 0 | 0 | 0 | 1 | 0 | 4 | 1924681931
| PP |  | Poplatek za uložení stavebního odpadu na skládce (skládkovné) asfaltového s obsahem dehtu zatříděného do Katalogu odpadů pod kódem 17 03 01 | [15 empty] | PP | 2
| Online PSC |  | https://podminky.urs.cz/item/CS_URS_2022_02/997013847 | [15 empty] | Online PSC | 2
| VV |  | 51,225 |  | 51.225 | [13 empty] | VV | 2 | 2 | True | 0 | ROZPOCET
| VV |  | 14,813 |  | 14.813 | [13 empty] | VV | 2 | 2 | True | 0 | ROZPOCET
| VV |  | Součet |  | 66.038 | [13 empty] | VV | 2 | 4 | True | 1 | ROZPOCET
48 | K | 997221551 | Vodorovná doprava suti ze sypkých materiálů do 1 km | t | 65.101 |  | 0 | CS ÚRS 2022 02 |  |  | základní |  | 0 | 0 | 0 | 0 | 0 | 4 | K | 2 |  |  |  | ROZPOCET | 0 | 0 | 0 | 0 | 0 | 1 | 0 | 4 | -1757919200
| PP |  | Vodorovná doprava suti bez naložení, ale se složením a s hrubým urovnáním ze sypkých materiálů, na vzdálenost do 1 km | [15 empty] | PP | 2
| Online PSC |  | https://podminky.urs.cz/item/CS_URS_2022_02/997221551 | [15 empty] | Online PSC | 2
| VV |  | kamenivo na deponii města | [15 empty] | VV | 2 | 1 | True | 0 | ROZPOCET
| VV |  | 16,279+48,822 |  | 65.101 | [13 empty] | VV | 2 | 2 | True | 0 | ROZPOCET
| VV |  | Součet |  | 65.101 | [13 empty] | VV | 2 | 4 | True | 1 | ROZPOCET
49 | K | 997221559 | Příplatek ZKD 1 km u vodorovné dopravy suti ze sypkých materiálů | t | 260.404 |  | 0 | CS ÚRS 2022 02 |  |  | základní |  | 0 | 0 | 0 | 0 | 0 | 4 | K | 2 |  |  |  | ROZPOCET | 0 | 0 | 0 | 0 | 0 | 1 | 0 | 4 | 460498478
| PP |  | Vodorovná doprava suti bez naložení, ale se složením a s hrubým urovnáním Příplatek k ceně za každý další i započatý 1 km přes 1 km | [15 empty] | PP | 2
| Online PSC |  | https://podminky.urs.cz/item/CS_URS_2022_02/997221559 | [15 empty] | Online PSC | 2
| VV |  | 65,101*4 'Přepočtené koeficientem množství |  | 260.404 | [13 empty] | VV | 2 | 2 | False | 1 | ROZPOCET
50 | K | 997221561 | Vodorovná doprava suti z kusových materiálů do 1 km | t | 217.68 |  | 0 | CS ÚRS 2022 02 |  |  | základní |  | 0 | 0 | 0 | 0 | 0 | 4 | K | 2 |  |  |  | ROZPOCET | 0 | 0 | 0 | 0 | 0 | 1 | 0 | 4 | 2083371897
| PP |  | Vodorovná doprava suti bez naložení, ale se složením a s hrubým urovnáním z kusových materiálů, na vzdálenost do 1 km | [15 empty] | PP | 2
| Online PSC |  | https://podminky.urs.cz/item/CS_URS_2022_02/997221561 | [15 empty] | Online PSC | 2
| VV |  | doprava čedičové dlažby na deponii města | [15 empty] | VV | 2 | 1 | True | 0 | ROZPOCET
| VV |  | 17,435 |  | 17.435 | [13 empty] | VV | 2 | 2 | True | 0 | ROZPOCET
| VV |  | kam.obrubníky na deponii města | [15 empty] | VV | 2 | 1 | True | 0 | ROZPOCET
| VV |  | 12,595 |  | 12.595 | [13 empty] | VV | 2 | 2 | True | 0 | ROZPOCET
| VV |  | beton na deponii obce k recyklaci - drcení | [15 empty] | VV | 2 | 1 | True | 0 | ROZPOCET
| VV |  | 121,612 |  | 121.612 | [13 empty] | VV | 2 | 2 | True | 0 | ROZPOCET
| VV |  | Mezisoučet |  | 151.642 | [13 empty] | VV | 2 | 3 | True | 0 | ROZPOCET
| VV |  | odvoz suti na skládku - asfalt | [15 empty] | VV | 2 | 1 | True | 0 | ROZPOCET
| VV |  | 66,038 |  | 66.038 | [13 empty] | VV | 2 | 2 | True | 0 | ROZPOCET
| VV |  | Mezisoučet |  | 66.038 | [13 empty] | VV | 2 | 3 | True | 0 | ROZPOCET
| VV |  | Součet |  | 217.68 | [13 empty] | VV | 2 | 4 | True | 1 | ROZPOCET
51 | K | 997221569 | Příplatek ZKD 1 km u vodorovné dopravy suti z kusových materiálů | t | 1531.1 |  | 0 | CS ÚRS 2022 02 |  |  | základní |  | 0 | 0 | 0 | 0 | 0 | 4 | K | 2 |  |  |  | ROZPOCET | 0 | 0 | 0 | 0 | 0 | 1 | 0 | 4 | -1693106999
| PP |  | Vodorovná doprava suti bez naložení, ale se složením a s hrubým urovnáním Příplatek k ceně za každý další i započatý 1 km přes 1 km | [15 empty] | PP | 2
| Online PSC |  | https://podminky.urs.cz/item/CS_URS_2022_02/997221569 | [15 empty] | Online PSC | 2
| VV |  | doprava čedičové dlažby na deponii města | [15 empty] | VV | 2 | 1 | True | 0 | ROZPOCET
| VV |  | 17,435*4 |  | 69.74 | [13 empty] | VV | 2 | 2 | True | 0 | ROZPOCET
| VV |  | kam.obrubníky na deponii města | [15 empty] | VV | 2 | 1 | True | 0 | ROZPOCET
| VV |  | 12,595*4 |  | 50.38 | [13 empty] | VV | 2 | 2 | True | 0 | ROZPOCET
| VV |  | beton na deponii obce k recyklaci - drcení | [15 empty] | VV | 2 | 1 | True | 0 | ROZPOCET
| VV |  | 121,612*4 |  | 486.448 | [13 empty] | VV | 2 | 2 | True | 0 | ROZPOCET
| VV |  | Mezisoučet |  | 606.568 | [13 empty] | VV | 2 | 3 | True | 0 | ROZPOCET
| VV |  | odvoz suti na skládku - asfalt | [15 empty] | VV | 2 | 1 | True | 0 | ROZPOCET
| VV |  | 66,038*14 |  | 924.532 | [13 empty] | VV | 2 | 2 | True | 0 | ROZPOCET
| VV |  | Mezisoučet |  | 924.532 | [13 empty] | VV | 2 | 3 | True | 0 | ROZPOCET
| VV |  | Součet |  | 1531.1 | [13 empty] | VV | 2 | 4 | True | 1 | ROZPOCET
52 | K | 997221611 | Nakládání suti na dopravní prostředky pro vodorovnou dopravu | t | 282.778 |  | 0 | CS ÚRS 2022 02 |  |  | základní |  | 0 | 0 | 0 | 0 | 0 | 4 | K | 2 |  |  |  | ROZPOCET | 0 | 0 | 0 | 0 | 0 | 1 | 0 | 4 | 57541335
| PP |  | Nakládání na dopravní prostředky pro vodorovnou dopravu suti | [15 empty] | PP | 2
| Online PSC |  | https://podminky.urs.cz/item/CS_URS_2022_02/997221611 | [15 empty] | Online PSC | 2
53 | K | D | doprava drtičky sutí na místo | kpl | 1 |  | 0 |  |  |  | základní |  | 0 | 0 | 0 | 0 | 0 | 4 | K | 2 |  |  |  | ROZPOCET | 0 | 0 | 0 | 0 | 0 | 1 | 0 | 4 | 1028971599
| PP |  | doprava drtičky sutí na místo | [15 empty] | PP | 2
| D | 998 | Přesun hmot |  |  |  | 0 | [5 empty] | 0 |  | 0 |  | 0 | 1 | D | 1 |  |  |  | ROZPOCET | [6 empty] | 0
54 | K | 998223011 | Přesun hmot pro pozemní komunikace s krytem dlážděným | t | 456.34 |  | 0 | CS ÚRS 2022 02 |  |  | základní |  | 0 | 0 | 0 | 0 | 0 | 4 | K | 2 |  |  |  | ROZPOCET | 0 | 0 | 0 | 0 | 0 | 1 | 0 | 4 | 1810663541
| PP |  | Přesun hmot pro pozemní komunikace s krytem dlážděným dopravní vzdálenost do 200 m jakékoliv délky objektu | [15 empty] | PP | 2
| Online PSC |  | https://podminky.urs.cz/item/CS_URS_2022_02/998223011 | [15 empty] | Online PSC | 2

## SO 102-1 - Zpevněné ploc...
[9 empty] | >> skryté sloupce << | [9 empty] | {e58ccecd-b54a-4a79-a685-8ff9403d463d}
2
| KRYCÍ LIST SOUPISU PRACÍ | [8 empty] | v --- níže se nacházejí doplnkové a pomocné údaje k sestavám --- v | [8 empty] | False
Stavba:
Vybudování a rekonstrukce chodníku v ul. Žižkova, Česká Kamenice
Objekt:
1 - úsek 1
Soupis:
SO 102-1 - Zpevněné plochy mimo hlavní trasu
| KSO: |  |  |  |  | CC-CZ:
| Místo: |  |  |  |  | Datum: | 7. 10. 2022
| Zadavatel: |  |  |  |  | IČ:
DIČ:
| Uchazeč: |  |  |  |  | IČ: | Vyplň údaj
|  | Vyplň údaj |  |  |  | DIČ: | Vyplň údaj
| Projektant: |  |  |  |  | IČ:
DIČ:
| Zpracovatel: |  |  |  |  | IČ: | 75900513
|  | Ing. Kateřina Tumpachová |  |  |  | DIČ: | CZ7556082479
Poznámka:
| Cena bez DPH | [5 empty] | 0
|  |  | Základ daně |  |  | Sazba daně | Výše daně
| DPH | základní | 0 |  |  | 21% | 0
|  | snížená | 0 |  |  | 15% | 0
|  | zákl. přenesená | 0 |  |  | 21% | 0
|  | sníž. přenesená | 0 |  |  | 15% | 0
|  | nulová | 0 |  |  | 0% | 0
| Cena s DPH |  |  | v | CZK |  | 0
REKAPITULACE ČLENĚNÍ SOUPISU PRACÍ
Stavba:
Vybudování a rekonstrukce chodníku v ul. Žižkova, Česká Kamenice
Objekt:
1 - úsek 1
Soupis:
SO 102-1 - Zpevněné plochy mimo hlavní trasu
Místo: | [5 empty] | Datum: | 7. 10. 2022
Zadavatel: | [5 empty] | Projektant:
Uchazeč: |  |  | Vyplň údaj |  |  | Zpracovatel: | Ing. Kateřina Tumpachová
Kód dílu - Popis | [6 empty] | Cena celkem [CZK]
Náklady stavby celkem | [6 empty] | 0 | [12 empty] | -1
| HSV - Práce a dodávky HSV | [5 empty] | 0
| 5 - Komunikace pozemní | [5 empty] | 0
| 998 - Přesun hmot | [5 empty] | 0
SOUPIS PRACÍ
Stavba:
Vybudování a rekonstrukce chodníku v ul. Žižkova, Česká Kamenice
Objekt:
1 - úsek 1
Soupis:
SO 102-1 - Zpevněné plochy mimo hlavní trasu
Místo: | [5 empty] | Datum: | 7. 10. 2022
Zadavatel: | [5 empty] | Projektant:
Uchazeč: |  |  | Vyplň údaj |  |  | Zpracovatel: | Ing. Kateřina Tumpachová
PČ | Typ | Kód | Popis | MJ | Množství | J.cena [CZK] | Cena celkem [CZK] | Cenová soustava |  |  | DPH | J. Nh [h] | Nh celkem [h] | J. hmotnost [t] | Hmotnost celkem [t] | J. suť [t] | Suť Celkem [t]
Náklady soupisu celkem | [6 empty] | 0 | [5 empty] | 0 |  | 161.9538 |  | 0 |  | D | -1 | [10 empty] | 0
| D | HSV | Práce a dodávky HSV |  |  |  | 0 | [5 empty] | 0 |  | 161.9538 |  | 0 | 1 | D | 0 |  |  |  | ROZPOCET | [6 empty] | 0
| D | 5 | Komunikace pozemní |  |  |  | 0 | [5 empty] | 0 |  | 161.9538 |  | 0 | 1 | D | 1 |  |  |  | ROZPOCET | [6 empty] | 0
1 | K | 566901232 | Vyspravení podkladu po překopech inženýrských sítí plochy přes 15 m2 štěrkodrtí tl. 150 mm | m2 | 188.46 |  | 0 | CS ÚRS 2022 02 |  |  | základní |  | 0 | 0.345 | 65.0187 | 0 | 0 | 4 | K | 2 |  |  |  | ROZPOCET | 0 | 0 | 0 | 0 | 0 | 1 | 0 | 4 | -1405624881
| PP |  | Vyspravení podkladu po překopech inženýrských sítí plochy přes 15 m2 s rozprostřením a zhutněním štěrkodrtí tl. 150 mm | [15 empty] | PP | 2
| Online PSC |  | https://podminky.urs.cz/item/CS_URS_2022_02/566901232 | [15 empty] | Online PSC | 2
| VV |  | obnova vozovky po reko opěrné zdi | [15 empty] | VV | 2 | 1 | True | 0 | ROZPOCET
| VV |  | 94,23*2 |  | 188.46 | [13 empty] | VV | 2 | 2 | True | 1 | ROZPOCET
2 | K | 566901261 | Vyspravení podkladu po překopech inženýrských sítí plochy přes 15 m2 obalovaným kamenivem ACP (OK) tl. 100 mm | m2 | 94.23 |  | 0 | CS ÚRS 2022 02 |  |  | základní |  | 0 | 0.26376 | 24.8541 | 0 | 0 | 4 | K | 2 |  |  |  | ROZPOCET | 0 | 0 | 0 | 0 | 0 | 1 | 0 | 4 | -1586965338
| PP |  | Vyspravení podkladu po překopech inženýrských sítí plochy přes 15 m2 s rozprostřením a zhutněním obalovaným kamenivem ACP (OK) tl. 100 mm | [15 empty] | PP | 2
| Online PSC |  | https://podminky.urs.cz/item/CS_URS_2022_02/566901261 | [15 empty] | Online PSC | 2
| VV |  | obnova vozovky po reko opěrné zdi - ACP 16+ 70 mm | [15 empty] | VV | 2 | 1 | True | 0 | ROZPOCET
| VV |  | 94,23 |  | 94.23 | [13 empty] | VV | 2 | 2 | True | 1 | ROZPOCET
3 | K | 572341111 | Vyspravení krytu komunikací po překopech pl přes 15 m2 asfalt betonem ACO (AB) tl přes 30 do 50 mm | m2 | 94.23 |  | 0 | CS ÚRS 2022 02 |  |  | základní |  | 0 | 0.12966 | 12.2179 | 0 | 0 | 4 | K | 2 |  |  |  | ROZPOCET | 0 | 0 | 0 | 0 | 0 | 1 | 0 | 4 | -233763594
| PP |  | Vyspravení krytu komunikací po překopech inženýrských sítí plochy přes 15 m2 asfaltovým betonem ACO (AB), po zhutnění tl. přes 30 do 50 mm | [15 empty] | PP | 2
| Online PSC |  | https://podminky.urs.cz/item/CS_URS_2022_02/572341111 | [15 empty] | Online PSC | 2
| VV |  | obnova vozovky po reko opěrné zdi - ACO 11 40 mm | [15 empty] | VV | 2 | 1 | True | 0 | ROZPOCET
| VV |  | 94,23 |  | 94.23 | [13 empty] | VV | 2 | 2 | True | 1 | ROZPOCET
4 | K | 573111113 | Postřik živičný infiltrační s posypem z asfaltu množství 1,5 kg/m2 | m2 | 94.23 |  | 0 | CS ÚRS 2022 02 |  |  | základní |  | 0 | 0 | 0 | 0 | 0 | 4 | K | 2 |  |  |  | ROZPOCET | 0 | 0 | 0 | 0 | 0 | 1 | 0 | 4 | -426616888
| PP |  | Postřik infiltrační PI z asfaltu silničního s posypem kamenivem, v množství 1,50 kg/m2 | [15 empty] | PP | 2
| Online PSC |  | https://podminky.urs.cz/item/CS_URS_2022_02/573111113 | [15 empty] | Online PSC | 2
5 | K | 573231108 | Postřik živičný spojovací ze silniční emulze v množství 0,50 kg/m2 | m2 | 94.23 |  | 0 | CS ÚRS 2022 02 |  |  | základní |  | 0 | 0 | 0 | 0 | 0 | 4 | K | 2 |  |  |  | ROZPOCET | 0 | 0 | 0 | 0 | 0 | 1 | 0 | 4 | 321177339
| PP |  | Postřik spojovací PS bez posypu kamenivem ze silniční emulze, v množství 0,50 kg/m2 | [15 empty] | PP | 2
| Online PSC |  | https://podminky.urs.cz/item/CS_URS_2022_02/573231108 | [15 empty] | Online PSC | 2
6 | K | 591211111 | Kladení dlažby z kostek drobných z kamene do lože z kameniva těženého tl 50 mm | m2 | 121.88 |  | 0 | CS ÚRS 2022 02 |  |  | základní |  | 0 | 0.1837 | 22.3894 | 0 | 0 | 4 | K | 2 |  |  |  | ROZPOCET | 0 | 0 | 0 | 0 | 0 | 1 | 0 | 4 | 1865175908
| PP |  | Kladení dlažby z kostek s provedením lože do tl. 50 mm, s vyplněním spár, s dvojím beraněním a se smetením přebytečného materiálu na krajnici drobných z kamene, do lože z kameniva těženého | [15 empty] | PP | 2
| Online PSC |  | https://podminky.urs.cz/item/CS_URS_2022_02/591211111 | [15 empty] | Online PSC | 2
| VV |  | kladení kamenné dlažby tl. 80 - 100 mm včetně lože 40 mm - přejezdové prahy | [15 empty] | VV | 2 | 1 | True | 0 | ROZPOCET
| VV |  | 121,88 |  | 121.88 | [13 empty] | VV | 2 | 2 | True | 1 | ROZPOCET
7 | M | 58381007R | kostka štípaná dlažební žula drobná 10/12 | m2 | 134.068 |  | 0 |  |  |  | základní |  | 0 | 0.25 | 33.517 | 0 | 0 | 8 | M | 2 |  |  |  | ROZPOCET | 0 | 0 | 0 | 0 | 0 | 1 | 0 | 4 | -1630395419
| PP |  | kostka štípaná dlažební žula drobná 10/12 | [15 empty] | PP | 2
| VV |  | 121,88*1,1 'Přepočtené koeficientem množství |  | 134.068 | [13 empty] | VV | 2 | 2 | False | 1 | ROZPOCET
8 | K | 591412111 | Kladení dlažby z mozaiky dvou a vícebarevné komunikací pro pěší lože z kameniva | m2 | 13.33 |  | 0 | CS ÚRS 2022 02 |  |  | základní |  | 0 | 0.16703 | 2.2265 | 0 | 0 | 4 | K | 2 |  |  |  | ROZPOCET | 0 | 0 | 0 | 0 | 0 | 1 | 0 | 4 | 141368603
| PP |  | Kladení dlažby z mozaiky komunikací pro pěší s vyplněním spár, s dvojím beraněním a se smetením přebytečného materiálu na vzdálenost do 3 m dvoubarevné a vícebarevné, s ložem tl. do 40 mm z kameniva | [15 empty] | PP | 2
| Online PSC |  | https://podminky.urs.cz/item/CS_URS_2022_02/591412111 | [15 empty] | Online PSC | 2
| VV |  | kladení kamenné dlažby tl. 60 mm včetně lože 40 mm (2 barvy) | [15 empty] | VV | 2 | 1 | True | 0 | ROZPOCET
| VV |  | 13,33 |  | 13.33 | [13 empty] | VV | 2 | 2 | True | 1 | ROZPOCET
9 | M | 58381004 | kostka štípaná dlažební mozaika žula 4/6 tř 1 | m2 | 14.663 |  | 0 | CS ÚRS 2022 02 |  |  | základní |  | 0 | 0.118 | 1.7302 | 0 | 0 | 8 | M | 2 |  |  |  | ROZPOCET | 0 | 0 | 0 | 0 | 0 | 1 | 0 | 4 | -1077848548
| PP |  | kostka štípaná dlažební mozaika žula 4/6 tř 1 | [15 empty] | PP | 2
| VV |  | 13,33*1,1 'Přepočtené koeficientem množství |  | 14.663 | [13 empty] | VV | 2 | 2 | False | 1 | ROZPOCET
| D | 998 | Přesun hmot |  |  |  | 0 | [5 empty] | 0 |  | 0 |  | 0 | 1 | D | 1 |  |  |  | ROZPOCET | [6 empty] | 0
10 | K | 998223011 | Přesun hmot pro pozemní komunikace s krytem dlážděným | t | 161.954 |  | 0 | CS ÚRS 2022 02 |  |  | základní |  | 0 | 0 | 0 | 0 | 0 | 4 | K | 2 |  |  |  | ROZPOCET | 0 | 0 | 0 | 0 | 0 | 1 | 0 | 4 | 1251833612
| PP |  | Přesun hmot pro pozemní komunikace s krytem dlážděným dopravní vzdálenost do 200 m jakékoliv délky objektu | [15 empty] | PP | 2
| Online PSC |  | https://podminky.urs.cz/item/CS_URS_2022_02/998223011 | [15 empty] | Online PSC | 2

## SO 104-1 - Dopravní značení
[9 empty] | >> skryté sloupce << | [9 empty] | {2a0bfb94-cf41-4d8b-9dc1-ee545a79ed0f}
2
| KRYCÍ LIST SOUPISU PRACÍ | [8 empty] | v --- níže se nacházejí doplnkové a pomocné údaje k sestavám --- v | [8 empty] | False
Stavba:
Vybudování a rekonstrukce chodníku v ul. Žižkova, Česká Kamenice
Objekt:
1 - úsek 1
Soupis:
SO 104-1 - Dopravní značení
| KSO: |  |  |  |  | CC-CZ:
| Místo: |  |  |  |  | Datum: | 7. 10. 2022
| Zadavatel: |  |  |  |  | IČ:
DIČ:
| Uchazeč: |  |  |  |  | IČ: | Vyplň údaj
|  | Vyplň údaj |  |  |  | DIČ: | Vyplň údaj
| Projektant: |  |  |  |  | IČ:
DIČ:
| Zpracovatel: |  |  |  |  | IČ: | 75900513
|  | Ing. Kateřina Tumpachová |  |  |  | DIČ: | CZ7556082479
Poznámka:
| Cena bez DPH | [5 empty] | 0
|  |  | Základ daně |  |  | Sazba daně | Výše daně
| DPH | základní | 0 |  |  | 21% | 0
|  | snížená | 0 |  |  | 15% | 0
|  | zákl. přenesená | 0 |  |  | 21% | 0
|  | sníž. přenesená | 0 |  |  | 15% | 0
|  | nulová | 0 |  |  | 0% | 0
| Cena s DPH |  |  | v | CZK |  | 0
REKAPITULACE ČLENĚNÍ SOUPISU PRACÍ
Stavba:
Vybudování a rekonstrukce chodníku v ul. Žižkova, Česká Kamenice
Objekt:
1 - úsek 1
Soupis:
SO 104-1 - Dopravní značení
Místo: | [5 empty] | Datum: | 7. 10. 2022
Zadavatel: | [5 empty] | Projektant:
Uchazeč: |  |  | Vyplň údaj |  |  | Zpracovatel: | Ing. Kateřina Tumpachová
Kód dílu - Popis | [6 empty] | Cena celkem [CZK]
Náklady stavby celkem | [6 empty] | 0 | [12 empty] | -1
| HSV - Práce a dodávky HSV | [5 empty] | 0
| 1 - Zemní práce | [5 empty] | 0
| 9 - Ostatní konstrukce a práce, bourání | [5 empty] | 0
| 998 - Přesun hmot | [5 empty] | 0
SOUPIS PRACÍ
Stavba:
Vybudování a rekonstrukce chodníku v ul. Žižkova, Česká Kamenice
Objekt:
1 - úsek 1
Soupis:
SO 104-1 - Dopravní značení
Místo: | [5 empty] | Datum: | 7. 10. 2022
Zadavatel: | [5 empty] | Projektant:
Uchazeč: |  |  | Vyplň údaj |  |  | Zpracovatel: | Ing. Kateřina Tumpachová
PČ | Typ | Kód | Popis | MJ | Množství | J.cena [CZK] | Cena celkem [CZK] | Cenová soustava |  |  | DPH | J. Nh [h] | Nh celkem [h] | J. hmotnost [t] | Hmotnost celkem [t] | J. suť [t] | Suť Celkem [t]
Náklady soupisu celkem | [6 empty] | 0 | [5 empty] | 0 |  | 1.2092 |  | 0 |  | D | -1 | [10 empty] | 0
| D | HSV | Práce a dodávky HSV |  |  |  | 0 | [5 empty] | 0 |  | 1.2092 |  | 0 | 1 | D | 0 |  |  |  | ROZPOCET | [6 empty] | 0
| D | 1 | Zemní práce |  |  |  | 0 | [5 empty] | 0 |  | 0 |  | 0 | 1 | D | 1 |  |  |  | ROZPOCET | [6 empty] | 0
1 | K | 162751117 | Vodorovné přemístění přes 9 000 do 10000 m výkopku/sypaniny z horniny třídy těžitelnosti I skupiny 1 až 3 | m3 | 0.405 |  | 0 | CS ÚRS 2022 02 |  |  | základní |  | 0 | 0 | 0 | 0 | 0 | 4 | K | 2 |  |  |  | ROZPOCET | 0 | 0 | 0 | 0 | 0 | 1 | 0 | 4 | 194775814
| PP |  | Vodorovné přemístění výkopku nebo sypaniny po suchu na obvyklém dopravním prostředku, bez naložení výkopku, avšak se složením bez rozhrnutí z horniny třídy těžitelnosti I skupiny 1 až 3 na vzdálenost přes 9 000 do 10 000 m | [15 empty] | PP | 2
| Online PSC |  | https://podminky.urs.cz/item/CS_URS_2022_02/162751117 | [15 empty] | Online PSC | 2
| VV |  | 0,045*9 |  | 0.405 | [13 empty] | VV | 2 | 2 | True | 1 | ROZPOCET
2 | K | 162751119 | Příplatek k vodorovnému přemístění výkopku/sypaniny z horniny třídy těžitelnosti I skupiny 1 až 3 ZKD 1000 m přes 10000 m | m3 | 2.025 |  | 0 | CS ÚRS 2022 02 |  |  | základní |  | 0 | 0 | 0 | 0 | 0 | 4 | K | 2 |  |  |  | ROZPOCET | 0 | 0 | 0 | 0 | 0 | 1 | 0 | 4 | -1789496730
| PP |  | Vodorovné přemístění výkopku nebo sypaniny po suchu na obvyklém dopravním prostředku, bez naložení výkopku, avšak se složením bez rozhrnutí z horniny třídy těžitelnosti I skupiny 1 až 3 na vzdálenost Příplatek k ceně za každých dalších i započatých 1 000 m | [15 empty] | PP | 2
| Online PSC |  | https://podminky.urs.cz/item/CS_URS_2022_02/162751119 | [15 empty] | Online PSC | 2
| VV |  | 0,405*5 'Přepočtené koeficientem množství |  | 2.025 | [13 empty] | VV | 2 | 2 | False | 1 | ROZPOCET
3 | K | 171201231 | Poplatek za uložení zeminy a kamení na recyklační skládce (skládkovné) kód odpadu 17 05 04 | t | 0.729 |  | 0 | CS ÚRS 2022 02 |  |  | základní |  | 0 | 0 | 0 | 0 | 0 | 4 | K | 2 |  |  |  | ROZPOCET | 0 | 0 | 0 | 0 | 0 | 1 | 0 | 4 | -418233018
| PP |  | Poplatek za uložení stavebního odpadu na recyklační skládce (skládkovné) zeminy a kamení zatříděného do Katalogu odpadů pod kódem 17 05 04 | [15 empty] | PP | 2
| Online PSC |  | https://podminky.urs.cz/item/CS_URS_2022_02/171201231 | [15 empty] | Online PSC | 2
| VV |  | 0,405*1,8 'Přepočtené koeficientem množství |  | 0.729 | [13 empty] | VV | 2 | 2 | False | 1 | ROZPOCET
4 | K | 171251201 | Uložení sypaniny na skládky nebo meziskládky | m3 | 0.405 |  | 0 | CS ÚRS 2022 02 |  |  | základní |  | 0 | 0 | 0 | 0 | 0 | 4 | K | 2 |  |  |  | ROZPOCET | 0 | 0 | 0 | 0 | 0 | 1 | 0 | 4 | -1328709000
| PP |  | Uložení sypaniny na skládky nebo meziskládky bez hutnění s upravením uložené sypaniny do předepsaného tvaru | [15 empty] | PP | 2
| Online PSC |  | https://podminky.urs.cz/item/CS_URS_2022_02/171251201 | [15 empty] | Online PSC | 2
| D | 9 | Ostatní konstrukce a práce, bourání |  |  |  | 0 | [5 empty] | 0 |  | 1.2092 |  | 0 | 1 | D | 1 |  |  |  | ROZPOCET | [6 empty] | 0
5 | K | 914111111 | Montáž svislé dopravní značky do velikosti 1 m2 objímkami na sloupek nebo konzolu | kus | 3 |  | 0 | CS ÚRS 2022 02 |  |  | základní |  | 0 | 0.0007 | 0.0021 | 0 | 0 | 4 | K | 2 |  |  |  | ROZPOCET | 0 | 0 | 0 | 0 | 0 | 1 | 0 | 4 | -368239592
| PP |  | Montáž svislé dopravní značky základní velikosti do 1 m2 objímkami na sloupky nebo konzoly | [15 empty] | PP | 2
| Online PSC |  | https://podminky.urs.cz/item/CS_URS_2022_02/914111111 | [15 empty] | Online PSC | 2
| VV |  | IP4b | [15 empty] | VV | 2 | 1 | True | 0 | ROZPOCET
| VV |  | 1 |  | 1 | [13 empty] | VV | 2 | 2 | True | 0 | ROZPOCET
| VV |  | B24a | [15 empty] | VV | 2 | 1 | True | 0 | ROZPOCET
| VV |  | 1 |  | 1 | [13 empty] | VV | 2 | 2 | True | 0 | ROZPOCET
| VV |  | B24b | [15 empty] | VV | 2 | 1 | True | 0 | ROZPOCET
| VV |  | 1 |  | 1 | [13 empty] | VV | 2 | 2 | True | 0 | ROZPOCET
| VV |  | Součet |  | 3 | [13 empty] | VV | 2 | 4 | True | 1 | ROZPOCET
6 | M | 40445621 | informativní značky provozní IP1-IP3, IP4b-IP7, IP10a, b 500x500mm | kus | 1 |  | 0 | CS ÚRS 2022 02 |  |  | základní |  | 0 | 0.0026 | 0.0026 | 0 | 0 | 8 | M | 2 |  |  |  | ROZPOCET | 0 | 0 | 0 | 0 | 0 | 1 | 0 | 4 | -1960576920
| PP |  | informativní značky provozní IP1-IP3, IP4b-IP7, IP10a, b 500x500mm | [15 empty] | PP | 2
7 | M | 40445619 | zákazové, příkazové dopravní značky B1-B34, C1-15 500mm | kus | 2 |  | 0 | CS ÚRS 2022 02 |  |  | základní |  | 0 | 0.0013 | 0.0026 | 0 | 0 | 8 | M | 2 |  |  |  | ROZPOCET | 0 | 0 | 0 | 0 | 0 | 1 | 0 | 4 | 1971548789
| PP |  | zákazové, příkazové dopravní značky B1-B34, C1-15 500mm | [15 empty] | PP | 2
8 | K | 914111121 | Montáž svislé dopravní značky do velikosti 2 m2 objímkami na sloupek nebo konzolu | kus | 6 |  | 0 | CS ÚRS 2022 02 |  |  | základní |  | 0 | 0.00105 | 0.0063 | 0 | 0 | 4 | K | 2 |  |  |  | ROZPOCET | 0 | 0 | 0 | 0 | 0 | 1 | 0 | 4 | 607095674
| PP |  | Montáž svislé dopravní značky základní velikosti do 2 m2 objímkami na sloupky nebo konzoly | [15 empty] | PP | 2
| Online PSC |  | https://podminky.urs.cz/item/CS_URS_2022_02/914111121 | [15 empty] | Online PSC | 2
| VV |  | IZ8a | [15 empty] | VV | 2 | 1 | True | 0 | ROZPOCET
| VV |  | 3 |  | 3 | [13 empty] | VV | 2 | 2 | True | 0 | ROZPOCET
| VV |  | IZ8b | [15 empty] | VV | 2 | 1 | True | 0 | ROZPOCET
| VV |  | 3 |  | 3 | [13 empty] | VV | 2 | 2 | True | 0 | ROZPOCET
| VV |  | Součet |  | 6 | [13 empty] | VV | 2 | 4 | True | 1 | ROZPOCET
9 | M | 40445655R | informativní značky zónové IZ8 1000x1500mm | kus | 6 |  | 0 |  |  |  | základní |  | 0 | 0.0155 | 0.093 | 0 | 0 | 8 | M | 2 |  |  |  | ROZPOCET | 0 | 0 | 0 | 0 | 0 | 1 | 0 | 4 | -239269033
| PP |  | informativní značky zónové IZ8 1000x1500mm | [15 empty] | PP | 2
10 | K | 914511111 | Montáž sloupku dopravních značek délky do 3,5 m s betonovým základem | kus | 9 |  | 0 | CS ÚRS 2022 02 |  |  | základní |  | 0 | 0.10941 | 0.98469 | 0 | 0 | 4 | K | 2 |  |  |  | ROZPOCET | 0 | 0 | 0 | 0 | 0 | 1 | 0 | 4 | 637486234
| PP |  | Montáž sloupku dopravních značek délky do 3,5 m do betonového základu | [15 empty] | PP | 2
| Online PSC |  | https://podminky.urs.cz/item/CS_URS_2022_02/914511111 | [15 empty] | Online PSC | 2
11 | M | 40445225 | sloupek pro dopravní značku Zn D 60mm v 3,5m | kus | 9 |  | 0 | CS ÚRS 2022 02 |  |  | základní |  | 0 | 0.0061 | 0.0549 | 0 | 0 | 8 | M | 2 |  |  |  | ROZPOCET | 0 | 0 | 0 | 0 | 0 | 1 | 0 | 4 | -470262801
| PP |  | sloupek pro dopravní značku Zn D 60mm v 3,5m | [15 empty] | PP | 2
12 | M | 40445256 | svorka upínací na sloupek dopravní značky D 60mm | kus | 9 |  | 0 | CS ÚRS 2022 02 |  |  | základní |  | 0 | 0.00035 | 0.00315 | 0 | 0 | 8 | M | 2 |  |  |  | ROZPOCET | 0 | 0 | 0 | 0 | 0 | 1 | 0 | 4 | 1577739630
| PP |  | svorka upínací na sloupek dopravní značky D 60mm | [15 empty] | PP | 2
13 | M | 40445253 | víčko plastové na sloupek D 60mm | kus | 9 |  | 0 | CS ÚRS 2022 02 |  |  | základní |  | 0 | 0.0001 | 0.0009 | 0 | 0 | 8 | M | 2 |  |  |  | ROZPOCET | 0 | 0 | 0 | 0 | 0 | 1 | 0 | 4 | 1990583904
| PP |  | víčko plastové na sloupek D 60mm | [15 empty] | PP | 2
14 | K | 915231112 | Vodorovné dopravní značení přechody pro chodce, šipky, symboly retroreflexní bílý plast | m2 | 22.58 |  | 0 | CS ÚRS 2022 02 |  |  | základní |  | 0 | 0.0026 | 0.058708 | 0 | 0 | 4 | K | 2 |  |  |  | ROZPOCET | 0 | 0 | 0 | 0 | 0 | 1 | 0 | 4 | 221817747
| PP |  | Vodorovné dopravní značení stříkaným plastem přechody pro chodce, šipky, symboly nápisy bílé retroreflexní | [15 empty] | PP | 2
| Online PSC |  | https://podminky.urs.cz/item/CS_URS_2022_02/915231112 | [15 empty] | Online PSC | 2
| VV |  | přechod pro chodce | [15 empty] | VV | 2 | 1 | True | 0 | ROZPOCET
| VV |  | 22,58 |  | 22.58 | [13 empty] | VV | 2 | 2 | True | 1 | ROZPOCET
15 | K | 915621111 | Předznačení vodorovného plošného značení | m2 | 22.58 |  | 0 | CS ÚRS 2022 02 |  |  | základní |  | 0 | 1e-05 | 0.0002258 | 0 | 0 | 4 | K | 2 |  |  |  | ROZPOCET | 0 | 0 | 0 | 0 | 0 | 1 | 0 | 4 | 709755499
| PP |  | Předznačení pro vodorovné značení stříkané barvou nebo prováděné z nátěrových hmot plošné šipky, symboly, nápisy | [15 empty] | PP | 2
| Online PSC |  | https://podminky.urs.cz/item/CS_URS_2022_02/915621111 | [15 empty] | Online PSC | 2
| D | 998 | Přesun hmot |  |  |  | 0 | [5 empty] | 0 |  | 0 |  | 0 | 1 | D | 1 |  |  |  | ROZPOCET | [6 empty] | 0
16 | K | 998223011 | Přesun hmot pro pozemní komunikace s krytem dlážděným | t | 1.209 |  | 0 | CS ÚRS 2022 02 |  |  | základní |  | 0 | 0 | 0 | 0 | 0 | 4 | K | 2 |  |  |  | ROZPOCET | 0 | 0 | 0 | 0 | 0 | 1 | 0 | 4 | 1174753990
| PP |  | Přesun hmot pro pozemní komunikace s krytem dlážděným dopravní vzdálenost do 200 m jakékoliv délky objektu | [15 empty] | PP | 2
| Online PSC |  | https://podminky.urs.cz/item/CS_URS_2022_02/998223011 | [15 empty] | Online PSC | 2

## SO 301-1 - Odvodnění kom...
[9 empty] | >> skryté sloupce << | [9 empty] | {91f894dd-9c7d-409a-9de5-08d3e9c8b620}
2
| KRYCÍ LIST SOUPISU PRACÍ | [8 empty] | v --- níže se nacházejí doplnkové a pomocné údaje k sestavám --- v | [8 empty] | False
Stavba:
Vybudování a rekonstrukce chodníku v ul. Žižkova, Česká Kamenice
Objekt:
1 - úsek 1
Soupis:
SO 301-1 - Odvodnění komunikací
| KSO: |  |  |  |  | CC-CZ:
| Místo: |  |  |  |  | Datum: | 7. 10. 2022
| Zadavatel: |  |  |  |  | IČ:
DIČ:
| Uchazeč: |  |  |  |  | IČ: | Vyplň údaj
|  | Vyplň údaj |  |  |  | DIČ: | Vyplň údaj
| Projektant: |  |  |  |  | IČ:
DIČ:
| Zpracovatel: |  |  |  |  | IČ: | 75900513
|  | Ing. Kateřina Tumpachová |  |  |  | DIČ: | CZ7556082479
Poznámka:
| Cena bez DPH | [5 empty] | 0
|  |  | Základ daně |  |  | Sazba daně | Výše daně
| DPH | základní | 0 |  |  | 21% | 0
|  | snížená | 0 |  |  | 15% | 0
|  | zákl. přenesená | 0 |  |  | 21% | 0
|  | sníž. přenesená | 0 |  |  | 15% | 0
|  | nulová | 0 |  |  | 0% | 0
| Cena s DPH |  |  | v | CZK |  | 0
REKAPITULACE ČLENĚNÍ SOUPISU PRACÍ
Stavba:
Vybudování a rekonstrukce chodníku v ul. Žižkova, Česká Kamenice
Objekt:
1 - úsek 1
Soupis:
SO 301-1 - Odvodnění komunikací
Místo: | [5 empty] | Datum: | 7. 10. 2022
Zadavatel: | [5 empty] | Projektant:
Uchazeč: |  |  | Vyplň údaj |  |  | Zpracovatel: | Ing. Kateřina Tumpachová
Kód dílu - Popis | [6 empty] | Cena celkem [CZK]
Náklady stavby celkem | [6 empty] | 0 | [12 empty] | -1
| HSV - Práce a dodávky HSV | [5 empty] | 0
| 1 - Zemní práce | [5 empty] | 0
| 4 - Vodorovné konstrukce | [5 empty] | 0
| 5 - Komunikace pozemní | [5 empty] | 0
| 8 - Trubní vedení | [5 empty] | 0
| 997 - Přesun sutě | [5 empty] | 0
| 998 - Přesun hmot | [5 empty] | 0
SOUPIS PRACÍ
Stavba:
Vybudování a rekonstrukce chodníku v ul. Žižkova, Česká Kamenice
Objekt:
1 - úsek 1
Soupis:
SO 301-1 - Odvodnění komunikací
Místo: | [5 empty] | Datum: | 7. 10. 2022
Zadavatel: | [5 empty] | Projektant:
Uchazeč: |  |  | Vyplň údaj |  |  | Zpracovatel: | Ing. Kateřina Tumpachová
PČ | Typ | Kód | Popis | MJ | Množství | J.cena [CZK] | Cena celkem [CZK] | Cenová soustava |  |  | DPH | J. Nh [h] | Nh celkem [h] | J. hmotnost [t] | Hmotnost celkem [t] | J. suť [t] | Suť Celkem [t]
Náklady soupisu celkem | [6 empty] | 0 | [5 empty] | 0 |  | 21.2491 |  | 2.9 |  | D | -1 | [10 empty] | 0
| D | HSV | Práce a dodávky HSV |  |  |  | 0 | [5 empty] | 0 |  | 21.2491 |  | 2.9 | 1 | D | 0 |  |  |  | ROZPOCET | [6 empty] | 0
| D | 1 | Zemní práce |  |  |  | 0 | [5 empty] | 0 |  | 8.3052 |  | 2.5 | 1 | D | 1 |  |  |  | ROZPOCET | [6 empty] | 0
1 | K | 132254101 | Hloubení rýh zapažených š do 800 mm v hornině třídy těžitelnosti I skupiny 3 objem do 20 m3 strojně | m3 | 9 |  | 0 | CS ÚRS 2022 02 |  |  | základní |  | 0 | 0 | 0 | 0 | 0 | 4 | K | 2 |  |  |  | ROZPOCET | 0 | 0 | 0 | 0 | 0 | 1 | 0 | 4 | 234150402
| PP |  | Hloubení zapažených rýh šířky do 800 mm strojně s urovnáním dna do předepsaného profilu a spádu v hornině třídy těžitelnosti I skupiny 3 do 20 m3 | [15 empty] | PP | 2
| Online PSC |  | https://podminky.urs.cz/item/CS_URS_2022_02/132254101 | [15 empty] | Online PSC | 2
| VV |  | 0,6*1,0*15,0 |  | 9 | [13 empty] | VV | 2 | 2 | True | 1 | ROZPOCET
2 | K | 139911121 | Bourání kcí v hloubených vykopávkách ze zdiva z betonu prostého ručně | m3 | 1 |  | 0 | CS ÚRS 2022 02 |  |  | základní |  | 0 | 0 | 0 | 2.5 | 2.5 | 4 | K | 2 |  |  |  | ROZPOCET | 0 | 0 | 0 | 0 | 0 | 1 | 0 | 4 | 1299038503
| PP |  | Bourání konstrukcí v hloubených vykopávkách ručně s přemístěním suti na hromady na vzdálenost do 20 m nebo s naložením na dopravní prostředek z betonu prostého neprokládaného | [15 empty] | PP | 2
| Online PSC |  | https://podminky.urs.cz/item/CS_URS_2022_02/139911121 | [15 empty] | Online PSC | 2
| VV |  | zrušení stávajících vpustí | [15 empty] | VV | 2 | 1 | True | 0 | ROZPOCET
| VV |  | 2*0,5 |  | 1 | [13 empty] | VV | 2 | 2 | True | 1 | ROZPOCET
3 | K | 151101101 | Zřízení příložného pažení a rozepření stěn rýh hl do 2 m | m2 | 30 |  | 0 | CS ÚRS 2022 02 |  |  | základní |  | 0 | 0.00084 | 0.0252 | 0 | 0 | 4 | K | 2 |  |  |  | ROZPOCET | 0 | 0 | 0 | 0 | 0 | 1 | 0 | 4 | -76795777
| PP |  | Zřízení pažení a rozepření stěn rýh pro podzemní vedení příložné pro jakoukoliv mezerovitost, hloubky do 2 m | [15 empty] | PP | 2
| Online PSC |  | https://podminky.urs.cz/item/CS_URS_2022_02/151101101 | [15 empty] | Online PSC | 2
| VV |  | 1,0*2*15,0 |  | 30 | [13 empty] | VV | 2 | 2 | True | 1 | ROZPOCET
4 | K | 151101111 | Odstranění příložného pažení a rozepření stěn rýh hl do 2 m | m2 | 30 |  | 0 | CS ÚRS 2022 02 |  |  | základní |  | 0 | 0 | 0 | 0 | 0 | 4 | K | 2 |  |  |  | ROZPOCET | 0 | 0 | 0 | 0 | 0 | 1 | 0 | 4 | 532867955
| PP |  | Odstranění pažení a rozepření stěn rýh pro podzemní vedení s uložením materiálu na vzdálenost do 3 m od kraje výkopu příložné, hloubky do 2 m | [15 empty] | PP | 2
| Online PSC |  | https://podminky.urs.cz/item/CS_URS_2022_02/151101111 | [15 empty] | Online PSC | 2
5 | K | 162751117 | Vodorovné přemístění přes 9 000 do 10000 m výkopku/sypaniny z horniny třídy těžitelnosti I skupiny 1 až 3 | m3 | 5.04 |  | 0 | CS ÚRS 2022 02 |  |  | základní |  | 0 | 0 | 0 | 0 | 0 | 4 | K | 2 |  |  |  | ROZPOCET | 0 | 0 | 0 | 0 | 0 | 1 | 0 | 4 | 1187171108
| PP |  | Vodorovné přemístění výkopku nebo sypaniny po suchu na obvyklém dopravním prostředku, bez naložení výkopku, avšak se složením bez rozhrnutí z horniny třídy těžitelnosti I skupiny 1 až 3 na vzdálenost přes 9 000 do 10 000 m | [15 empty] | PP | 2
| Online PSC |  | https://podminky.urs.cz/item/CS_URS_2022_02/162751117 | [15 empty] | Online PSC | 2
6 | K | 162751119 | Příplatek k vodorovnému přemístění výkopku/sypaniny z horniny třídy těžitelnosti I skupiny 1 až 3 ZKD 1000 m přes 10000 m | m3 | 25.2 |  | 0 | CS ÚRS 2022 02 |  |  | základní |  | 0 | 0 | 0 | 0 | 0 | 4 | K | 2 |  |  |  | ROZPOCET | 0 | 0 | 0 | 0 | 0 | 1 | 0 | 4 | 627552882
| PP |  | Vodorovné přemístění výkopku nebo sypaniny po suchu na obvyklém dopravním prostředku, bez naložení výkopku, avšak se složením bez rozhrnutí z horniny třídy těžitelnosti I skupiny 1 až 3 na vzdálenost Příplatek k ceně za každých dalších i započatých 1 000 m | [15 empty] | PP | 2
| Online PSC |  | https://podminky.urs.cz/item/CS_URS_2022_02/162751119 | [15 empty] | Online PSC | 2
| VV |  | 5,04*5 'Přepočtené koeficientem množství |  | 25.2 | [13 empty] | VV | 2 | 2 | False | 1 | ROZPOCET
7 | K | 171201231 | Poplatek za uložení zeminy a kamení na recyklační skládce (skládkovné) kód odpadu 17 05 04 | t | 9.072 |  | 0 | CS ÚRS 2022 02 |  |  | základní |  | 0 | 0 | 0 | 0 | 0 | 4 | K | 2 |  |  |  | ROZPOCET | 0 | 0 | 0 | 0 | 0 | 1 | 0 | 4 | 104844454
| PP |  | Poplatek za uložení stavebního odpadu na recyklační skládce (skládkovné) zeminy a kamení zatříděného do Katalogu odpadů pod kódem 17 05 04 | [15 empty] | PP | 2
| Online PSC |  | https://podminky.urs.cz/item/CS_URS_2022_02/171201231 | [15 empty] | Online PSC | 2
| VV |  | 5,04*1,8 'Přepočtené koeficientem množství |  | 9.072 | [13 empty] | VV | 2 | 2 | False | 1 | ROZPOCET
8 | K | 171251201 | Uložení sypaniny na skládky nebo meziskládky | m3 | 5.04 |  | 0 | CS ÚRS 2022 02 |  |  | základní |  | 0 | 0 | 0 | 0 | 0 | 4 | K | 2 |  |  |  | ROZPOCET | 0 | 0 | 0 | 0 | 0 | 1 | 0 | 4 | 1448924388
| PP |  | Uložení sypaniny na skládky nebo meziskládky bez hutnění s upravením uložené sypaniny do předepsaného tvaru | [15 empty] | PP | 2
| Online PSC |  | https://podminky.urs.cz/item/CS_URS_2022_02/171251201 | [15 empty] | Online PSC | 2
| VV |  | 0,9+4,14 |  | 5.04 | [13 empty] | VV | 2 | 2 | True | 1 | ROZPOCET
9 | K | 174151101 | Zásyp jam, šachet rýh nebo kolem objektů sypaninou se zhutněním | m3 | 3.96 |  | 0 | CS ÚRS 2022 02 |  |  | základní |  | 0 | 0 | 0 | 0 | 0 | 4 | K | 2 |  |  |  | ROZPOCET | 0 | 0 | 0 | 0 | 0 | 1 | 0 | 4 | -309833138
| PP |  | Zásyp sypaninou z jakékoliv horniny strojně s uložením výkopku ve vrstvách se zhutněním jam, šachet, rýh nebo kolem objektů v těchto vykopávkách | [15 empty] | PP | 2
| Online PSC |  | https://podminky.urs.cz/item/CS_URS_2022_02/174151101 | [15 empty] | Online PSC | 2
| VV |  | 9-5,040 |  | 3.96 | [13 empty] | VV | 2 | 2 | True | 1 | ROZPOCET
10 | K | 175151101 | Obsypání potrubí strojně sypaninou bez prohození, uloženou do 3 m | m3 | 4.14 |  | 0 | CS ÚRS 2022 02 |  |  | základní |  | 0 | 0 | 0 | 0 | 0 | 4 | K | 2 |  |  |  | ROZPOCET | 0 | 0 | 0 | 0 | 0 | 1 | 0 | 4 | 1388443152
| PP |  | Obsypání potrubí strojně sypaninou z vhodných třídy těžitelnosti I a II, skupiny 1 až 4 nebo materiálem připraveným podél výkopu ve vzdálenosti do 3 m od jeho kraje, pro jakoukoliv hloubku výkopu a míru zhutnění bez prohození sypaniny | [15 empty] | PP | 2
| Online PSC |  | https://podminky.urs.cz/item/CS_URS_2022_02/175151101 | [15 empty] | Online PSC | 2
| VV |  | 0,6*0,46*15,0 |  | 4.14 | [13 empty] | VV | 2 | 2 | True | 1 | ROZPOCET
11 | M | 58331200 | štěrkopísek netříděný | t | 8.28 |  | 0 | CS ÚRS 2022 02 |  |  | základní |  | 0 | 1 | 8.28 | 0 | 0 | 8 | M | 2 |  |  |  | ROZPOCET | 0 | 0 | 0 | 0 | 0 | 1 | 0 | 4 | -841411129
| PP |  | štěrkopísek netříděný | [15 empty] | PP | 2
| VV |  | 4,14*2 'Přepočtené koeficientem množství |  | 8.28 | [13 empty] | VV | 2 | 2 | False | 1 | ROZPOCET
| D | 4 | Vodorovné konstrukce |  |  |  | 0 | [5 empty] | 0 |  | 1.7017 |  | 0 | 1 | D | 1 |  |  |  | ROZPOCET | [6 empty] | 0
12 | K | 451573111 | Lože pod potrubí otevřený výkop ze štěrkopísku | m3 | 0.9 |  | 0 | CS ÚRS 2022 02 |  |  | základní |  | 0 | 1.8908 | 1.7017 | 0 | 0 | 4 | K | 2 |  |  |  | ROZPOCET | 0 | 0 | 0 | 0 | 0 | 1 | 0 | 4 | -107284614
| PP |  | Lože pod potrubí, stoky a drobné objekty v otevřeném výkopu z písku a štěrkopísku do 63 mm | [15 empty] | PP | 2
| Online PSC |  | https://podminky.urs.cz/item/CS_URS_2022_02/451573111 | [15 empty] | Online PSC | 2
| VV |  | 0,6*0,1*15,0 |  | 0.9 | [13 empty] | VV | 2 | 2 | True | 1 | ROZPOCET
| D | 5 | Komunikace pozemní |  |  |  | 0 | [5 empty] | 0 |  | 8.1784 |  | 0 | 1 | D | 1 |  |  |  | ROZPOCET | [6 empty] | 0
13 | K | 566901132 | Vyspravení podkladu po překopech inženýrských sítí plochy do 15 m2 štěrkodrtí tl. 150 mm | m2 | 15 |  | 0 | CS ÚRS 2022 02 |  |  | základní |  | 0 | 0.345 | 5.175 | 0 | 0 | 4 | K | 2 |  |  |  | ROZPOCET | 0 | 0 | 0 | 0 | 0 | 1 | 0 | 4 | -1562945177
| PP |  | Vyspravení podkladu po překopech inženýrských sítí plochy do 15 m2 s rozprostřením a zhutněním štěrkodrtí tl. 150 mm | [15 empty] | PP | 2
| Online PSC |  | https://podminky.urs.cz/item/CS_URS_2022_02/566901132 | [15 empty] | Online PSC | 2
| VV |  | obnova konstrukce vozovky | [15 empty] | VV | 2 | 1 | True | 0 | ROZPOCET
| VV |  | 7,5*2 |  | 15 | [13 empty] | VV | 2 | 2 | True | 1 | ROZPOCET
14 | K | 566901161 | Vyspravení podkladu po překopech inženýrských sítí plochy do 15 m2 obalovaným kamenivem ACP (OK) tl. 100 mm | m2 | 7.5 |  | 0 | CS ÚRS 2022 02 |  |  | základní |  | 0 | 0.26376 | 1.9782 | 0 | 0 | 4 | K | 2 |  |  |  | ROZPOCET | 0 | 0 | 0 | 0 | 0 | 1 | 0 | 4 | 1721219557
| PP |  | Vyspravení podkladu po překopech inženýrských sítí plochy do 15 m2 s rozprostřením a zhutněním obalovaným kamenivem ACP (OK) tl. 100 mm | [15 empty] | PP | 2
| Online PSC |  | https://podminky.urs.cz/item/CS_URS_2022_02/566901161 | [15 empty] | Online PSC | 2
| VV |  | obnova konstrukce vozovky ACP 16+ 70 mm | [15 empty] | VV | 2 | 1 | True | 0 | ROZPOCET
| VV |  | 7,5 |  | 7.5 | [13 empty] | VV | 2 | 2 | True | 1 | ROZPOCET
15 | K | 572340111 | Vyspravení krytu komunikací po překopech pl do 15 m2 asfaltovým betonem ACO (AB) tl přes 30 do 50 mm | m2 | 7.5 |  | 0 | CS ÚRS 2022 02 |  |  | základní |  | 0 | 0.12966 | 0.97245 | 0 | 0 | 4 | K | 2 |  |  |  | ROZPOCET | 0 | 0 | 0 | 0 | 0 | 1 | 0 | 4 | 1085535539
| PP |  | Vyspravení krytu komunikací po překopech inženýrských sítí plochy do 15 m2 asfaltovým betonem ACO (AB), po zhutnění tl. přes 30 do 50 mm | [15 empty] | PP | 2
| Online PSC |  | https://podminky.urs.cz/item/CS_URS_2022_02/572340111 | [15 empty] | Online PSC | 2
| VV |  | obnova konstrukce vozovky ACO 11 40 mm | [15 empty] | VV | 2 | 1 | True | 0 | ROZPOCET
| VV |  | 7,5 |  | 7.5 | [13 empty] | VV | 2 | 2 | True | 1 | ROZPOCET
16 | K | 573111113 | Postřik živičný infiltrační s posypem z asfaltu množství 1,5 kg/m2 | m2 | 7.5 |  | 0 | CS ÚRS 2022 02 |  |  | základní |  | 0 | 0.00652 | 0.0489 | 0 | 0 | 4 | K | 2 |  |  |  | ROZPOCET | 0 | 0 | 0 | 0 | 0 | 1 | 0 | 4 | -755662449
| PP |  | Postřik infiltrační PI z asfaltu silničního s posypem kamenivem, v množství 1,50 kg/m2 | [15 empty] | PP | 2
| Online PSC |  | https://podminky.urs.cz/item/CS_URS_2022_02/573111113 | [15 empty] | Online PSC | 2
17 | K | 573231108 | Postřik živičný spojovací ze silniční emulze v množství 0,50 kg/m2 | m2 | 7.5 |  | 0 | CS ÚRS 2022 02 |  |  | základní |  | 0 | 0.00051 | 0.003825 | 0 | 0 | 4 | K | 2 |  |  |  | ROZPOCET | 0 | 0 | 0 | 0 | 0 | 1 | 0 | 4 | 1287783090
| PP |  | Postřik spojovací PS bez posypu kamenivem ze silniční emulze, v množství 0,50 kg/m2 | [15 empty] | PP | 2
| Online PSC |  | https://podminky.urs.cz/item/CS_URS_2022_02/573231108 | [15 empty] | Online PSC | 2
| D | 8 | Trubní vedení |  |  |  | 0 | [5 empty] | 0 |  | 3.0638 |  | 0.4 | 1 | D | 1 |  |  |  | ROZPOCET | [6 empty] | 0
18 | K | 871315221 | Kanalizační potrubí z tvrdého PVC jednovrstvé tuhost třídy SN8 DN 160 | m | 15 |  | 0 | CS ÚRS 2022 02 |  |  | základní |  | 0 | 0.00276 | 0.0414 | 0 | 0 | 4 | K | 2 |  |  |  | ROZPOCET | 0 | 0 | 0 | 0 | 0 | 1 | 0 | 4 | -847531261
| PP |  | Kanalizační potrubí z tvrdého PVC v otevřeném výkopu ve sklonu do 20 %, hladkého plnostěnného jednovrstvého, tuhost třídy SN 8 DN 160 | [15 empty] | PP | 2
| Online PSC |  | https://podminky.urs.cz/item/CS_URS_2022_02/871315221 | [15 empty] | Online PSC | 2
19 | K | 892351111 | Tlaková zkouška vodou potrubí DN 150 nebo 200 | m | 15 |  | 0 | CS ÚRS 2022 02 |  |  | základní |  | 0 | 0 | 0 | 0 | 0 | 4 | K | 2 |  |  |  | ROZPOCET | 0 | 0 | 0 | 0 | 0 | 1 | 0 | 4 | -18910351
| PP |  | Tlakové zkoušky vodou na potrubí DN 150 nebo 200 | [15 empty] | PP | 2
| Online PSC |  | https://podminky.urs.cz/item/CS_URS_2022_02/892351111 | [15 empty] | Online PSC | 2
20 | K | 895941301 | Osazení vpusti uliční DN 450 z betonových dílců dno s výtokem | kus | 4 |  | 0 | CS ÚRS 2022 02 |  |  | základní |  | 0 | 0.12422 | 0.49688 | 0 | 0 | 4 | K | 2 |  |  |  | ROZPOCET | 0 | 0 | 0 | 0 | 0 | 1 | 0 | 4 | 404889524
| PP |  | Osazení vpusti uliční z betonových dílců DN 450 dno s výtokem | [15 empty] | PP | 2
| Online PSC |  | https://podminky.urs.cz/item/CS_URS_2022_02/895941301 | [15 empty] | Online PSC | 2
21 | M | 59224498 | vpusť uliční DN 450 kaliště s odtokem 200mm 450/250x50mm | kus | 4 |  | 0 | CS ÚRS 2022 02 |  |  | základní |  | 0 | 0.108 | 0.432 | 0 | 0 | 8 | M | 2 |  |  |  | ROZPOCET | 0 | 0 | 0 | 0 | 0 | 1 | 0 | 4 | -1439849182
| PP |  | vpusť uliční DN 450 kaliště s odtokem 200mm 450/250x50mm | [15 empty] | PP | 2
22 | K | 895941314 | Osazení vpusti uliční DN 450 z betonových dílců skruž horní 570 mm | kus | 4 |  | 0 | CS ÚRS 2022 02 |  |  | základní |  | 0 | 0.02972 | 0.11888 | 0 | 0 | 4 | K | 2 |  |  |  | ROZPOCET | 0 | 0 | 0 | 0 | 0 | 1 | 0 | 4 | 1086347614
| PP |  | Osazení vpusti uliční z betonových dílců DN 450 skruž horní 570 mm | [15 empty] | PP | 2
| Online PSC |  | https://podminky.urs.cz/item/CS_URS_2022_02/895941314 | [15 empty] | Online PSC | 2
23 | M | 59224486 | vpusť uliční DN 450 skruž horní betonová 450/570x50mm | kus | 4 |  | 0 | CS ÚRS 2022 02 |  |  | základní |  | 0 | 0.112 | 0.448 | 0 | 0 | 8 | M | 2 |  |  |  | ROZPOCET | 0 | 0 | 0 | 0 | 0 | 1 | 0 | 4 | -1475622686
| PP |  | vpusť uliční DN 450 skruž horní betonová 450/570x50mm | [15 empty] | PP | 2
24 | K | 895941322 | Osazení vpusti uliční DN 450 z betonových dílců skruž středová 295 mm | kus | 4 |  | 0 | CS ÚRS 2022 02 |  |  | základní |  | 0 | 0.02972 | 0.11888 | 0 | 0 | 4 | K | 2 |  |  |  | ROZPOCET | 0 | 0 | 0 | 0 | 0 | 1 | 0 | 4 | 760506217
| PP |  | Osazení vpusti uliční z betonových dílců DN 450 skruž středová 295 mm | [15 empty] | PP | 2
| Online PSC |  | https://podminky.urs.cz/item/CS_URS_2022_02/895941322 | [15 empty] | Online PSC | 2
25 | M | 59224487 | vpusť uliční DN 450 skruž střední betonová 450/295x50mm | kus | 4 |  | 0 | CS ÚRS 2022 02 |  |  | základní |  | 0 | 0.054 | 0.216 | 0 | 0 | 8 | M | 2 |  |  |  | ROZPOCET | 0 | 0 | 0 | 0 | 0 | 1 | 0 | 4 | 1065171652
| PP |  | vpusť uliční DN 450 skruž střední betonová 450/295x50mm | [15 empty] | PP | 2
26 | K | 899204112 | Osazení mříží litinových včetně rámů a košů na bahno pro třídu zatížení D400, E600 | kus | 4 |  | 0 | CS ÚRS 2022 02 |  |  | základní |  | 0 | 0.21734 | 0.86936 | 0 | 0 | 4 | K | 2 |  |  |  | ROZPOCET | 0 | 0 | 0 | 0 | 0 | 1 | 0 | 4 | 1106765858
| PP |  | Osazení mříží litinových včetně rámů a košů na bahno pro třídu zatížení D400, E600 | [15 empty] | PP | 2
| Online PSC |  | https://podminky.urs.cz/item/CS_URS_2022_02/899204112 | [15 empty] | Online PSC | 2
27 | M | 59223864 | prstenec pro uliční vpusť vyrovnávací betonový 390x60x130mm | kus | 4 |  | 0 | CS ÚRS 2022 02 |  |  | základní |  | 0 | 0.027 | 0.108 | 0 | 0 | 8 | M | 2 |  |  |  | ROZPOCET | 0 | 0 | 0 | 0 | 0 | 1 | 0 | 4 | -317647990
| PP |  | prstenec pro uliční vpusť vyrovnávací betonový 390x60x130mm | [15 empty] | PP | 2
28 | M | 55242320 | mříž vtoková litinová plochá 500x500mm | kus | 4 |  | 0 | CS ÚRS 2022 02 |  |  | základní |  | 0 | 0.0506 | 0.2024 | 0 | 0 | 8 | M | 2 |  |  |  | ROZPOCET | 0 | 0 | 0 | 0 | 0 | 1 | 0 | 4 | -177348768
| PP |  | mříž vtoková litinová plochá 500x500mm | [15 empty] | PP | 2
29 | M | 59223875 | koš nízký pro uliční vpusti žárově Pz plech pro rám 500/500mm | kus | 4 |  | 0 | CS ÚRS 2022 02 |  |  | základní |  | 0 | 0.003 | 0.012 | 0 | 0 | 8 | M | 2 |  |  |  | ROZPOCET | 0 | 0 | 0 | 0 | 0 | 1 | 0 | 4 | -270177381
| PP |  | koš nízký pro uliční vpusti žárově Pz plech pro rám 500/500mm | [15 empty] | PP | 2
30 | K | 899204211 | Demontáž mříží litinových včetně rámů hmotnosti přes 150 kg | kus | 2 |  | 0 | CS ÚRS 2022 02 |  |  | základní |  | 0 | 0 | 0 | 0.2 | 0.4 | 4 | K | 2 |  |  |  | ROZPOCET | 0 | 0 | 0 | 0 | 0 | 1 | 0 | 4 | -558585503
| PP |  | Demontáž mříží litinových včetně rámů, hmotnosti jednotlivě přes 150 Kg | [15 empty] | PP | 2
| Online PSC |  | https://podminky.urs.cz/item/CS_URS_2022_02/899204211 | [15 empty] | Online PSC | 2
| D | 997 | Přesun sutě |  |  |  | 0 | [5 empty] | 0 |  | 0 |  | 0 | 1 | D | 1 |  |  |  | ROZPOCET | [6 empty] | 0
31 | K | 997006006 | Drcení stavebního odpadu ze zdiva z betonu prostého s dopravou do 100 m a naložením | t | 2.5 |  | 0 | CS ÚRS 2022 02 |  |  | základní |  | 0 | 0 | 0 | 0 | 0 | 4 | K | 2 |  |  |  | ROZPOCET | 0 | 0 | 0 | 0 | 0 | 1 | 0 | 4 | -1500120109
| PP |  | Úprava stavebního odpadu drcení s dopravou na vzdálenost do 100 m a naložením do drtícího zařízení ze zdiva betonového | [15 empty] | PP | 2
| Online PSC |  | https://podminky.urs.cz/item/CS_URS_2022_02/997006006 | [15 empty] | Online PSC | 2
| VV |  | drcení betonu na deponii obce - beton k recyklaci | [15 empty] | VV | 2 | 1 | True | 0 | ROZPOCET
| VV |  | 2,5 |  | 2.5 | [13 empty] | VV | 2 | 2 | True | 0 | ROZPOCET
| VV |  | Součet |  | 2.5 | [13 empty] | VV | 2 | 4 | True | 1 | ROZPOCET
32 | K | 997013501 | Odvoz suti a vybouraných hmot na skládku nebo meziskládku do 1 km se složením | t | 2.9 |  | 0 | CS ÚRS 2022 02 |  |  | základní |  | 0 | 0 | 0 | 0 | 0 | 4 | K | 2 |  |  |  | ROZPOCET | 0 | 0 | 0 | 0 | 0 | 1 | 0 | 4 | 937259696
| PP |  | Odvoz suti a vybouraných hmot na skládku nebo meziskládku se složením, na vzdálenost do 1 km | [15 empty] | PP | 2
| Online PSC |  | https://podminky.urs.cz/item/CS_URS_2022_02/997013501 | [15 empty] | Online PSC | 2
33 | K | 997013509 | Příplatek k odvozu suti a vybouraných hmot na skládku ZKD 1 km přes 1 km | t | 15.6 |  | 0 | CS ÚRS 2022 02 |  |  | základní |  | 0 | 0 | 0 | 0 | 0 | 4 | K | 2 |  |  |  | ROZPOCET | 0 | 0 | 0 | 0 | 0 | 1 | 0 | 4 | -761601184
| PP |  | Odvoz suti a vybouraných hmot na skládku nebo meziskládku se složením, na vzdálenost Příplatek k ceně za každý další i započatý 1 km přes 1 km | [15 empty] | PP | 2
| Online PSC |  | https://podminky.urs.cz/item/CS_URS_2022_02/997013509 | [15 empty] | Online PSC | 2
| VV |  | beton na deponii obce k recyklaci - drcení | [15 empty] | VV | 2 | 1 | True | 0 | ROZPOCET
| VV |  | 2,5*4 |  | 10 | [13 empty] | VV | 2 | 2 | True | 0 | ROZPOCET
| VV |  | odvoz suti na skládku | [15 empty] | VV | 2 | 1 | True | 0 | ROZPOCET
| VV |  | 0,4*14 |  | 5.6 | [13 empty] | VV | 2 | 2 | True | 0 | ROZPOCET
| VV |  | Součet |  | 15.6 | [13 empty] | VV | 2 | 4 | True | 1 | ROZPOCET
34 | K | 997013871 | Poplatek za uložení stavebního odpadu na recyklační skládce (skládkovné) směsného stavebního a demoličního kód odpadu 17 09 04 | t | 0.4 |  | 0 | CS ÚRS 2022 02 |  |  | základní |  | 0 | 0 | 0 | 0 | 0 | 4 | K | 2 |  |  |  | ROZPOCET | 0 | 0 | 0 | 0 | 0 | 1 | 0 | 4 | 1138304344
| PP |  | Poplatek za uložení stavebního odpadu na recyklační skládce (skládkovné) směsného stavebního a demoličního zatříděného do Katalogu odpadů pod kódem 17 09 04 | [15 empty] | PP | 2
| Online PSC |  | https://podminky.urs.cz/item/CS_URS_2022_02/997013871 | [15 empty] | Online PSC | 2
| D | 998 | Přesun hmot |  |  |  | 0 | [5 empty] | 0 |  | 0 |  | 0 | 1 | D | 1 |  |  |  | ROZPOCET | [6 empty] | 0
35 | K | 998276101 | Přesun hmot pro trubní vedení z trub z plastických hmot otevřený výkop | t | 21.249 |  | 0 | CS ÚRS 2022 02 |  |  | základní |  | 0 | 0 | 0 | 0 | 0 | 4 | K | 2 |  |  |  | ROZPOCET | 0 | 0 | 0 | 0 | 0 | 1 | 0 | 4 | 1306954526
| PP |  | Přesun hmot pro trubní vedení hloubené z trub z plastických hmot nebo sklolaminátových pro vodovody nebo kanalizace v otevřeném výkopu dopravní vzdálenost do 15 m | [15 empty] | PP | 2
| Online PSC |  | https://podminky.urs.cz/item/CS_URS_2022_02/998276101 | [15 empty] | Online PSC | 2

## SO OP - Rekontrukce opěrn...
[9 empty] | >> skryté sloupce << | [9 empty] | {e5fc72ff-331d-4287-be6e-610253a456e4}
2
| KRYCÍ LIST SOUPISU PRACÍ | [8 empty] | v --- níže se nacházejí doplnkové a pomocné údaje k sestavám --- v | [8 empty] | False
Stavba:
Vybudování a rekonstrukce chodníku v ul. Žižkova, Česká Kamenice
Objekt:
1 - úsek 1
Soupis:
SO OP - Rekontrukce opěrné zdi
| KSO: |  |  |  |  | CC-CZ:
| Místo: |  |  |  |  | Datum: | 7. 10. 2022
| Zadavatel: |  |  |  |  | IČ:
DIČ:
| Uchazeč: |  |  |  |  | IČ: | Vyplň údaj
|  | Vyplň údaj |  |  |  | DIČ: | Vyplň údaj
| Projektant: |  |  |  |  | IČ:
DIČ:
| Zpracovatel: |  |  |  |  | IČ: | 75900513
|  | Ing. Kateřina Tumpachová |  |  |  | DIČ: | CZ7556082479
Poznámka:
| Cena bez DPH | [5 empty] | 0
|  |  | Základ daně |  |  | Sazba daně | Výše daně
| DPH | základní | 0 |  |  | 21% | 0
|  | snížená | 0 |  |  | 15% | 0
|  | zákl. přenesená | 0 |  |  | 21% | 0
|  | sníž. přenesená | 0 |  |  | 15% | 0
|  | nulová | 0 |  |  | 0% | 0
| Cena s DPH |  |  | v | CZK |  | 0
REKAPITULACE ČLENĚNÍ SOUPISU PRACÍ
Stavba:
Vybudování a rekonstrukce chodníku v ul. Žižkova, Česká Kamenice
Objekt:
1 - úsek 1
Soupis:
SO OP - Rekontrukce opěrné zdi
Místo: | [5 empty] | Datum: | 7. 10. 2022
Zadavatel: | [5 empty] | Projektant:
Uchazeč: |  |  | Vyplň údaj |  |  | Zpracovatel: | Ing. Kateřina Tumpachová
Kód dílu - Popis | [6 empty] | Cena celkem [CZK]
Náklady stavby celkem | [6 empty] | 0 | [12 empty] | -1
| HSV - Práce a dodávky HSV | [5 empty] | 0
| 1 - Zemní práce | [5 empty] | 0
| 3 - Svislé a kompletní konstrukce | [5 empty] | 0
| 6 - Úpravy povrchů, podlahy a osazování výplní | [5 empty] | 0
| 9 - Ostatní konstrukce a práce, bourání | [5 empty] | 0
| 997 - Přesun sutě | [5 empty] | 0
| PSV - Práce a dodávky PSV | [5 empty] | 0
| 742 - Elektroinstalace - slaboproud | [5 empty] | 0
| 767 - Konstrukce zámečnické | [5 empty] | 0
| HZS - Hodinové zúčtovací sazby | [5 empty] | 0
SOUPIS PRACÍ
Stavba:
Vybudování a rekonstrukce chodníku v ul. Žižkova, Česká Kamenice
Objekt:
1 - úsek 1
Soupis:
SO OP - Rekontrukce opěrné zdi
Místo: | [5 empty] | Datum: | 7. 10. 2022
Zadavatel: | [5 empty] | Projektant:
Uchazeč: |  |  | Vyplň údaj |  |  | Zpracovatel: | Ing. Kateřina Tumpachová
PČ | Typ | Kód | Popis | MJ | Množství | J.cena [CZK] | Cena celkem [CZK] | Cenová soustava |  |  | DPH | J. Nh [h] | Nh celkem [h] | J. hmotnost [t] | Hmotnost celkem [t] | J. suť [t] | Suť Celkem [t]
Náklady soupisu celkem | [6 empty] | 0 | [5 empty] | 0 |  | 31.24 |  | 83.176 |  | D | -1 | [10 empty] | 0
| D | HSV | Práce a dodávky HSV |  |  |  | 0 | [5 empty] | 0 |  | 30.9893 |  | 83.176 | 1 | D | 0 |  |  |  | ROZPOCET | [6 empty] | 0
| D | 1 | Zemní práce |  |  |  | 0 | [5 empty] | 0 |  | 0.0369 |  | 0 | 1 | D | 1 |  |  |  | ROZPOCET | [6 empty] | 0
1 | K | 1190R | Dočasné zajištění potrubí z PE DN do 200 mm- při střetu se základy opěrné zdi | kpl | 1 |  | 0 |  |  |  | základní |  | 0 | 0.0369 | 0.0369 | 0 | 0 | 4 | K | 2 |  |  |  | ROZPOCET | 0 | 0 | 0 | 0 | 0 | 1 | 0 | 4 | 1073307472
| PP |  | Dočasné zajištění podzemního potrubí nebo vedení ve výkopišti ve stavu i poloze, ve kterých byla na začátku zemních prací a to s podepřením, vzepřením nebo vyvěšením, případně s ochranným bedněním, se zřízením a odstraněním zajišťovací konstrukce, s opotřebením hmot potrubí plastového, jmenovité světlosti DN do 200 mm | [15 empty] | PP | 2
| VV |  | ZAJIŠTĚNÍ PLYNOVODU VE VÝKOPU při střetu se základy opěrné zdi | [15 empty] | VV | 2 | 1 | True | 0 | ROZPOCET
| VV |  | 1 |  | 1 | [13 empty] | VV | 2 | 2 | True | 1 | ROZPOCET
2 | K | 132212132 | Hloubení nezapažených rýh šířky do 800 mm v nesoudržných horninách třídy těžitelnosti I skupiny 3 ručně | m3 | 43.725 |  | 0 | CS ÚRS 2022 02 |  |  | základní |  | 0 | 0 | 0 | 0 | 0 | 4 | K | 2 |  |  |  | ROZPOCET | 0 | 0 | 0 | 0 | 0 | 1 | 0 | 4 | 1312127264
| PP |  | Hloubení nezapažených rýh šířky do 800 mm ručně s urovnáním dna do předepsaného profilu a spádu v hornině třídy těžitelnosti I skupiny 3 nesoudržných | [15 empty] | PP | 2
| Online PSC |  | https://podminky.urs.cz/item/CS_URS_2022_02/132212132 | [15 empty] | Online PSC | 2
| VV |  | výkop kolem opěrné zdi | [15 empty] | VV | 2 | 1 | True | 0 | ROZPOCET
| VV |  | 87,45*0,5 |  | 43.725 | [13 empty] | VV | 2 | 2 | True | 1 | ROZPOCET
3 | K | 132251103 | Hloubení rýh nezapažených š do 800 mm v hornině třídy těžitelnosti I skupiny 3 objem do 100 m3 strojně | m3 | 43.725 |  | 0 | CS ÚRS 2022 02 |  |  | základní |  | 0 | 0 | 0 | 0 | 0 | 4 | K | 2 |  |  |  | ROZPOCET | 0 | 0 | 0 | 0 | 0 | 1 | 0 | 4 | 553592161
| PP |  | Hloubení nezapažených rýh šířky do 800 mm strojně s urovnáním dna do předepsaného profilu a spádu v hornině třídy těžitelnosti I skupiny 3 přes 50 do 100 m3 | [15 empty] | PP | 2
| Online PSC |  | https://podminky.urs.cz/item/CS_URS_2022_02/132251103 | [15 empty] | Online PSC | 2
| VV |  | výkop kolem opěrné zdi | [15 empty] | VV | 2 | 1 | True | 0 | ROZPOCET
| VV |  | 87,45*0,5 |  | 43.725 | [13 empty] | VV | 2 | 2 | True | 1 | ROZPOCET
4 | K | 162751117 | Vodorovné přemístění přes 9 000 do 10000 m výkopku/sypaniny z horniny třídy těžitelnosti I skupiny 1 až 3 | m3 | 12.95 |  | 0 | CS ÚRS 2022 02 |  |  | základní |  | 0 | 0 | 0 | 0 | 0 | 4 | K | 2 |  |  |  | ROZPOCET | 0 | 0 | 0 | 0 | 0 | 1 | 0 | 4 | -1034750840
| PP |  | Vodorovné přemístění výkopku nebo sypaniny po suchu na obvyklém dopravním prostředku, bez naložení výkopku, avšak se složením bez rozhrnutí z horniny třídy těžitelnosti I skupiny 1 až 3 na vzdálenost přes 9 000 do 10 000 m | [15 empty] | PP | 2
| Online PSC |  | https://podminky.urs.cz/item/CS_URS_2022_02/162751117 | [15 empty] | Online PSC | 2
5 | K | 162751119 | Příplatek k vodorovnému přemístění výkopku/sypaniny z horniny třídy těžitelnosti I skupiny 1 až 3 ZKD 1000 m přes 10000 m | m3 | 64.75 |  | 0 | CS ÚRS 2022 02 |  |  | základní |  | 0 | 0 | 0 | 0 | 0 | 4 | K | 2 |  |  |  | ROZPOCET | 0 | 0 | 0 | 0 | 0 | 1 | 0 | 4 | 1994583634
| PP |  | Vodorovné přemístění výkopku nebo sypaniny po suchu na obvyklém dopravním prostředku, bez naložení výkopku, avšak se složením bez rozhrnutí z horniny třídy těžitelnosti I skupiny 1 až 3 na vzdálenost Příplatek k ceně za každých dalších i započatých 1 000 m | [15 empty] | PP | 2
| Online PSC |  | https://podminky.urs.cz/item/CS_URS_2022_02/162751119 | [15 empty] | Online PSC | 2
| VV |  | 12,95*5 'Přepočtené koeficientem množství |  | 64.75 | [13 empty] | VV | 2 | 2 | False | 1 | ROZPOCET
6 | K | 171201231 | Poplatek za uložení zeminy a kamení na recyklační skládce (skládkovné) kód odpadu 17 05 04 | t | 23.31 |  | 0 | CS ÚRS 2022 02 |  |  | základní |  | 0 | 0 | 0 | 0 | 0 | 4 | K | 2 |  |  |  | ROZPOCET | 0 | 0 | 0 | 0 | 0 | 1 | 0 | 4 | -151562765
| PP |  | Poplatek za uložení stavebního odpadu na recyklační skládce (skládkovné) zeminy a kamení zatříděného do Katalogu odpadů pod kódem 17 05 04 | [15 empty] | PP | 2
| Online PSC |  | https://podminky.urs.cz/item/CS_URS_2022_02/171201231 | [15 empty] | Online PSC | 2
| VV |  | 12,95*1,8 'Přepočtené koeficientem množství |  | 23.31 | [13 empty] | VV | 2 | 2 | False | 1 | ROZPOCET
7 | K | 171251201 | Uložení sypaniny na skládky nebo meziskládky | m3 | 12.95 |  | 0 | CS ÚRS 2022 02 |  |  | základní |  | 0 | 0 | 0 | 0 | 0 | 4 | K | 2 |  |  |  | ROZPOCET | 0 | 0 | 0 | 0 | 0 | 1 | 0 | 4 | -1217484526
| PP |  | Uložení sypaniny na skládky nebo meziskládky bez hutnění s upravením uložené sypaniny do předepsaného tvaru | [15 empty] | PP | 2
| Online PSC |  | https://podminky.urs.cz/item/CS_URS_2022_02/171251201 | [15 empty] | Online PSC | 2
| VV |  | 87,45-74,5 |  | 12.95 | [13 empty] | VV | 2 | 2 | True | 1 | ROZPOCET
8 | K | 174111101 | Zásyp jam, šachet rýh nebo kolem objektů sypaninou se zhutněním ručně | m3 | 37.25 |  | 0 | CS ÚRS 2022 02 |  |  | základní |  | 0 | 0 | 0 | 0 | 0 | 4 | K | 2 |  |  |  | ROZPOCET | 0 | 0 | 0 | 0 | 0 | 1 | 0 | 4 | 1010135178
| PP |  | Zásyp sypaninou z jakékoliv horniny ručně s uložením výkopku ve vrstvách se zhutněním jam, šachet, rýh nebo kolem objektů v těchto vykopávkách | [15 empty] | PP | 2
| Online PSC |  | https://podminky.urs.cz/item/CS_URS_2022_02/174111101 | [15 empty] | Online PSC | 2
| VV |  | zpětný zásyp jámy po vrstvách | [15 empty] | VV | 2 | 1 | True | 0 | ROZPOCET
| VV |  | 74,5*0,5 |  | 37.25 | [13 empty] | VV | 2 | 2 | True | 1 | ROZPOCET
9 | K | 174151101 | Zásyp jam, šachet rýh nebo kolem objektů sypaninou se zhutněním | m3 | 37.25 |  | 0 | CS ÚRS 2022 02 |  |  | základní |  | 0 | 0 | 0 | 0 | 0 | 4 | K | 2 |  |  |  | ROZPOCET | 0 | 0 | 0 | 0 | 0 | 1 | 0 | 4 | -969492115
| PP |  | Zásyp sypaninou z jakékoliv horniny strojně s uložením výkopku ve vrstvách se zhutněním jam, šachet, rýh nebo kolem objektů v těchto vykopávkách | [15 empty] | PP | 2
| Online PSC |  | https://podminky.urs.cz/item/CS_URS_2022_02/174151101 | [15 empty] | Online PSC | 2
| VV |  | zpětný zásyp jámy po vrstvách | [15 empty] | VV | 2 | 1 | True | 0 | ROZPOCET
| VV |  | 74,5*0,5 |  | 37.25 | [13 empty] | VV | 2 | 2 | True | 1 | ROZPOCET
| D | 3 | Svislé a kompletní konstrukce |  |  |  | 0 | [5 empty] | 0 |  | 0.9415 |  | 0 | 1 | D | 1 |  |  |  | ROZPOCET | [6 empty] | 0
10 | K | 311213222 | Zdivo z pravidelných kamenů na maltu objem jednoho kamene přes 0,02 m3 š spáry přes 4 do 10 mm | m3 | 0.325 |  | 0 | CS ÚRS 2022 02 |  |  | základní |  | 0 | 2.8969 | 0.9415 | 0 | 0 | 4 | K | 2 |  |  |  | ROZPOCET | 0 | 0 | 0 | 0 | 0 | 1 | 0 | 4 | 786445262
| PP |  | Zdivo nadzákladové z lomového kamene štípaného nebo ručně vybíraného na maltu z pravidelných kamenů (na vazbu) objemu 1 kusu kamene přes 0,02 m3, šířka spáry přes 4 do 10 mm | [15 empty] | PP | 2
| Online PSC |  | https://podminky.urs.cz/item/CS_URS_2022_02/311213222 | [15 empty] | Online PSC | 2
| VV |  | dozdění rýhy ve stěně kaple - pískovcové kvádry 250x200 mm | [15 empty] | VV | 2 | 1 | True | 0 | ROZPOCET
| VV |  | 0,325 |  | 0.325 | [13 empty] | VV | 2 | 2 | True | 1 | ROZPOCET
| D | 6 | Úpravy povrchů, podlahy a osazování výplní |  |  |  | 0 | [5 empty] | 0 |  | 0.10384 |  | 0 | 1 | D | 1 |  |  |  | ROZPOCET | [6 empty] | 0
11 | K | 622135000 | Vyrovnání podkladu vnějších stěn maltou vápennou tl do 10 mm | m2 | 1.6 |  | 0 | CS ÚRS 2022 02 |  |  | základní |  | 0 | 0.0167 | 0.02672 | 0 | 0 | 4 | K | 2 |  |  |  | ROZPOCET | 0 | 0 | 0 | 0 | 0 | 1 | 0 | 4 | 1110672929
| PP |  | Vyrovnání nerovností podkladu vnějších omítaných ploch maltou, tloušťky do 10 mm vápennou stěn | [15 empty] | PP | 2
| Online PSC |  | https://podminky.urs.cz/item/CS_URS_2022_02/622135000 | [15 empty] | Online PSC | 2
| VV |  | vápenná omítka pro památkové objekty, nanášení štětkou | [15 empty] | VV | 2 | 1 | True | 0 | ROZPOCET
| VV |  | 1,6 |  | 1.6 | [13 empty] | VV | 2 | 2 | True | 1 | ROZPOCET
12 | K | 622135090 | Příplatek k vyrovnání vnějších stěn maltou vápennou za každých dalších 5 mm tl | m2 | 1.6 |  | 0 | CS ÚRS 2022 02 |  |  | základní |  | 0 | 0.0083 | 0.01328 | 0 | 0 | 4 | K | 2 |  |  |  | ROZPOCET | 0 | 0 | 0 | 0 | 0 | 1 | 0 | 4 | -968898431
| PP |  | Vyrovnání nerovností podkladu vnějších omítaných ploch tmelem, tloušťky do 2 mm Příplatek k ceně za každých dalších 5 mm tloušťky podkladní vrstvy přes 10 mm maltou vápennou stěn | [15 empty] | PP | 2
| Online PSC |  | https://podminky.urs.cz/item/CS_URS_2022_02/622135090 | [15 empty] | Online PSC | 2
13 | K | 622325119 | Oprava vnější vápenné hladké omítky členitosti 1 stěn v rozsahu přes 80 do 100 % | m2 | 1.6 |  | 0 | CS ÚRS 2022 02 |  |  | základní |  | 0 | 0.0399 | 0.06384 | 0 | 0 | 4 | K | 2 |  |  |  | ROZPOCET | 0 | 0 | 0 | 0 | 0 | 1 | 0 | 4 | -1357871336
| PP |  | Oprava vápenné omítky vnějších ploch stupně členitosti 1 hladké stěn, v rozsahu opravované plochy přes 80 do 100% | [15 empty] | PP | 2
| Online PSC |  | https://podminky.urs.cz/item/CS_URS_2022_02/622325119 | [15 empty] | Online PSC | 2
| VV |  | vápenná omítka pro památkové objekty, nanášení štětkou | [15 empty] | VV | 2 | 1 | True | 0 | ROZPOCET
| VV |  | 1,6 |  | 1.6 | [13 empty] | VV | 2 | 2 | True | 1 | ROZPOCET
| D | 9 | Ostatní konstrukce a práce, bourání |  |  |  | 0 | [5 empty] | 0 |  | 29.907 |  | 83.176 | 1 | D | 1 |  |  |  | ROZPOCET | [6 empty] | 0
14 | K | 953961114 | Kotvy chemickým tmelem M 16 hl 125 mm do betonu, ŽB nebo kamene s vyvrtáním otvoru | kus | 27 |  | 0 | CS ÚRS 2022 02 |  |  | základní |  | 0 | 2e-05 | 0.00054 | 0 | 0 | 4 | K | 2 |  |  |  | ROZPOCET | 0 | 0 | 0 | 0 | 0 | 1 | 0 | 4 | 445707889
| PP |  | Kotvy chemické s vyvrtáním otvoru do betonu, železobetonu nebo tvrdého kamene tmel, velikost M 16, hloubka 125 mm | [15 empty] | PP | 2
| Online PSC |  | https://podminky.urs.cz/item/CS_URS_2022_02/953961114 | [15 empty] | Online PSC | 2
| VV |  | vlepení trnů pro osazení římsy - závitová tyč M16 á 300 mm, hl. 100 mm | [15 empty] | VV | 2 | 1 | True | 0 | ROZPOCET
| VV |  | 27 |  | 27 | [13 empty] | VV | 2 | 2 | True | 1 | ROZPOCET
15 | M | 31197006 | tyč závitová Pz 4.6 M16 | m | 13.5 |  | 0 | CS ÚRS 2022 02 |  |  | základní |  | 0 | 0.0013 | 0.01755 | 0 | 0 | 8 | M | 2 |  |  |  | ROZPOCET | 0 | 0 | 0 | 0 | 0 | 1 | 0 | 4 | 873419305
| PP |  | tyč závitová Pz 4.6 M16 | [15 empty] | PP | 2
| VV |  | 27,000*0,5 |  | 13.5 | [13 empty] | VV | 2 | 2 | True | 1 | ROZPOCET
16 | K | 961044111 | Bourání základů z betonu prostého | m3 | 2.938 |  | 0 | CS ÚRS 2022 02 |  |  | základní |  | 0 | 0 | 0 | 2 | 5.876 | 4 | K | 2 |  |  |  | ROZPOCET | 0 | 0 | 0 | 0 | 0 | 1 | 0 | 4 | -1216293104
| PP |  | Bourání základů z betonu prostého | [15 empty] | PP | 2
| Online PSC |  | https://podminky.urs.cz/item/CS_URS_2022_02/961044111 | [15 empty] | Online PSC | 2
| VV |  | vybourání betonové desky podél kaple | [15 empty] | VV | 2 | 1 | True | 0 | ROZPOCET
| VV |  | 0,2*1,3*11,3 |  | 2.938 | [13 empty] | VV | 2 | 2 | True | 1 | ROZPOCET
17 | K | 985221013 | Postupné rozebírání kamenného zdiva pro další použití přes 3 m3 | m3 | 15.46 |  | 0 | CS ÚRS 2022 02 |  |  | základní |  | 0 | 0 | 0 | 2.5 | 38.65 | 4 | K | 2 |  |  |  | ROZPOCET | 0 | 0 | 0 | 0 | 0 | 1 | 0 | 4 | 1809992623
| PP |  | Postupné rozebírání zdiva pro další použití kamenného, objemu přes 3 m3 | [15 empty] | PP | 2
| Online PSC |  | https://podminky.urs.cz/item/CS_URS_2022_02/985221013 | [15 empty] | Online PSC | 2
| VV |  | demontáž pískovcové zdi postupným rozebráním, bloky očistit, uchovat pro zpětnou montáž | [15 empty] | VV | 2 | 1 | True | 0 | ROZPOCET
| VV |  | 15,46 |  | 15.46 | [13 empty] | VV | 2 | 2 | True | 1 | ROZPOCET
18 | K | 985221113 | Doplnění zdiva kamenem do aktivované malty se spárami dl přes 12 m/m2 | m3 | 8.7 |  | 0 | CS ÚRS 2022 02 |  |  | základní |  | 0 | 0.54034 | 4.701 | 0 | 0 | 4 | K | 2 |  |  |  | ROZPOCET | 0 | 0 | 0 | 0 | 0 | 1 | 0 | 4 | -1880013673
| PP |  | Doplnění zdiva ručně do aktivované malty kamenem délky spáry na 1 m2 upravované plochy přes 12 m | [15 empty] | PP | 2
| Online PSC |  | https://podminky.urs.cz/item/CS_URS_2022_02/985221113 | [15 empty] | Online PSC | 2
| VV |  | doplnění zdi novými pískovcovými bloky | [15 empty] | VV | 2 | 1 | True | 0 | ROZPOCET
| VV |  | 8,7 |  | 8.7 | [13 empty] | VV | 2 | 2 | True | 1 | ROZPOCET
19 | M | 58381086 | kámen lomový upravený štípaný (80, 40, 20 cm) pískovec | t | 17.4 |  | 0 | CS ÚRS 2022 02 |  |  | základní |  | 0 | 1 | 17.4 | 0 | 0 | 8 | M | 2 |  |  |  | ROZPOCET | 0 | 0 | 0 | 0 | 0 | 1 | 0 | 4 | -1301650814
| PP |  | kámen lomový upravený štípaný (80, 40, 20 cm) pískovec | [15 empty] | PP | 2
| VV |  | 8,7*2 'Přepočtené koeficientem množství |  | 17.4 | [13 empty] | VV | 2 | 2 | False | 1 | ROZPOCET
20 | K | 985222111 | Sbírání a třídění kamene ručně ze suti s očištěním | m3 | 15.46 |  | 0 | CS ÚRS 2022 02 |  |  | základní |  | 0 | 0 | 0 | 0 | 0 | 4 | K | 2 |  |  |  | ROZPOCET | 0 | 0 | 0 | 0 | 0 | 1 | 0 | 4 | 1276476007
| PP |  | Sbírání a třídění kamene nebo cihel ručně ze suti s očištěním kamene | [15 empty] | PP | 2
| Online PSC |  | https://podminky.urs.cz/item/CS_URS_2022_02/985222111 | [15 empty] | Online PSC | 2
21 | K | 985223212 | Přezdívání kamenného zdiva do aktivované malty přes 3 m3 | m3 | 15.46 |  | 0 | CS ÚRS 2022 02 |  |  | základní |  | 0 | 0.50375 | 7.788 | 2.5 | 38.65 | 4 | K | 2 |  |  |  | ROZPOCET | 0 | 0 | 0 | 0 | 0 | 1 | 0 | 4 | -517668680
| PP |  | Přezdívání zdiva do aktivované malty kamenného, objemu přes 3 m3 | [15 empty] | PP | 2
| Online PSC |  | https://podminky.urs.cz/item/CS_URS_2022_02/985223212 | [15 empty] | Online PSC | 2
| D | 997 | Přesun sutě |  |  |  | 0 | [5 empty] | 0 |  | 0 |  | 0 | 1 | D | 1 |  |  |  | ROZPOCET | [6 empty] | 0
22 | K | 997006006 | Drcení stavebního odpadu ze zdiva z betonu prostého s dopravou do 100 m a naložením | t | 44.526 |  | 0 | CS ÚRS 2022 02 |  |  | základní |  | 0 | 0 | 0 | 0 | 0 | 4 | K | 2 |  |  |  | ROZPOCET | 0 | 0 | 0 | 0 | 0 | 1 | 0 | 4 | 160815660
| PP |  | Úprava stavebního odpadu drcení s dopravou na vzdálenost do 100 m a naložením do drtícího zařízení ze zdiva betonového | [15 empty] | PP | 2
| Online PSC |  | https://podminky.urs.cz/item/CS_URS_2022_02/997006006 | [15 empty] | Online PSC | 2
| VV |  | drcení betonu na deponii obce - suť k recyklaci | [15 empty] | VV | 2 | 1 | True | 0 | ROZPOCET
| VV |  | 44,526 |  | 44.526 | [13 empty] | VV | 2 | 2 | True | 1 | ROZPOCET
23 | K | 997013501 | Odvoz suti a vybouraných hmot na skládku nebo meziskládku do 1 km se složením | t | 44.526 |  | 0 | CS ÚRS 2022 02 |  |  | základní |  | 0 | 0 | 0 | 0 | 0 | 4 | K | 2 |  |  |  | ROZPOCET | 0 | 0 | 0 | 0 | 0 | 1 | 0 | 4 | 1147654599
| PP |  | Odvoz suti a vybouraných hmot na skládku nebo meziskládku se složením, na vzdálenost do 1 km | [15 empty] | PP | 2
| Online PSC |  | https://podminky.urs.cz/item/CS_URS_2022_02/997013501 | [15 empty] | Online PSC | 2
| VV |  | 83,176-38,65 |  | 44.526 | [13 empty] | VV | 2 | 2 | True | 1 | ROZPOCET
24 | K | 997013509 | Příplatek k odvozu suti a vybouraných hmot na skládku ZKD 1 km přes 1 km | t | 623.364 |  | 0 | CS ÚRS 2022 02 |  |  | základní |  | 0 | 0 | 0 | 0 | 0 | 4 | K | 2 |  |  |  | ROZPOCET | 0 | 0 | 0 | 0 | 0 | 1 | 0 | 4 | 437058476
| PP |  | Odvoz suti a vybouraných hmot na skládku nebo meziskládku se složením, na vzdálenost Příplatek k ceně za každý další i započatý 1 km přes 1 km | [15 empty] | PP | 2
| Online PSC |  | https://podminky.urs.cz/item/CS_URS_2022_02/997013509 | [15 empty] | Online PSC | 2
| VV |  | 44,526*14 'Přepočtené koeficientem množství |  | 623.364 | [13 empty] | VV | 2 | 2 | False | 1 | ROZPOCET
| D | PSV | Práce a dodávky PSV |  |  |  | 0 | [5 empty] | 0 |  | 0.25078 |  | 0 | 2 | D | 0 |  |  |  | ROZPOCET | [6 empty] | 0
| D | 742 | Elektroinstalace - slaboproud |  |  |  | 0 | [5 empty] | 0 |  | 0 |  | 0 | 2 | D | 1 |  |  |  | ROZPOCET | [6 empty] | 0
25 | K | P | přeložka optického kabelu CETIN | kpl | 1 | 0 | 0 |  |  |  | základní |  | 0 | 0 | 0 | 0 | 0 | 16 | K | 2 |  |  |  | ROZPOCET | 0 | 0 | 0 | 0 | 0 | 1 | 0 | 16 | -559886101
| PP |  | přeložka optického kabelu CETIN | [15 empty] | PP | 2
| D | 767 | Konstrukce zámečnické |  |  |  | 0 | [5 empty] | 0 |  | 0.25078 |  | 0 | 2 | D | 1 |  |  |  | ROZPOCET | [6 empty] | 0
26 | K | 767161117 | Montáž zábradlí rovného z trubek do zdi hm přes 30 do 45 kg | m | 13 |  | 0 | CS ÚRS 2022 02 |  |  | základní |  | 0 | 6e-05 | 0.00078 | 0 | 0 | 16 | K | 2 |  |  |  | ROZPOCET | 0 | 0 | 0 | 0 | 0 | 1 | 0 | 16 | -1407176633
| PP |  | Montáž zábradlí rovného z trubek nebo tenkostěnných profilů do zdiva, hmotnosti 1 m zábradlí přes 30 do 45 kg | [15 empty] | PP | 2
| Online PSC |  | https://podminky.urs.cz/item/CS_URS_2022_02/767161117 | [15 empty] | Online PSC | 2
27 | M | RMAT0001 | zábradlí z trubek | kg | 250 |  | 0 |  |  |  | základní |  | 0 | 0.001 | 0.25 | 0 | 0 | 32 | M | 2 |  |  |  | ROZPOCET | 0 | 0 | 0 | 0 | 0 | 1 | 0 | 16 | 256597663
| PP |  | zábradlí z trubek | [15 empty] | PP | 2
28 | K | 998767101 | Přesun hmot tonážní pro zámečnické konstrukce v objektech v do 6 m | t | 0.251 |  | 0 | CS ÚRS 2022 02 |  |  | základní |  | 0 | 0 | 0 | 0 | 0 | 16 | K | 2 |  |  |  | ROZPOCET | 0 | 0 | 0 | 0 | 0 | 1 | 0 | 16 | -663764569
| PP |  | Přesun hmot pro zámečnické konstrukce stanovený z hmotnosti přesunovaného materiálu vodorovná dopravní vzdálenost do 50 m v objektech výšky do 6 m | [15 empty] | PP | 2
| Online PSC |  | https://podminky.urs.cz/item/CS_URS_2022_02/998767101 | [15 empty] | Online PSC | 2
29 | K | 998767181 | Příplatek k přesunu hmot tonážní 767 prováděný bez použití mechanizace | t | 0.251 |  | 0 | CS ÚRS 2022 02 |  |  | základní |  | 0 | 0 | 0 | 0 | 0 | 16 | K | 2 |  |  |  | ROZPOCET | 0 | 0 | 0 | 0 | 0 | 1 | 0 | 16 | -268074897
| PP |  | Přesun hmot pro zámečnické konstrukce stanovený z hmotnosti přesunovaného materiálu Příplatek k cenám za přesun prováděný bez použití mechanizace pro jakoukoliv výšku objektu | [15 empty] | PP | 2
| Online PSC |  | https://podminky.urs.cz/item/CS_URS_2022_02/998767181 | [15 empty] | Online PSC | 2
| D | HZS | Hodinové zúčtovací sazby |  |  |  | 0 | [5 empty] | 0 |  | 0 |  | 0 | 4 | D | 0 |  |  |  | ROZPOCET | [6 empty] | 0
30 | K | HZS1292 | Hodinová zúčtovací sazba stavební dělník | hod | 16 |  | 0 | CS ÚRS 2022 02 |  |  | základní |  | 0 | 0 | 0 | 0 | 0 | 512 | K | 1 |  |  |  | ROZPOCET | 0 | 0 | 0 | 0 | 0 | 1 | 0 | 512 | 796689299
| PP |  | Hodinové zúčtovací sazby profesí HSV zemní a pomocné práce stavební dělník | [15 empty] | PP | 1
| Online PSC |  | https://podminky.urs.cz/item/CS_URS_2022_02/HZS1292 | [15 empty] | Online PSC | 1
| VV |  | lokální oprava zdi - demontáž, očištění, odstranění kořenového systému, | [15 empty] | VV | 1 | 1 | True | 0 | ROZPOCET
| VV |  | 16 |  | 16 | [13 empty] | VV | 1 | 2 | True | 1 | ROZPOCET
31 | K | HZS1301 | Hodinová zúčtovací sazba zedník | hod | 16 |  | 0 | CS ÚRS 2022 02 |  |  | základní |  | 0 | 0 | 0 | 0 | 0 | 512 | K | 1 |  |  |  | ROZPOCET | 0 | 0 | 0 | 0 | 0 | 1 | 0 | 512 | -294966221
| PP |  | Hodinové zúčtovací sazby profesí HSV provádění konstrukcí zedník | [15 empty] | PP | 1
| Online PSC |  | https://podminky.urs.cz/item/CS_URS_2022_02/HZS1301 | [15 empty] | Online PSC | 1
| VV |  | lokální oprava zdi - zpětná montáž | [15 empty] | VV | 1 | 1 | True | 0 | ROZPOCET
| VV |  | 16 |  | 16 | [13 empty] | VV | 1 | 2 | True | 1 | ROZPOCET

## VRN-1 - VRN
[9 empty] | >> skryté sloupce << | [9 empty] | {28d55b66-8084-4ed7-a374-76d429d58895}
2
| KRYCÍ LIST SOUPISU PRACÍ | [8 empty] | v --- níže se nacházejí doplnkové a pomocné údaje k sestavám --- v | [8 empty] | False
Stavba:
Vybudování a rekonstrukce chodníku v ul. Žižkova, Česká Kamenice
Objekt:
1 - úsek 1
Soupis:
VRN-1 - VRN
| KSO: |  |  |  |  | CC-CZ:
| Místo: |  |  |  |  | Datum: | 7. 10. 2022
| Zadavatel: |  |  |  |  | IČ:
DIČ:
| Uchazeč: |  |  |  |  | IČ: | Vyplň údaj
|  | Vyplň údaj |  |  |  | DIČ: | Vyplň údaj
| Projektant: |  |  |  |  | IČ:
DIČ:
| Zpracovatel: |  |  |  |  | IČ: | 75900513
|  | Ing. Kateřina Tumpachová |  |  |  | DIČ: | CZ7556082479
Poznámka:
| Cena bez DPH | [5 empty] | 0
|  |  | Základ daně |  |  | Sazba daně | Výše daně
| DPH | základní | 0 |  |  | 21% | 0
|  | snížená | 0 |  |  | 15% | 0
|  | zákl. přenesená | 0 |  |  | 21% | 0
|  | sníž. přenesená | 0 |  |  | 15% | 0
|  | nulová | 0 |  |  | 0% | 0
| Cena s DPH |  |  | v | CZK |  | 0
REKAPITULACE ČLENĚNÍ SOUPISU PRACÍ
Stavba:
Vybudování a rekonstrukce chodníku v ul. Žižkova, Česká Kamenice
Objekt:
1 - úsek 1
Soupis:
VRN-1 - VRN
Místo: | [5 empty] | Datum: | 7. 10. 2022
Zadavatel: | [5 empty] | Projektant:
Uchazeč: |  |  | Vyplň údaj |  |  | Zpracovatel: | Ing. Kateřina Tumpachová
Kód dílu - Popis | [6 empty] | Cena celkem [CZK]
Náklady stavby celkem | [6 empty] | 0 | [12 empty] | -1
| VRN - Vedlejší rozpočtové náklady | [5 empty] | 0
| VRN1 - Průzkumné, geodetické a projektové práce | [5 empty] | 0
| VRN3 - Zařízení staveniště | [5 empty] | 0
| VRN4 - Inženýrská činnost | [5 empty] | 0
| VRN7 - Provozní vlivy | [5 empty] | 0
SOUPIS PRACÍ
Stavba:
Vybudování a rekonstrukce chodníku v ul. Žižkova, Česká Kamenice
Objekt:
1 - úsek 1
Soupis:
VRN-1 - VRN
Místo: | [5 empty] | Datum: | 7. 10. 2022
Zadavatel: | [5 empty] | Projektant:
Uchazeč: |  |  | Vyplň údaj |  |  | Zpracovatel: | Ing. Kateřina Tumpachová
PČ | Typ | Kód | Popis | MJ | Množství | J.cena [CZK] | Cena celkem [CZK] | Cenová soustava |  |  | DPH | J. Nh [h] | Nh celkem [h] | J. hmotnost [t] | Hmotnost celkem [t] | J. suť [t] | Suť Celkem [t]
Náklady soupisu celkem | [6 empty] | 0 | [5 empty] | 0 |  | 0 |  | 0 |  | D | -1 | [7 empty] | 0
| D | VRN | Vedlejší rozpočtové náklady |  |  |  | 0 | [5 empty] | 0 |  | 0 |  | 0 | 5 | D | 0 | ROZPOCET | [6 empty] | 0
| D | VRN1 | Průzkumné, geodetické a projektové práce |  |  |  | 0 | [5 empty] | 0 |  | 0 |  | 0 | 5 | D | 1 | ROZPOCET | [6 empty] | 0
1 | K | 012002000 | Geodetické práce | kpl | 1 |  | 0 | CS ÚRS 2022 02 |  |  | základní |  | 0 | 0 | 0 | 0 | 0 | 1024 | K | 2 | ROZPOCET | 0 | 0 | 0 | 0 | 0 | 1 | 0 | 1024 | 2112312565
| PP |  | Geodetické práce | [15 empty] | PP | 2
| Online PSC |  | https://podminky.urs.cz/item/CS_URS_2022_02/012002000 | [15 empty] | Online PSC | 2
2 | K | 013254000 | Dokumentace skutečného provedení stavby | kpl | 1 |  | 0 | CS ÚRS 2022 02 |  |  | základní |  | 0 | 0 | 0 | 0 | 0 | 1024 | K | 2 | ROZPOCET | 0 | 0 | 0 | 0 | 0 | 1 | 0 | 1024 | -1435309919
| PP |  | Dokumentace skutečného provedení stavby | [15 empty] | PP | 2
| Online PSC |  | https://podminky.urs.cz/item/CS_URS_2022_02/013254000 | [15 empty] | Online PSC | 2
| D | VRN3 | Zařízení staveniště |  |  |  | 0 | [5 empty] | 0 |  | 0 |  | 0 | 5 | D | 1 | ROZPOCET | [6 empty] | 0
3 | K | 030001000 | Zařízení staveniště | kpl | 1 |  | 0 | CS ÚRS 2022 02 |  |  | základní |  | 0 | 0 | 0 | 0 | 0 | 1024 | K | 2 | ROZPOCET | 0 | 0 | 0 | 0 | 0 | 1 | 0 | 1024 | 1635562846
| PP |  | Zařízení staveniště | [15 empty] | PP | 2
| Online PSC |  | https://podminky.urs.cz/item/CS_URS_2022_02/030001000 | [15 empty] | Online PSC | 2
| D | VRN4 | Inženýrská činnost |  |  |  | 0 | [5 empty] | 0 |  | 0 |  | 0 | 5 | D | 1 | ROZPOCET | [6 empty] | 0
4 | K | 042503000 | Plán BOZP na staveništi | kpl | 1 |  | 0 | CS ÚRS 2022 02 |  |  | základní |  | 0 | 0 | 0 | 0 | 0 | 1024 | K | 2 | ROZPOCET | 0 | 0 | 0 | 0 | 0 | 1 | 0 | 1024 | 1892715039
| PP |  | Plán BOZP na staveništi | [15 empty] | PP | 2
| Online PSC |  | https://podminky.urs.cz/item/CS_URS_2022_02/042503000 | [15 empty] | Online PSC | 2
5 | K | 043154000 | Zkoušky hutnicí | kus | 2 |  | 0 | CS ÚRS 2022 02 |  |  | základní |  | 0 | 0 | 0 | 0 | 0 | 1024 | K | 2 | ROZPOCET | 0 | 0 | 0 | 0 | 0 | 1 | 0 | 1024 | 1703515438
| PP |  | Zkoušky hutnicí | [15 empty] | PP | 2
| Online PSC |  | https://podminky.urs.cz/item/CS_URS_2022_02/043154000 | [15 empty] | Online PSC | 2
| D | VRN7 | Provozní vlivy |  |  |  | 0 | [5 empty] | 0 |  | 0 |  | 0 | 5 | D | 1 | ROZPOCET | [6 empty] | 0
6 | K | 072103001 | Projednání DIO a zajištění DIR komunikace II.a III. třídy | kpl | 1 |  | 0 | CS ÚRS 2022 02 |  |  | základní |  | 0 | 0 | 0 | 0 | 0 | 1024 | K | 2 | ROZPOCET | 0 | 0 | 0 | 0 | 0 | 1 | 0 | 1024 | 1248868499
| PP |  | Projednání DIO a zajištění DIR komunikace II.a III. třídy | [15 empty] | PP | 2
| Online PSC |  | https://podminky.urs.cz/item/CS_URS_2022_02/072103001 | [15 empty] | Online PSC | 2
7 | K | 072103011 | Zajištění DIO komunikace II. a III. třídy - jednoduché el. vedení | kpl | 1 |  | 0 | CS ÚRS 2022 02 |  |  | základní |  | 0 | 0 | 0 | 0 | 0 | 1024 | K | 2 | ROZPOCET | 0 | 0 | 0 | 0 | 0 | 1 | 0 | 1024 | -1714583810
| PP |  | Zajištění DIO komunikace II. a III. třídy - jednoduché el. vedení | [15 empty] | PP | 2
| Online PSC |  | https://podminky.urs.cz/item/CS_URS_2022_02/072103011 | [15 empty] | Online PSC | 2

## SO 101-2 - Chodník pro pě...
[9 empty] | >> skryté sloupce << | [9 empty] | {e9b66225-6b90-47d9-9603-ac1a6d798f67}
2
| KRYCÍ LIST SOUPISU PRACÍ | [8 empty] | v --- níže se nacházejí doplnkové a pomocné údaje k sestavám --- v | [8 empty] | False
Stavba:
Vybudování a rekonstrukce chodníku v ul. Žižkova, Česká Kamenice
Objekt:
2 - úsek 2
Soupis:
SO 101-2 - Chodník pro pěší - hlavní trasa
| KSO: |  |  |  |  | CC-CZ:
| Místo: |  |  |  |  | Datum: | 7. 10. 2022
| Zadavatel: |  |  |  |  | IČ:
DIČ:
| Uchazeč: |  |  |  |  | IČ: | Vyplň údaj
|  | Vyplň údaj |  |  |  | DIČ: | Vyplň údaj
| Projektant: |  |  |  |  | IČ:
DIČ:
| Zpracovatel: |  |  |  |  | IČ: | 75900513
|  | Ing. Kateřina Tumpachová |  |  |  | DIČ: | CZ7556082479
Poznámka:
| Cena bez DPH | [5 empty] | 0
|  |  | Základ daně |  |  | Sazba daně | Výše daně
| DPH | základní | 0 |  |  | 21% | 0
|  | snížená | 0 |  |  | 15% | 0
|  | zákl. přenesená | 0 |  |  | 21% | 0
|  | sníž. přenesená | 0 |  |  | 15% | 0
|  | nulová | 0 |  |  | 0% | 0
| Cena s DPH |  |  | v | CZK |  | 0
REKAPITULACE ČLENĚNÍ SOUPISU PRACÍ
Stavba:
Vybudování a rekonstrukce chodníku v ul. Žižkova, Česká Kamenice
Objekt:
2 - úsek 2
Soupis:
SO 101-2 - Chodník pro pěší - hlavní trasa
Místo: | [5 empty] | Datum: | 7. 10. 2022
Zadavatel: | [5 empty] | Projektant:
Uchazeč: |  |  | Vyplň údaj |  |  | Zpracovatel: | Ing. Kateřina Tumpachová
Kód dílu - Popis | [6 empty] | Cena celkem [CZK]
Náklady stavby celkem | [6 empty] | 0 | [12 empty] | -1
| HSV - Práce a dodávky HSV | [5 empty] | 0
| 1 - Zemní práce | [5 empty] | 0
| 5 - Komunikace pozemní | [5 empty] | 0
| 9 - Ostatní konstrukce a práce, bourání | [5 empty] | 0
| 997 - Přesun sutě | [5 empty] | 0
| 998 - Přesun hmot | [5 empty] | 0
SOUPIS PRACÍ
Stavba:
Vybudování a rekonstrukce chodníku v ul. Žižkova, Česká Kamenice
Objekt:
2 - úsek 2
Soupis:
SO 101-2 - Chodník pro pěší - hlavní trasa
Místo: | [5 empty] | Datum: | 7. 10. 2022
Zadavatel: | [5 empty] | Projektant:
Uchazeč: |  |  | Vyplň údaj |  |  | Zpracovatel: | Ing. Kateřina Tumpachová
PČ | Typ | Kód | Popis | MJ | Množství | J.cena [CZK] | Cena celkem [CZK] | Cenová soustava |  |  | DPH | J. Nh [h] | Nh celkem [h] | J. hmotnost [t] | Hmotnost celkem [t] | J. suť [t] | Suť Celkem [t]
Náklady soupisu celkem | [6 empty] | 0 | [5 empty] | 0 |  | 243.3562 |  | 174.6646 |  | D | -1 | [10 empty] | 0
| D | HSV | Práce a dodávky HSV |  |  |  | 0 | [5 empty] | 0 |  | 243.3562 |  | 174.6646 | 1 | D | 0 |  |  |  | ROZPOCET | [6 empty] | 0
| D | 1 | Zemní práce |  |  |  | 0 | [5 empty] | 0 |  | 2.0983 |  | 174.6646 | 1 | D | 1 |  |  |  | ROZPOCET | [6 empty] | 0
1 | K | 113106142 | Rozebrání dlažeb z betonových nebo kamenných dlaždic komunikací pro pěší strojně pl přes 50 m2 | m2 | 207.06 |  | 0 | CS ÚRS 2022 02 |  |  | základní |  | 0 | 0 | 0 | 0.255 | 52.8003 | 4 | K | 2 |  |  |  | ROZPOCET | 0 | 0 | 0 | 0 | 0 | 1 | 0 | 4 | -1201247037
| PP |  | Rozebrání dlažeb komunikací pro pěší s přemístěním hmot na skládku na vzdálenost do 3 m nebo s naložením na dopravní prostředek s ložem z kameniva nebo živice a s jakoukoliv výplní spár strojně plochy jednotlivě přes 50 m2 z betonových nebo kameninových dlaždic, desek nebo tvarovek | [15 empty] | PP | 2
| Online PSC |  | https://podminky.urs.cz/item/CS_URS_2022_02/113106142 | [15 empty] | Online PSC | 2
| VV |  | rozebrání betonové dlažby | [15 empty] | VV | 2 | 1 | True | 0 | ROZPOCET
| VV |  | 207,06 |  | 207.06 | [13 empty] | VV | 2 | 2 | True | 1 | ROZPOCET
2 | K | 113107221 | Odstranění podkladu z kameniva drceného tl do 100 mm strojně pl přes 200 m2 | m2 | 207.06 |  | 0 | CS ÚRS 2022 02 |  |  | základní |  | 0 | 0 | 0 | 0.17 | 35.2002 | 4 | K | 2 |  |  |  | ROZPOCET | 0 | 0 | 0 | 0 | 0 | 1 | 0 | 4 | -521431180
| PP |  | Odstranění podkladů nebo krytů strojně plochy jednotlivě přes 200 m2 s přemístěním hmot na skládku na vzdálenost do 20 m nebo s naložením na dopravní prostředek z kameniva hrubého drceného, o tl. vrstvy do 100 mm | [15 empty] | PP | 2
| Online PSC |  | https://podminky.urs.cz/item/CS_URS_2022_02/113107221 | [15 empty] | Online PSC | 2
| VV |  | vybourání podkladu ze štěrkodrti tl. 100 mm | [15 empty] | VV | 2 | 1 | True | 0 | ROZPOCET
| VV |  | 207,06 |  | 207.06 | [13 empty] | VV | 2 | 2 | True | 1 | ROZPOCET
3 | K | 113107230 | Odstranění podkladu z betonu prostého tl do 100 mm strojně pl přes 200 m2 | m2 | 207.06 |  | 0 | CS ÚRS 2022 02 |  |  | základní |  | 0 | 0 | 0 | 0.24 | 49.6944 | 4 | K | 2 |  |  |  | ROZPOCET | 0 | 0 | 0 | 0 | 0 | 1 | 0 | 4 | -1478056301
| PP |  | Odstranění podkladů nebo krytů strojně plochy jednotlivě přes 200 m2 s přemístěním hmot na skládku na vzdálenost do 20 m nebo s naložením na dopravní prostředek z betonu prostého, o tl. vrstvy do 100 mm | [15 empty] | PP | 2
| Online PSC |  | https://podminky.urs.cz/item/CS_URS_2022_02/113107230 | [15 empty] | Online PSC | 2
| VV |  | vybourání podkladního betonu tl. 100 mm | [15 empty] | VV | 2 | 1 | True | 0 | ROZPOCET
| VV |  | 207,06 |  | 207.06 | [13 empty] | VV | 2 | 2 | True | 1 | ROZPOCET
4 | K | 113107342 | Odstranění podkladu živičného tl přes 50 do 100 mm strojně pl do 50 m2 | m2 | 35.56 |  | 0 | CS ÚRS 2022 02 |  |  | základní |  | 0 | 0 | 0 | 0.22 | 7.8232 | 4 | K | 2 |  |  |  | ROZPOCET | 0 | 0 | 0 | 0 | 0 | 1 | 0 | 4 | 506749280
| PP |  | Odstranění podkladů nebo krytů strojně plochy jednotlivě do 50 m2 s přemístěním hmot na skládku na vzdálenost do 3 m nebo s naložením na dopravní prostředek živičných, o tl. vrstvy přes 50 do 100 mm | [15 empty] | PP | 2
| Online PSC |  | https://podminky.urs.cz/item/CS_URS_2022_02/113107342 | [15 empty] | Online PSC | 2
| VV |  | vybourání asfaltových vrstev vozovky tl. 100 mm - bez podkladu, pro chodníky | [15 empty] | VV | 2 | 1 | True | 0 | ROZPOCET
| VV |  | 35,56 |  | 35.56 | [13 empty] | VV | 2 | 2 | True | 1 | ROZPOCET
5 | K | 113201112 | Vytrhání obrub silničních ležatých | m | 14.74 |  | 0 | CS ÚRS 2022 02 |  |  | základní |  | 0 | 0 | 0 | 0.29 | 4.2746 | 4 | K | 2 |  |  |  | ROZPOCET | 0 | 0 | 0 | 0 | 0 | 1 | 0 | 4 | -73837797
| PP |  | Vytrhání obrub s vybouráním lože, s přemístěním hmot na skládku na vzdálenost do 3 m nebo s naložením na dopravní prostředek silničních ležatých | [15 empty] | PP | 2
| Online PSC |  | https://podminky.urs.cz/item/CS_URS_2022_02/113201112 | [15 empty] | Online PSC | 2
| VV |  | vybourání kamenných obrubníků | [15 empty] | VV | 2 | 1 | True | 0 | ROZPOCET
| VV |  | 14,74 |  | 14.74 | [13 empty] | VV | 2 | 2 | True | 1 | ROZPOCET
6 | K | 113202111 | Vytrhání obrub krajníků obrubníků stojatých | m | 116.86 |  | 0 | CS ÚRS 2022 02 |  |  | základní |  | 0 | 0 | 0 | 0.205 | 23.9563 | 4 | K | 2 |  |  |  | ROZPOCET | 0 | 0 | 0 | 0 | 0 | 1 | 0 | 4 | 793695287
| PP |  | Vytrhání obrub s vybouráním lože, s přemístěním hmot na skládku na vzdálenost do 3 m nebo s naložením na dopravní prostředek z krajníků nebo obrubníků stojatých | [15 empty] | PP | 2
| Online PSC |  | https://podminky.urs.cz/item/CS_URS_2022_02/113202111 | [15 empty] | Online PSC | 2
| VV |  | vybourání betonových obrubníků | [15 empty] | VV | 2 | 1 | True | 0 | ROZPOCET
| VV |  | 116,86 |  | 116.86 | [13 empty] | VV | 2 | 2 | True | 1 | ROZPOCET
7 | K | 113204111 | Vytrhání obrub záhonových | m | 22.89 |  | 0 | CS ÚRS 2022 02 |  |  | základní |  | 0 | 0 | 0 | 0.04 | 0.9156 | 4 | K | 2 |  |  |  | ROZPOCET | 0 | 0 | 0 | 0 | 0 | 1 | 0 | 4 | -164548027
| PP |  | Vytrhání obrub s vybouráním lože, s přemístěním hmot na skládku na vzdálenost do 3 m nebo s naložením na dopravní prostředek záhonových | [15 empty] | PP | 2
| Online PSC |  | https://podminky.urs.cz/item/CS_URS_2022_02/113204111 | [15 empty] | Online PSC | 2
| VV |  | vybourání zahradních obrubníků | [15 empty] | VV | 2 | 1 | True | 0 | ROZPOCET
| VV |  | 22,89 |  | 22.89 | [13 empty] | VV | 2 | 2 | True | 1 | ROZPOCET
8 | K | 181311103 | Rozprostření ornice tl vrstvy do 200 mm v rovině nebo ve svahu do 1:5 ručně | m2 | 7.77 |  | 0 | CS ÚRS 2022 02 |  |  | základní |  | 0 | 0 | 0 | 0 | 0 | 4 | K | 2 |  |  |  | ROZPOCET | 0 | 0 | 0 | 0 | 0 | 1 | 0 | 4 | -1661397384
| PP |  | Rozprostření a urovnání ornice v rovině nebo ve svahu sklonu do 1:5 ručně při souvislé ploše, tl. vrstvy do 200 mm | [15 empty] | PP | 2
| Online PSC |  | https://podminky.urs.cz/item/CS_URS_2022_02/181311103 | [15 empty] | Online PSC | 2
9 | M | 10364101 | zemina pro terénní úpravy - ornice | t | 2.098 |  | 0 | CS ÚRS 2022 02 |  |  | základní |  | 0 | 1 | 2.098 | 0 | 0 | 8 | M | 2 |  |  |  | ROZPOCET | 0 | 0 | 0 | 0 | 0 | 1 | 0 | 4 | -1333043076
| PP |  | zemina pro terénní úpravy - ornice | [15 empty] | PP | 2
| VV |  | 7,77*0,15*1,8 |  | 2.098 | [13 empty] | VV | 2 | 2 | True | 1 | ROZPOCET
10 | K | 181411131 | Založení parkového trávníku výsevem pl do 1000 m2 v rovině a ve svahu do 1:5 | m2 | 7.77 |  | 0 | CS ÚRS 2022 02 |  |  | základní |  | 0 | 0 | 0 | 0 | 0 | 4 | K | 2 |  |  |  | ROZPOCET | 0 | 0 | 0 | 0 | 0 | 1 | 0 | 4 | -148132857
| PP |  | Založení trávníku na půdě předem připravené plochy do 1000 m2 výsevem včetně utažení parkového v rovině nebo na svahu do 1:5 | [15 empty] | PP | 2
| Online PSC |  | https://podminky.urs.cz/item/CS_URS_2022_02/181411131 | [15 empty] | Online PSC | 2
11 | M | 00572410 | osivo směs travní parková | kg | 0.272 |  | 0 | CS ÚRS 2022 02 |  |  | základní |  | 0 | 0.001 | 0.000272 | 0 | 0 | 8 | M | 2 |  |  |  | ROZPOCET | 0 | 0 | 0 | 0 | 0 | 1 | 0 | 4 | -3820187
| PP |  | osivo směs travní parková | [15 empty] | PP | 2
| VV |  | 7,77*0,035 'Přepočtené koeficientem množství |  | 0.272 | [13 empty] | VV | 2 | 2 | False | 1 | ROZPOCET
12 | K | 181951112 | Úprava pláně v hornině třídy těžitelnosti I skupiny 1 až 3 se zhutněním strojně | m2 | 206.09 |  | 0 | CS ÚRS 2022 02 |  |  | základní |  | 0 | 0 | 0 | 0 | 0 | 4 | K | 2 |  |  |  | ROZPOCET | 0 | 0 | 0 | 0 | 0 | 1 | 0 | 4 | 1394816325
| PP |  | Úprava pláně vyrovnáním výškových rozdílů strojně v hornině třídy těžitelnosti I, skupiny 1 až 3 se zhutněním | [15 empty] | PP | 2
| Online PSC |  | https://podminky.urs.cz/item/CS_URS_2022_02/181951112 | [15 empty] | Online PSC | 2
| VV |  | 11 |  | 11 | [13 empty] | VV | 2 | 2 | True | 0 | ROZPOCET
| VV |  | 182,23 |  | 182.23 | [13 empty] | VV | 2 | 2 | True | 0 | ROZPOCET
| VV |  | 12,86 |  | 12.86 | [13 empty] | VV | 2 | 2 | True | 0 | ROZPOCET
| VV |  | Součet |  | 206.09 | [13 empty] | VV | 2 | 4 | True | 1 | ROZPOCET
| D | 5 | Komunikace pozemní |  |  |  | 0 | [5 empty] | 0 |  | 136.0144 |  | 0 | 1 | D | 1 |  |  |  | ROZPOCET | [6 empty] | 0
13 | K | 564851111 | Podklad ze štěrkodrtě ŠD plochy přes 100 m2 tl 150 mm | m2 | 182.23 |  | 0 | CS ÚRS 2022 02 |  |  | základní |  | 0 | 0.345 | 62.8693 | 0 | 0 | 4 | K | 2 |  |  |  | ROZPOCET | 0 | 0 | 0 | 0 | 0 | 1 | 0 | 4 | 164587922
| PP |  | Podklad ze štěrkodrti ŠD s rozprostřením a zhutněním plochy přes 100 m2, po zhutnění tl. 150 mm | [15 empty] | PP | 2
| Online PSC |  | https://podminky.urs.cz/item/CS_URS_2022_02/564851111 | [15 empty] | Online PSC | 2
14 | K | 564871011 | Podklad ze štěrkodrtě ŠD plochy do 100 m2 tl 250 mm | m2 | 23.86 |  | 0 | CS ÚRS 2022 02 |  |  | základní |  | 0 | 0.575 | 13.7195 | 0 | 0 | 4 | K | 2 |  |  |  | ROZPOCET | 0 | 0 | 0 | 0 | 0 | 1 | 0 | 4 | -355398489
| PP |  | Podklad ze štěrkodrti ŠD s rozprostřením a zhutněním plochy jednotlivě do 100 m2, po zhutnění tl. 250 mm | [15 empty] | PP | 2
| Online PSC |  | https://podminky.urs.cz/item/CS_URS_2022_02/564871011 | [15 empty] | Online PSC | 2
| VV |  | 12,86 |  | 12.86 | [13 empty] | VV | 2 | 2 | True | 0 | ROZPOCET
| VV |  | úprava podkladu pod vjezdy SO 102 - štěrkodrť 250 mm | [15 empty] | VV | 2 | 1 | True | 0 | ROZPOCET
| VV |  | 11 |  | 11 | [13 empty] | VV | 2 | 2 | True | 0 | ROZPOCET
| VV |  | Součet |  | 23.86 | [13 empty] | VV | 2 | 4 | True | 1 | ROZPOCET
15 | K | 591211111 | Kladení dlažby z kostek drobných z kamene do lože z kameniva těženého tl 50 mm | m2 | 5.83 |  | 0 | CS ÚRS 2022 02 |  |  | základní |  | 0 | 0.1837 | 1.071 | 0 | 0 | 4 | K | 2 |  |  |  | ROZPOCET | 0 | 0 | 0 | 0 | 0 | 1 | 0 | 4 | 2100080918
| PP |  | Kladení dlažby z kostek s provedením lože do tl. 50 mm, s vyplněním spár, s dvojím beraněním a se smetením přebytečného materiálu na krajnici drobných z kamene, do lože z kameniva těženého | [15 empty] | PP | 2
| Online PSC |  | https://podminky.urs.cz/item/CS_URS_2022_02/591211111 | [15 empty] | Online PSC | 2
16 | M | 58381007R | kostka štípaná dlažební žula drobná 10/12 | m2 | 6.413 |  | 0 |  |  |  | základní |  | 0 | 0.25 | 1.6033 | 0 | 0 | 8 | M | 2 |  |  |  | ROZPOCET | 0 | 0 | 0 | 0 | 0 | 1 | 0 | 4 | 615307723
| PP |  | kostka štípaná dlažební žula drobná 10/12 | [15 empty] | PP | 2
| VV |  | 5,83*1,1 'Přepočtené koeficientem množství |  | 6.413 | [13 empty] | VV | 2 | 2 | False | 1 | ROZPOCET
17 | K | 591412111 | Kladení dlažby z mozaiky dvou a vícebarevné komunikací pro pěší lože z kameniva | m2 | 176.67 |  | 0 | CS ÚRS 2022 02 |  |  | základní |  | 0 | 0.16703 | 29.5092 | 0 | 0 | 4 | K | 2 |  |  |  | ROZPOCET | 0 | 0 | 0 | 0 | 0 | 1 | 0 | 4 | -595502369
| PP |  | Kladení dlažby z mozaiky komunikací pro pěší s vyplněním spár, s dvojím beraněním a se smetením přebytečného materiálu na vzdálenost do 3 m dvoubarevné a vícebarevné, s ložem tl. do 40 mm z kameniva | [15 empty] | PP | 2
| Online PSC |  | https://podminky.urs.cz/item/CS_URS_2022_02/591412111 | [15 empty] | Online PSC | 2
18 | M | 58381004 | kostka štípaná dlažební mozaika žula 4/6 tř 1 | m2 | 194.337 |  | 0 | CS ÚRS 2022 02 |  |  | základní |  | 0 | 0.118 | 22.9318 | 0 | 0 | 8 | M | 2 |  |  |  | ROZPOCET | 0 | 0 | 0 | 0 | 0 | 1 | 0 | 4 | 396274025
| PP |  | kostka štípaná dlažební mozaika žula 4/6 tř 1 | [15 empty] | PP | 2
| VV |  | 176,67*1,1 'Přepočtené koeficientem množství |  | 194.337 | [13 empty] | VV | 2 | 2 | False | 1 | ROZPOCET
19 | K | 596811220 | Kladení betonové dlažby komunikací pro pěší do lože z kameniva velikosti přes 0,09 do 0,25 m2 pl do 50 m2 | m2 | 13.75 |  | 0 | CS ÚRS 2022 02 |  |  | základní |  | 0 | 0.101 | 1.3888 | 0 | 0 | 4 | K | 2 |  |  |  | ROZPOCET | 0 | 0 | 0 | 0 | 0 | 1 | 0 | 4 | 1251144488
| PP |  | Kladení dlažby z betonových nebo kameninových dlaždic komunikací pro pěší s vyplněním spár a se smetením přebytečného materiálu na vzdálenost do 3 m s ložem z kameniva těženého tl. do 30 mm velikosti dlaždic přes 0,09 m2 do 0,25 m2, pro plochy do 50 m2 | [15 empty] | PP | 2
| Online PSC |  | https://podminky.urs.cz/item/CS_URS_2022_02/596811220 | [15 empty] | Online PSC | 2
20 | M | 5838112R1 | Slepecká taktilní kamenná dlažba 400x400mm tl 60mm - ortogonálně pravidelně rozmístěnými čtvercovými výstupky | m2 | 3.905 |  | 0 |  |  |  | základní |  | 0 | 0.161 | 0.6287 | 0 | 0 | 8 | M | 2 |  |  |  | ROZPOCET | 0 | 0 | 0 | 0 | 0 | 1 | 0 | 4 | -1753984918
| PP |  | Slepecká taktilní kamenná dlažba 400x400mm tl 60mm - ortogonálně pravidelně rozmístěnými čtvercovými výstupky | [15 empty] | PP | 2
| VV |  | 3,55*1,1 'Přepočtené koeficientem množství |  | 3.905 | [13 empty] | VV | 2 | 2 | False | 1 | ROZPOCET
21 | M | 5838112R2 | kamenná dlažba tl 60mm - hladká, porch tryskaný | m2 | 2.211 |  | 0 |  |  |  | základní |  | 0 | 0.161 | 0.35597 | 0 | 0 | 8 | M | 2 |  |  |  | ROZPOCET | 0 | 0 | 0 | 0 | 0 | 1 | 0 | 4 | 686774164
| PP |  | kamenná dlažba tl 60mm - hladká, porch tryskaný | [15 empty] | PP | 2
| VV |  | 2,01*1,1 'Přepočtené koeficientem množství |  | 2.211 | [13 empty] | VV | 2 | 2 | False | 1 | ROZPOCET
22 | M | 5838112R4 | Slepecká taktilní kamenná dlažba 400x400mm tl 80mm - ortogonálně pravidelně rozmístěnými čtvercovými výstupky | m2 | 5.654 |  | 0 |  |  |  | základní |  | 0 | 0.215 | 1.2156 | 0 | 0 | 8 | M | 2 |  |  |  | ROZPOCET | 0 | 0 | 0 | 0 | 0 | 1 | 0 | 4 | 23274232
| PP |  | Slepecká taktilní kamenná dlažba 400x400mm tl 80mm - ortogonálně pravidelně rozmístěnými čtvercovými výstupky | [15 empty] | PP | 2
| VV |  | 5,14*1,1 'Přepočtené koeficientem množství |  | 5.654 | [13 empty] | VV | 2 | 2 | False | 1 | ROZPOCET
23 | M | 5838112R5 | kamenná dlažba tl 80mm - hladká, porch tryskaný | m2 | 3.355 |  | 0 |  |  |  | základní |  | 0 | 0.215 | 0.72132 | 0 | 0 | 8 | M | 2 |  |  |  | ROZPOCET | 0 | 0 | 0 | 0 | 0 | 1 | 0 | 4 | -519581358
| PP |  | kamenná dlažba tl 80mm - hladká, porch tryskaný | [15 empty] | PP | 2
| VV |  | 3,05*1,1 'Přepočtené koeficientem množství |  | 3.355 | [13 empty] | VV | 2 | 2 | False | 1 | ROZPOCET
| D | 9 | Ostatní konstrukce a práce, bourání |  |  |  | 0 | [5 empty] | 0 |  | 105.2435 |  | 0 | 1 | D | 1 |  |  |  | ROZPOCET | [6 empty] | 0
24 | K | 916241113 | Osazení obrubníku kamenného ležatého s boční opěrou do lože z betonu prostého | m | 131.64 |  | 0 | CS ÚRS 2022 02 |  |  | základní |  | 0 | 0.16849 | 22.18 | 0 | 0 | 4 | K | 2 |  |  |  | ROZPOCET | 0 | 0 | 0 | 0 | 0 | 1 | 0 | 4 | -1398587712
| PP |  | Osazení obrubníku kamenného se zřízením lože, s vyplněním a zatřením spár cementovou maltou ležatého s boční opěrou z betonu prostého, do lože z betonu prostého | [15 empty] | PP | 2
| Online PSC |  | https://podminky.urs.cz/item/CS_URS_2022_02/916241113 | [15 empty] | Online PSC | 2
| VV |  | Obrubník silniční žulový 250x200 mm přímý | [15 empty] | VV | 2 | 1 | True | 0 | ROZPOCET
| VV |  | 131,64 |  | 131.64 | [13 empty] | VV | 2 | 2 | True | 1 | ROZPOCET
25 | M | 58380005 | obrubník kamenný žulový přímý 1000x200x250mm | m | 138.222 |  | 0 | CS ÚRS 2022 02 |  |  | základní |  | 0 | 0.125 | 17.2778 | 0 | 0 | 8 | M | 2 |  |  |  | ROZPOCET | 0 | 0 | 0 | 0 | 0 | 1 | 0 | 4 | 1633838840
| PP |  | obrubník kamenný žulový přímý 1000x200x250mm | [15 empty] | PP | 2
| VV |  | 131,64*1,05 'Přepočtené koeficientem množství |  | 138.222 | [13 empty] | VV | 2 | 2 | False | 1 | ROZPOCET
26 | K | 916241213 | Osazení obrubníku kamenného stojatého s boční opěrou do lože z betonu prostého | m | 123.75 |  | 0 | CS ÚRS 2022 02 |  |  | základní |  | 0 | 0.14067 | 17.4079 | 0 | 0 | 4 | K | 2 |  |  |  | ROZPOCET | 0 | 0 | 0 | 0 | 0 | 1 | 0 | 4 | -380784447
| PP |  | Osazení obrubníku kamenného se zřízením lože, s vyplněním a zatřením spár cementovou maltou stojatého s boční opěrou z betonu prostého, do lože z betonu prostého | [15 empty] | PP | 2
| Online PSC |  | https://podminky.urs.cz/item/CS_URS_2022_02/916241213 | [15 empty] | Online PSC | 2
| VV |  | Obrubník zahradní žulový 250x110 mm přímý | [15 empty] | VV | 2 | 1 | True | 0 | ROZPOCET
| VV |  | 123,75 |  | 123.75 | [13 empty] | VV | 2 | 2 | True | 1 | ROZPOCET
27 | M | 58380374R | obrubník kamenný žulový přímý 1000x110x250mm | m | 129.938 |  | 0 |  |  |  | základní |  | 0 | 0.082 | 10.6549 | 0 | 0 | 8 | M | 2 |  |  |  | ROZPOCET | 0 | 0 | 0 | 0 | 0 | 1 | 0 | 4 | -1711541352
| PP |  | obrubník kamenný žulový přímý 1000x110x250mm | [15 empty] | PP | 2
| VV |  | 123,75*1,05 'Přepočtené koeficientem množství |  | 129.938 | [13 empty] | VV | 2 | 2 | False | 1 | ROZPOCET
28 | K | 916991121 | Lože pod obrubníky, krajníky nebo obruby z dlažebních kostek z betonu prostého | m3 | 16.64 |  | 0 | CS ÚRS 2022 02 |  |  | základní |  | 0 | 2.2563 | 37.5455 | 0 | 0 | 4 | K | 2 |  |  |  | ROZPOCET | 0 | 0 | 0 | 0 | 0 | 1 | 0 | 4 | 1038640109
| PP |  | Lože pod obrubníky, krajníky nebo obruby z dlažebních kostek z betonu prostého | [15 empty] | PP | 2
| Online PSC |  | https://podminky.urs.cz/item/CS_URS_2022_02/916991121 | [15 empty] | Online PSC | 2
| VV |  | 131,64*0,07 |  | 9.215 | [13 empty] | VV | 2 | 2 | True | 0 | ROZPOCET
| VV |  | 123,75*0,06 |  | 7.425 | [13 empty] | VV | 2 | 2 | True | 0 | ROZPOCET
| VV |  | Součet |  | 16.64 | [13 empty] | VV | 2 | 4 | True | 1 | ROZPOCET
29 | K | 919726122 | Geotextilie pro ochranu, separaci a filtraci netkaná měrná hm přes 200 do 300 g/m2 | m2 | 206.09 |  | 0 | CS ÚRS 2022 02 |  |  | základní |  | 0 | 0.00047 | 0.096862 | 0 | 0 | 4 | K | 2 |  |  |  | ROZPOCET | 0 | 0 | 0 | 0 | 0 | 1 | 0 | 4 | 1123467204
| PP |  | Geotextilie netkaná pro ochranu, separaci nebo filtraci měrná hmotnost přes 200 do 300 g/m2 | [15 empty] | PP | 2
| Online PSC |  | https://podminky.urs.cz/item/CS_URS_2022_02/919726122 | [15 empty] | Online PSC | 2
30 | K | 919732211 | Styčná spára napojení nového živičného povrchu na stávající za tepla š 15 mm hl 25 mm s prořezáním | m | 131.64 |  | 0 | CS ÚRS 2022 02 |  |  | základní |  | 0 | 0.00061 | 0.0803 | 0 | 0 | 4 | K | 2 |  |  |  | ROZPOCET | 0 | 0 | 0 | 0 | 0 | 1 | 0 | 4 | 1899318474
| PP |  | Styčná pracovní spára při napojení nového živičného povrchu na stávající se zalitím za tepla modifikovanou asfaltovou hmotou s posypem vápenným hydrátem šířky do 15 mm, hloubky do 25 mm včetně prořezání spáry | [15 empty] | PP | 2
| Online PSC |  | https://podminky.urs.cz/item/CS_URS_2022_02/919732211 | [15 empty] | Online PSC | 2
31 | K | 919735113 | Řezání stávajícího živičného krytu hl přes 100 do 150 mm | m | 131.64 |  | 0 | CS ÚRS 2022 02 |  |  | základní |  | 0 | 0 | 0 | 0 | 0 | 4 | K | 2 |  |  |  | ROZPOCET | 0 | 0 | 0 | 0 | 0 | 1 | 0 | 4 | 655710144
| PP |  | Řezání stávajícího živičného krytu nebo podkladu hloubky přes 100 do 150 mm | [15 empty] | PP | 2
| Online PSC |  | https://podminky.urs.cz/item/CS_URS_2022_02/919735113 | [15 empty] | Online PSC | 2
| VV |  | zaříznutí asfaltu podél obrubníků a bouraných ploch | [15 empty] | VV | 2 | 1 | True | 0 | ROZPOCET
| VV |  | 131,64 |  | 131.64 | [13 empty] | VV | 2 | 2 | True | 1 | ROZPOCET
32 | K | 919735123R | seříznutí hran obrubníků | m | 8 |  | 0 |  |  |  | základní |  | 0 | 3e-05 | 0.00024 | 0 | 0 | 4 | K | 2 |  |  |  | ROZPOCET | 0 | 0 | 0 | 0 | 0 | 1 | 0 | 4 | -1376129330
| PP |  | seříznutí hran obrubníků | [15 empty] | PP | 2
| D | 997 | Přesun sutě |  |  |  | 0 | [5 empty] | 0 |  | 0 |  | 0 | 1 | D | 1 |  |  |  | ROZPOCET | [6 empty] | 0
33 | K | 997006006 | Drcení stavebního odpadu ze zdiva z betonu prostého s dopravou do 100 m a naložením | t | 127.367 |  | 0 | CS ÚRS 2022 02 |  |  | základní |  | 0 | 0 | 0 | 0 | 0 | 4 | K | 2 |  |  |  | ROZPOCET | 0 | 0 | 0 | 0 | 0 | 1 | 0 | 4 | -1987912527
| PP |  | Úprava stavebního odpadu drcení s dopravou na vzdálenost do 100 m a naložením do drtícího zařízení ze zdiva betonového | [15 empty] | PP | 2
| Online PSC |  | https://podminky.urs.cz/item/CS_URS_2022_02/997006006 | [15 empty] | Online PSC | 2
| VV |  | drcení betonu na deponii obce - beton k recyklaci | [15 empty] | VV | 2 | 1 | True | 0 | ROZPOCET
| VV |  | 174,665 |  | 174.665 | [13 empty] | VV | 2 | 2 | True | 0 | ROZPOCET
| VV |  | -7,823 |  | -7.823 | [13 empty] | VV | 2 | 2 | True | 0 | ROZPOCET
| VV |  | -35,2 |  | -35.2 | [13 empty] | VV | 2 | 2 | True | 0 | ROZPOCET
| VV |  | -4,275 |  | -4.275 | [13 empty] | VV | 2 | 2 | True | 0 | ROZPOCET
| VV |  | Součet |  | 127.367 | [13 empty] | VV | 2 | 4 | True | 1 | ROZPOCET
34 | K | 997013847 | Poplatek za uložení na skládce (skládkovné) odpadu asfaltového s dehtem kód odpadu 17 03 01 | t | 7.823 |  | 0 | CS ÚRS 2022 02 |  |  | základní |  | 0 | 0 | 0 | 0 | 0 | 4 | K | 2 |  |  |  | ROZPOCET | 0 | 0 | 0 | 0 | 0 | 1 | 0 | 4 | 1924681931
| PP |  | Poplatek za uložení stavebního odpadu na skládce (skládkovné) asfaltového s obsahem dehtu zatříděného do Katalogu odpadů pod kódem 17 03 01 | [15 empty] | PP | 2
| Online PSC |  | https://podminky.urs.cz/item/CS_URS_2022_02/997013847 | [15 empty] | Online PSC | 2
35 | K | 997221551 | Vodorovná doprava suti ze sypkých materiálů do 1 km | t | 35.2 |  | 0 | CS ÚRS 2022 02 |  |  | základní |  | 0 | 0 | 0 | 0 | 0 | 4 | K | 2 |  |  |  | ROZPOCET | 0 | 0 | 0 | 0 | 0 | 1 | 0 | 4 | -1757919200
| PP |  | Vodorovná doprava suti bez naložení, ale se složením a s hrubým urovnáním ze sypkých materiálů, na vzdálenost do 1 km | [15 empty] | PP | 2
| Online PSC |  | https://podminky.urs.cz/item/CS_URS_2022_02/997221551 | [15 empty] | Online PSC | 2
| VV |  | kamenivo na deponii města | [15 empty] | VV | 2 | 1 | True | 0 | ROZPOCET
| VV |  | 35,2 |  | 35.2 | [13 empty] | VV | 2 | 2 | True | 1 | ROZPOCET
36 | K | 997221559 | Příplatek ZKD 1 km u vodorovné dopravy suti ze sypkých materiálů | t | 140.8 |  | 0 | CS ÚRS 2022 02 |  |  | základní |  | 0 | 0 | 0 | 0 | 0 | 4 | K | 2 |  |  |  | ROZPOCET | 0 | 0 | 0 | 0 | 0 | 1 | 0 | 4 | 460498478
| PP |  | Vodorovná doprava suti bez naložení, ale se složením a s hrubým urovnáním Příplatek k ceně za každý další i započatý 1 km přes 1 km | [15 empty] | PP | 2
| Online PSC |  | https://podminky.urs.cz/item/CS_URS_2022_02/997221559 | [15 empty] | Online PSC | 2
| VV |  | 35,2*4 'Přepočtené koeficientem množství |  | 140.8 | [13 empty] | VV | 2 | 2 | False | 1 | ROZPOCET
37 | K | 997221561 | Vodorovná doprava suti z kusových materiálů do 1 km | t | 139.465 |  | 0 | CS ÚRS 2022 02 |  |  | základní |  | 0 | 0 | 0 | 0 | 0 | 4 | K | 2 |  |  |  | ROZPOCET | 0 | 0 | 0 | 0 | 0 | 1 | 0 | 4 | 2083371897
| PP |  | Vodorovná doprava suti bez naložení, ale se složením a s hrubým urovnáním z kusových materiálů, na vzdálenost do 1 km | [15 empty] | PP | 2
| Online PSC |  | https://podminky.urs.cz/item/CS_URS_2022_02/997221561 | [15 empty] | Online PSC | 2
| VV |  | kam.obrubníky na deponii města | [15 empty] | VV | 2 | 1 | True | 0 | ROZPOCET
| VV |  | 4,275 |  | 4.275 | [13 empty] | VV | 2 | 2 | True | 0 | ROZPOCET
| VV |  | beton na deponii obce k recyklaci - drcení | [15 empty] | VV | 2 | 1 | True | 0 | ROZPOCET
| VV |  | 127,367 |  | 127.367 | [13 empty] | VV | 2 | 2 | True | 0 | ROZPOCET
| VV |  | Mezisoučet |  | 131.642 | [13 empty] | VV | 2 | 3 | True | 0 | ROZPOCET
| VV |  | odvoz suti na skládku - asfalt | [15 empty] | VV | 2 | 1 | True | 0 | ROZPOCET
| VV |  | 7,823 |  | 7.823 | [13 empty] | VV | 2 | 2 | True | 0 | ROZPOCET
| VV |  | Mezisoučet |  | 7.823 | [13 empty] | VV | 2 | 3 | True | 0 | ROZPOCET
| VV |  | Součet |  | 139.465 | [13 empty] | VV | 2 | 4 | True | 1 | ROZPOCET
38 | K | 997221569 | Příplatek ZKD 1 km u vodorovné dopravy suti z kusových materiálů | t | 636.09 |  | 0 | CS ÚRS 2022 02 |  |  | základní |  | 0 | 0 | 0 | 0 | 0 | 4 | K | 2 |  |  |  | ROZPOCET | 0 | 0 | 0 | 0 | 0 | 1 | 0 | 4 | -1693106999
| PP |  | Vodorovná doprava suti bez naložení, ale se složením a s hrubým urovnáním Příplatek k ceně za každý další i započatý 1 km přes 1 km | [15 empty] | PP | 2
| Online PSC |  | https://podminky.urs.cz/item/CS_URS_2022_02/997221569 | [15 empty] | Online PSC | 2
| VV |  | kam.obrubníky na deponii města | [15 empty] | VV | 2 | 1 | True | 0 | ROZPOCET
| VV |  | 4,275*4 |  | 17.1 | [13 empty] | VV | 2 | 2 | True | 0 | ROZPOCET
| VV |  | beton na deponii obce k recyklaci - drcení | [15 empty] | VV | 2 | 1 | True | 0 | ROZPOCET
| VV |  | 127,367*4 |  | 509.468 | [13 empty] | VV | 2 | 2 | True | 0 | ROZPOCET
| VV |  | Mezisoučet |  | 526.568 | [13 empty] | VV | 2 | 3 | True | 0 | ROZPOCET
| VV |  | odvoz suti na skládku - asfalt | [15 empty] | VV | 2 | 1 | True | 0 | ROZPOCET
| VV |  | 7,823*14 |  | 109.522 | [13 empty] | VV | 2 | 2 | True | 0 | ROZPOCET
| VV |  | Součet |  | 636.09 | [13 empty] | VV | 2 | 4 | True | 1 | ROZPOCET
39 | K | 997221611 | Nakládání suti na dopravní prostředky pro vodorovnou dopravu | t | 174.665 |  | 0 | CS ÚRS 2022 02 |  |  | základní |  | 0 | 0 | 0 | 0 | 0 | 4 | K | 2 |  |  |  | ROZPOCET | 0 | 0 | 0 | 0 | 0 | 1 | 0 | 4 | 57541335
| PP |  | Nakládání na dopravní prostředky pro vodorovnou dopravu suti | [15 empty] | PP | 2
| Online PSC |  | https://podminky.urs.cz/item/CS_URS_2022_02/997221611 | [15 empty] | Online PSC | 2
40 | K | D | doprava drtičky sutí na místo | kpl | 1 |  | 0 |  |  |  | základní |  | 0 | 0 | 0 | 0 | 0 | 4 | K | 2 |  |  |  | ROZPOCET | 0 | 0 | 0 | 0 | 0 | 1 | 0 | 4 | -1259849282
| PP |  | doprava drtičky sutí na místo | [15 empty] | PP | 2
| D | 998 | Přesun hmot |  |  |  | 0 | [5 empty] | 0 |  | 0 |  | 0 | 1 | D | 1 |  |  |  | ROZPOCET | [6 empty] | 0
41 | K | 998223011 | Přesun hmot pro pozemní komunikace s krytem dlážděným | t | 243.356 |  | 0 | CS ÚRS 2022 02 |  |  | základní |  | 0 | 0 | 0 | 0 | 0 | 4 | K | 2 |  |  |  | ROZPOCET | 0 | 0 | 0 | 0 | 0 | 1 | 0 | 4 | 1810663541
| PP |  | Přesun hmot pro pozemní komunikace s krytem dlážděným dopravní vzdálenost do 200 m jakékoliv délky objektu | [15 empty] | PP | 2
| Online PSC |  | https://podminky.urs.cz/item/CS_URS_2022_02/998223011 | [15 empty] | Online PSC | 2

## SO 102-2 - Zpevněné ploch...
[9 empty] | >> skryté sloupce << | [9 empty] | {790362e3-cb5c-4d85-a592-1db93039ea04}
2
| KRYCÍ LIST SOUPISU PRACÍ | [8 empty] | v --- níže se nacházejí doplnkové a pomocné údaje k sestavám --- v | [8 empty] | False
Stavba:
Vybudování a rekonstrukce chodníku v ul. Žižkova, Česká Kamenice
Objekt:
2 - úsek 2
Soupis:
SO 102-2 - Zpevněné plochy mimo hlavní trasu
| KSO: |  |  |  |  | CC-CZ:
| Místo: |  |  |  |  | Datum: | 7. 10. 2022
| Zadavatel: |  |  |  |  | IČ:
DIČ:
| Uchazeč: |  |  |  |  | IČ: | Vyplň údaj
|  | Vyplň údaj |  |  |  | DIČ: | Vyplň údaj
| Projektant: |  |  |  |  | IČ:
DIČ:
| Zpracovatel: |  |  |  |  | IČ: | 75900513
|  | Ing. Kateřina Tumpachová |  |  |  | DIČ: | CZ7556082479
Poznámka:
| Cena bez DPH | [5 empty] | 0
|  |  | Základ daně |  |  | Sazba daně | Výše daně
| DPH | základní | 0 |  |  | 21% | 0
|  | snížená | 0 |  |  | 15% | 0
|  | zákl. přenesená | 0 |  |  | 21% | 0
|  | sníž. přenesená | 0 |  |  | 15% | 0
|  | nulová | 0 |  |  | 0% | 0
| Cena s DPH |  |  | v | CZK |  | 0
REKAPITULACE ČLENĚNÍ SOUPISU PRACÍ
Stavba:
Vybudování a rekonstrukce chodníku v ul. Žižkova, Česká Kamenice
Objekt:
2 - úsek 2
Soupis:
SO 102-2 - Zpevněné plochy mimo hlavní trasu
Místo: | [5 empty] | Datum: | 7. 10. 2022
Zadavatel: | [5 empty] | Projektant:
Uchazeč: |  |  | Vyplň údaj |  |  | Zpracovatel: | Ing. Kateřina Tumpachová
Kód dílu - Popis | [6 empty] | Cena celkem [CZK]
Náklady stavby celkem | [6 empty] | 0 | [12 empty] | -1
| HSV - Práce a dodávky HSV | [5 empty] | 0
| 5 - Komunikace pozemní | [5 empty] | 0
| 998 - Přesun hmot | [5 empty] | 0
SOUPIS PRACÍ
Stavba:
Vybudování a rekonstrukce chodníku v ul. Žižkova, Česká Kamenice
Objekt:
2 - úsek 2
Soupis:
SO 102-2 - Zpevněné plochy mimo hlavní trasu
Místo: | [5 empty] | Datum: | 7. 10. 2022
Zadavatel: | [5 empty] | Projektant:
Uchazeč: |  |  | Vyplň údaj |  |  | Zpracovatel: | Ing. Kateřina Tumpachová
PČ | Typ | Kód | Popis | MJ | Množství | J.cena [CZK] | Cena celkem [CZK] | Cenová soustava |  |  | DPH | J. Nh [h] | Nh celkem [h] | J. hmotnost [t] | Hmotnost celkem [t] | J. suť [t] | Suť Celkem [t]
Náklady soupisu celkem | [6 empty] | 0 | [5 empty] | 0 |  | 5.0457 |  | 0 |  | D | -1 | [10 empty] | 0
| D | HSV | Práce a dodávky HSV |  |  |  | 0 | [5 empty] | 0 |  | 5.0457 |  | 0 | 1 | D | 0 |  |  |  | ROZPOCET | [6 empty] | 0
| D | 5 | Komunikace pozemní |  |  |  | 0 | [5 empty] | 0 |  | 5.0457 |  | 0 | 1 | D | 1 |  |  |  | ROZPOCET | [6 empty] | 0
1 | K | 591211111 | Kladení dlažby z kostek drobných z kamene do lože z kameniva těženého tl 50 mm | m2 | 11 |  | 0 | CS ÚRS 2022 02 |  |  | základní |  | 0 | 0.1837 | 2.0207 | 0 | 0 | 4 | K | 2 |  |  |  | ROZPOCET | 0 | 0 | 0 | 0 | 0 | 1 | 0 | 4 | 1077424479
| PP |  | Kladení dlažby z kostek s provedením lože do tl. 50 mm, s vyplněním spár, s dvojím beraněním a se smetením přebytečného materiálu na krajnici drobných z kamene, do lože z kameniva těženého | [15 empty] | PP | 2
| Online PSC |  | https://podminky.urs.cz/item/CS_URS_2022_02/591211111 | [15 empty] | Online PSC | 2
| VV |  | kladení kamenné dlažby tl. 80 - 100 mm včetně lože 40 mm - přejezdové prahy | [15 empty] | VV | 2 | 1 | True | 0 | ROZPOCET
| VV |  | 11 |  | 11 | [13 empty] | VV | 2 | 2 | True | 1 | ROZPOCET
2 | M | 58381007R | kostka štípaná dlažební žula drobná 10/12 | m2 | 12.1 |  | 0 |  |  |  | základní |  | 0 | 0.25 | 3.025 | 0 | 0 | 8 | M | 2 |  |  |  | ROZPOCET | 0 | 0 | 0 | 0 | 0 | 1 | 0 | 4 | -1993693043
| PP |  | kostka štípaná dlažební žula drobná 10/12 | [15 empty] | PP | 2
| VV |  | 11*1,1 'Přepočtené koeficientem množství |  | 12.1 | [13 empty] | VV | 2 | 2 | False | 1 | ROZPOCET
| D | 998 | Přesun hmot |  |  |  | 0 | [5 empty] | 0 |  | 0 |  | 0 | 1 | D | 1 |  |  |  | ROZPOCET | [6 empty] | 0
3 | K | 998223011 | Přesun hmot pro pozemní komunikace s krytem dlážděným | t | 5.046 |  | 0 | CS ÚRS 2022 02 |  |  | základní |  | 0 | 0 | 0 | 0 | 0 | 4 | K | 2 |  |  |  | ROZPOCET | 0 | 0 | 0 | 0 | 0 | 1 | 0 | 4 | -1336266803
| PP |  | Přesun hmot pro pozemní komunikace s krytem dlážděným dopravní vzdálenost do 200 m jakékoliv délky objektu | [15 empty] | PP | 2
| Online PSC |  | https://podminky.urs.cz/item/CS_URS_2022_02/998223011 | [15 empty] | Online PSC | 2

## SO 104-2 - Dopravní značení
[9 empty] | >> skryté sloupce << | [9 empty] | {4a3ee8fc-01b4-411c-8136-c1a072031013}
2
| KRYCÍ LIST SOUPISU PRACÍ | [8 empty] | v --- níže se nacházejí doplnkové a pomocné údaje k sestavám --- v | [8 empty] | False
Stavba:
Vybudování a rekonstrukce chodníku v ul. Žižkova, Česká Kamenice
Objekt:
2 - úsek 2
Soupis:
SO 104-2 - Dopravní značení
| KSO: |  |  |  |  | CC-CZ:
| Místo: |  |  |  |  | Datum: | 7. 10. 2022
| Zadavatel: |  |  |  |  | IČ:
DIČ:
| Uchazeč: |  |  |  |  | IČ: | Vyplň údaj
|  | Vyplň údaj |  |  |  | DIČ: | Vyplň údaj
| Projektant: |  |  |  |  | IČ:
DIČ:
| Zpracovatel: |  |  |  |  | IČ: | 75900513
|  | Ing. Kateřina Tumpachová |  |  |  | DIČ: | CZ7556082479
Poznámka:
| Cena bez DPH | [5 empty] | 0
|  |  | Základ daně |  |  | Sazba daně | Výše daně
| DPH | základní | 0 |  |  | 21% | 0
|  | snížená | 0 |  |  | 15% | 0
|  | zákl. přenesená | 0 |  |  | 21% | 0
|  | sníž. přenesená | 0 |  |  | 15% | 0
|  | nulová | 0 |  |  | 0% | 0
| Cena s DPH |  |  | v | CZK |  | 0
REKAPITULACE ČLENĚNÍ SOUPISU PRACÍ
Stavba:
Vybudování a rekonstrukce chodníku v ul. Žižkova, Česká Kamenice
Objekt:
2 - úsek 2
Soupis:
SO 104-2 - Dopravní značení
Místo: | [5 empty] | Datum: | 7. 10. 2022
Zadavatel: | [5 empty] | Projektant:
Uchazeč: |  |  | Vyplň údaj |  |  | Zpracovatel: | Ing. Kateřina Tumpachová
Kód dílu - Popis | [6 empty] | Cena celkem [CZK]
Náklady stavby celkem | [6 empty] | 0 | [12 empty] | -1
| HSV - Práce a dodávky HSV | [5 empty] | 0
| 9 - Ostatní konstrukce a práce, bourání | [5 empty] | 0
| 998 - Přesun hmot | [5 empty] | 0
SOUPIS PRACÍ
Stavba:
Vybudování a rekonstrukce chodníku v ul. Žižkova, Česká Kamenice
Objekt:
2 - úsek 2
Soupis:
SO 104-2 - Dopravní značení
Místo: | [5 empty] | Datum: | 7. 10. 2022
Zadavatel: | [5 empty] | Projektant:
Uchazeč: |  |  | Vyplň údaj |  |  | Zpracovatel: | Ing. Kateřina Tumpachová
PČ | Typ | Kód | Popis | MJ | Množství | J.cena [CZK] | Cena celkem [CZK] | Cenová soustava |  |  | DPH | J. Nh [h] | Nh celkem [h] | J. hmotnost [t] | Hmotnost celkem [t] | J. suť [t] | Suť Celkem [t]
Náklady soupisu celkem | [6 empty] | 0 | [5 empty] | 0 |  | 0.03132 |  | 0 |  | D | -1 | [10 empty] | 0
| D | HSV | Práce a dodávky HSV |  |  |  | 0 | [5 empty] | 0 |  | 0.03132 |  | 0 | 1 | D | 0 |  |  |  | ROZPOCET | [6 empty] | 0
| D | 9 | Ostatní konstrukce a práce, bourání |  |  |  | 0 | [5 empty] | 0 |  | 0.03132 |  | 0 | 1 | D | 1 |  |  |  | ROZPOCET | [6 empty] | 0
1 | K | 915231112 | Vodorovné dopravní značení přechody pro chodce, šipky, symboly retroreflexní bílý plast | m2 | 12 |  | 0 | CS ÚRS 2022 02 |  |  | základní |  | 0 | 0.0026 | 0.0312 | 0 | 0 | 4 | K | 2 |  |  |  | ROZPOCET | 0 | 0 | 0 | 0 | 0 | 1 | 0 | 4 | 203463234
| PP |  | Vodorovné dopravní značení stříkaným plastem přechody pro chodce, šipky, symboly nápisy bílé retroreflexní | [15 empty] | PP | 2
| Online PSC |  | https://podminky.urs.cz/item/CS_URS_2022_02/915231112 | [15 empty] | Online PSC | 2
| VV |  | přechod pro chodce | [15 empty] | VV | 2 | 1 | True | 0 | ROZPOCET
| VV |  | 12,0 |  | 12 | [13 empty] | VV | 2 | 2 | True | 1 | ROZPOCET
2 | K | 915621111 | Předznačení vodorovného plošného značení | m2 | 12 |  | 0 | CS ÚRS 2022 02 |  |  | základní |  | 0 | 1e-05 | 0.00012 | 0 | 0 | 4 | K | 2 |  |  |  | ROZPOCET | 0 | 0 | 0 | 0 | 0 | 1 | 0 | 4 | -1259954052
| PP |  | Předznačení pro vodorovné značení stříkané barvou nebo prováděné z nátěrových hmot plošné šipky, symboly, nápisy | [15 empty] | PP | 2
| Online PSC |  | https://podminky.urs.cz/item/CS_URS_2022_02/915621111 | [15 empty] | Online PSC | 2
| D | 998 | Přesun hmot |  |  |  | 0 | [5 empty] | 0 |  | 0 |  | 0 | 1 | D | 1 |  |  |  | ROZPOCET | [6 empty] | 0
3 | K | 998223011 | Přesun hmot pro pozemní komunikace s krytem dlážděným | t | 0.031 |  | 0 | CS ÚRS 2022 02 |  |  | základní |  | 0 | 0 | 0 | 0 | 0 | 4 | K | 2 |  |  |  | ROZPOCET | 0 | 0 | 0 | 0 | 0 | 1 | 0 | 4 | 670203140
| PP |  | Přesun hmot pro pozemní komunikace s krytem dlážděným dopravní vzdálenost do 200 m jakékoliv délky objektu | [15 empty] | PP | 2
| Online PSC |  | https://podminky.urs.cz/item/CS_URS_2022_02/998223011 | [15 empty] | Online PSC | 2

## SO 301-2 - Odvodnění komu...
[9 empty] | >> skryté sloupce << | [9 empty] | {5c830fb8-b6cb-4e6c-a96b-aafebdb78203}
2
| KRYCÍ LIST SOUPISU PRACÍ | [8 empty] | v --- níže se nacházejí doplnkové a pomocné údaje k sestavám --- v | [8 empty] | False
Stavba:
Vybudování a rekonstrukce chodníku v ul. Žižkova, Česká Kamenice
Objekt:
2 - úsek 2
Soupis:
SO 301-2 - Odvodnění komunikací
| KSO: |  |  |  |  | CC-CZ:
| Místo: |  |  |  |  | Datum: | 7. 10. 2022
| Zadavatel: |  |  |  |  | IČ:
DIČ:
| Uchazeč: |  |  |  |  | IČ: | Vyplň údaj
|  | Vyplň údaj |  |  |  | DIČ: | Vyplň údaj
| Projektant: |  |  |  |  | IČ:
DIČ:
| Zpracovatel: |  |  |  |  | IČ: | 75900513
|  | Ing. Kateřina Tumpachová |  |  |  | DIČ: | CZ7556082479
Poznámka:
| Cena bez DPH | [5 empty] | 0
|  |  | Základ daně |  |  | Sazba daně | Výše daně
| DPH | základní | 0 |  |  | 21% | 0
|  | snížená | 0 |  |  | 15% | 0
|  | zákl. přenesená | 0 |  |  | 21% | 0
|  | sníž. přenesená | 0 |  |  | 15% | 0
|  | nulová | 0 |  |  | 0% | 0
| Cena s DPH |  |  | v | CZK |  | 0
REKAPITULACE ČLENĚNÍ SOUPISU PRACÍ
Stavba:
Vybudování a rekonstrukce chodníku v ul. Žižkova, Česká Kamenice
Objekt:
2 - úsek 2
Soupis:
SO 301-2 - Odvodnění komunikací
Místo: | [5 empty] | Datum: | 7. 10. 2022
Zadavatel: | [5 empty] | Projektant:
Uchazeč: |  |  | Vyplň údaj |  |  | Zpracovatel: | Ing. Kateřina Tumpachová
Kód dílu - Popis | [6 empty] | Cena celkem [CZK]
Náklady stavby celkem | [6 empty] | 0 | [12 empty] | -1
| HSV - Práce a dodávky HSV | [5 empty] | 0
| 1 - Zemní práce | [5 empty] | 0
| 4 - Vodorovné konstrukce | [5 empty] | 0
| 5 - Komunikace pozemní | [5 empty] | 0
| 8 - Trubní vedení | [5 empty] | 0
| 9 - Ostatní konstrukce a práce, bourání | [5 empty] | 0
| 998 - Přesun hmot | [5 empty] | 0
SOUPIS PRACÍ
Stavba:
Vybudování a rekonstrukce chodníku v ul. Žižkova, Česká Kamenice
Objekt:
2 - úsek 2
Soupis:
SO 301-2 - Odvodnění komunikací
Místo: | [5 empty] | Datum: | 7. 10. 2022
Zadavatel: | [5 empty] | Projektant:
Uchazeč: |  |  | Vyplň údaj |  |  | Zpracovatel: | Ing. Kateřina Tumpachová
PČ | Typ | Kód | Popis | MJ | Množství | J.cena [CZK] | Cena celkem [CZK] | Cenová soustava |  |  | DPH | J. Nh [h] | Nh celkem [h] | J. hmotnost [t] | Hmotnost celkem [t] | J. suť [t] | Suť Celkem [t]
Náklady soupisu celkem | [6 empty] | 0 | [5 empty] | 0 |  | 16.1488 |  | 0 |  | D | -1 | [10 empty] | 0
| D | HSV | Práce a dodávky HSV |  |  |  | 0 | [5 empty] | 0 |  | 16.1488 |  | 0 | 1 | D | 0 |  |  |  | ROZPOCET | [6 empty] | 0
| D | 1 | Zemní práce |  |  |  | 0 | [5 empty] | 0 |  | 6.6442 |  | 0 | 1 | D | 1 |  |  |  | ROZPOCET | [6 empty] | 0
1 | K | 132254101 | Hloubení rýh zapažených š do 800 mm v hornině třídy těžitelnosti I skupiny 3 objem do 20 m3 strojně | m3 | 7.2 |  | 0 | CS ÚRS 2022 02 |  |  | základní |  | 0 | 0 | 0 | 0 | 0 | 4 | K | 2 |  |  |  | ROZPOCET | 0 | 0 | 0 | 0 | 0 | 1 | 0 | 4 | 2055676388
| PP |  | Hloubení zapažených rýh šířky do 800 mm strojně s urovnáním dna do předepsaného profilu a spádu v hornině třídy těžitelnosti I skupiny 3 do 20 m3 | [15 empty] | PP | 2
| Online PSC |  | https://podminky.urs.cz/item/CS_URS_2022_02/132254101 | [15 empty] | Online PSC | 2
| VV |  | 0,6*1,0*12,0 |  | 7.2 | [13 empty] | VV | 2 | 2 | True | 1 | ROZPOCET
2 | K | 151101101 | Zřízení příložného pažení a rozepření stěn rýh hl do 2 m | m2 | 24 |  | 0 | CS ÚRS 2022 02 |  |  | základní |  | 0 | 0.00084 | 0.02016 | 0 | 0 | 4 | K | 2 |  |  |  | ROZPOCET | 0 | 0 | 0 | 0 | 0 | 1 | 0 | 4 | 1319963288
| PP |  | Zřízení pažení a rozepření stěn rýh pro podzemní vedení příložné pro jakoukoliv mezerovitost, hloubky do 2 m | [15 empty] | PP | 2
| Online PSC |  | https://podminky.urs.cz/item/CS_URS_2022_02/151101101 | [15 empty] | Online PSC | 2
| VV |  | 1,0*2*12,0 |  | 24 | [13 empty] | VV | 2 | 2 | True | 1 | ROZPOCET
3 | K | 151101111 | Odstranění příložného pažení a rozepření stěn rýh hl do 2 m | m2 | 24 |  | 0 | CS ÚRS 2022 02 |  |  | základní |  | 0 | 0 | 0 | 0 | 0 | 4 | K | 2 |  |  |  | ROZPOCET | 0 | 0 | 0 | 0 | 0 | 1 | 0 | 4 | 402282018
| PP |  | Odstranění pažení a rozepření stěn rýh pro podzemní vedení s uložením materiálu na vzdálenost do 3 m od kraje výkopu příložné, hloubky do 2 m | [15 empty] | PP | 2
| Online PSC |  | https://podminky.urs.cz/item/CS_URS_2022_02/151101111 | [15 empty] | Online PSC | 2
4 | K | 162751117 | Vodorovné přemístění přes 9 000 do 10000 m výkopku/sypaniny z horniny třídy těžitelnosti I skupiny 1 až 3 | m3 | 4.032 |  | 0 | CS ÚRS 2022 02 |  |  | základní |  | 0 | 0 | 0 | 0 | 0 | 4 | K | 2 |  |  |  | ROZPOCET | 0 | 0 | 0 | 0 | 0 | 1 | 0 | 4 | -1215424912
| PP |  | Vodorovné přemístění výkopku nebo sypaniny po suchu na obvyklém dopravním prostředku, bez naložení výkopku, avšak se složením bez rozhrnutí z horniny třídy těžitelnosti I skupiny 1 až 3 na vzdálenost přes 9 000 do 10 000 m | [15 empty] | PP | 2
| Online PSC |  | https://podminky.urs.cz/item/CS_URS_2022_02/162751117 | [15 empty] | Online PSC | 2
5 | K | 162751119 | Příplatek k vodorovnému přemístění výkopku/sypaniny z horniny třídy těžitelnosti I skupiny 1 až 3 ZKD 1000 m přes 10000 m | m3 | 20.16 |  | 0 | CS ÚRS 2022 02 |  |  | základní |  | 0 | 0 | 0 | 0 | 0 | 4 | K | 2 |  |  |  | ROZPOCET | 0 | 0 | 0 | 0 | 0 | 1 | 0 | 4 | 207033058
| PP |  | Vodorovné přemístění výkopku nebo sypaniny po suchu na obvyklém dopravním prostředku, bez naložení výkopku, avšak se složením bez rozhrnutí z horniny třídy těžitelnosti I skupiny 1 až 3 na vzdálenost Příplatek k ceně za každých dalších i započatých 1 000 m | [15 empty] | PP | 2
| Online PSC |  | https://podminky.urs.cz/item/CS_URS_2022_02/162751119 | [15 empty] | Online PSC | 2
| VV |  | 4,032*5 'Přepočtené koeficientem množství |  | 20.16 | [13 empty] | VV | 2 | 2 | False | 1 | ROZPOCET
6 | K | 171201231 | Poplatek za uložení zeminy a kamení na recyklační skládce (skládkovné) kód odpadu 17 05 04 | t | 7.258 |  | 0 | CS ÚRS 2022 02 |  |  | základní |  | 0 | 0 | 0 | 0 | 0 | 4 | K | 2 |  |  |  | ROZPOCET | 0 | 0 | 0 | 0 | 0 | 1 | 0 | 4 | 1071264379
| PP |  | Poplatek za uložení stavebního odpadu na recyklační skládce (skládkovné) zeminy a kamení zatříděného do Katalogu odpadů pod kódem 17 05 04 | [15 empty] | PP | 2
| Online PSC |  | https://podminky.urs.cz/item/CS_URS_2022_02/171201231 | [15 empty] | Online PSC | 2
| VV |  | 4,032*1,8 'Přepočtené koeficientem množství |  | 7.258 | [13 empty] | VV | 2 | 2 | False | 1 | ROZPOCET
7 | K | 171251201 | Uložení sypaniny na skládky nebo meziskládky | m3 | 4.032 |  | 0 | CS ÚRS 2022 02 |  |  | základní |  | 0 | 0 | 0 | 0 | 0 | 4 | K | 2 |  |  |  | ROZPOCET | 0 | 0 | 0 | 0 | 0 | 1 | 0 | 4 | 765141795
| PP |  | Uložení sypaniny na skládky nebo meziskládky bez hutnění s upravením uložené sypaniny do předepsaného tvaru | [15 empty] | PP | 2
| Online PSC |  | https://podminky.urs.cz/item/CS_URS_2022_02/171251201 | [15 empty] | Online PSC | 2
| VV |  | 0,72+3,312 |  | 4.032 | [13 empty] | VV | 2 | 2 | True | 1 | ROZPOCET
8 | K | 174151101 | Zásyp jam, šachet rýh nebo kolem objektů sypaninou se zhutněním | m3 | 3.168 |  | 0 | CS ÚRS 2022 02 |  |  | základní |  | 0 | 0 | 0 | 0 | 0 | 4 | K | 2 |  |  |  | ROZPOCET | 0 | 0 | 0 | 0 | 0 | 1 | 0 | 4 | 1876374992
| PP |  | Zásyp sypaninou z jakékoliv horniny strojně s uložením výkopku ve vrstvách se zhutněním jam, šachet, rýh nebo kolem objektů v těchto vykopávkách | [15 empty] | PP | 2
| Online PSC |  | https://podminky.urs.cz/item/CS_URS_2022_02/174151101 | [15 empty] | Online PSC | 2
| VV |  | 7,2-4,032 |  | 3.168 | [13 empty] | VV | 2 | 2 | True | 1 | ROZPOCET
9 | K | 175151101 | Obsypání potrubí strojně sypaninou bez prohození, uloženou do 3 m | m3 | 3.312 |  | 0 | CS ÚRS 2022 02 |  |  | základní |  | 0 | 0 | 0 | 0 | 0 | 4 | K | 2 |  |  |  | ROZPOCET | 0 | 0 | 0 | 0 | 0 | 1 | 0 | 4 | -1474548960
| PP |  | Obsypání potrubí strojně sypaninou z vhodných třídy těžitelnosti I a II, skupiny 1 až 4 nebo materiálem připraveným podél výkopu ve vzdálenosti do 3 m od jeho kraje, pro jakoukoliv hloubku výkopu a míru zhutnění bez prohození sypaniny | [15 empty] | PP | 2
| Online PSC |  | https://podminky.urs.cz/item/CS_URS_2022_02/175151101 | [15 empty] | Online PSC | 2
| VV |  | 0,6*0,46*12,0 |  | 3.312 | [13 empty] | VV | 2 | 2 | True | 1 | ROZPOCET
10 | M | 58331200 | štěrkopísek netříděný | t | 6.624 |  | 0 | CS ÚRS 2022 02 |  |  | základní |  | 0 | 1 | 6.624 | 0 | 0 | 8 | M | 2 |  |  |  | ROZPOCET | 0 | 0 | 0 | 0 | 0 | 1 | 0 | 4 | 2096958143
| PP |  | štěrkopísek netříděný | [15 empty] | PP | 2
| VV |  | 3,312*2 'Přepočtené koeficientem množství |  | 6.624 | [13 empty] | VV | 2 | 2 | False | 1 | ROZPOCET
| D | 4 | Vodorovné konstrukce |  |  |  | 0 | [5 empty] | 0 |  | 1.3614 |  | 0 | 1 | D | 1 |  |  |  | ROZPOCET | [6 empty] | 0
11 | K | 451573111 | Lože pod potrubí otevřený výkop ze štěrkopísku | m3 | 0.72 |  | 0 | CS ÚRS 2022 02 |  |  | základní |  | 0 | 1.8908 | 1.3614 | 0 | 0 | 4 | K | 2 |  |  |  | ROZPOCET | 0 | 0 | 0 | 0 | 0 | 1 | 0 | 4 | -1847916293
| PP |  | Lože pod potrubí, stoky a drobné objekty v otevřeném výkopu z písku a štěrkopísku do 63 mm | [15 empty] | PP | 2
| Online PSC |  | https://podminky.urs.cz/item/CS_URS_2022_02/451573111 | [15 empty] | Online PSC | 2
| VV |  | 0,6*0,1*12,0 |  | 0.72 | [13 empty] | VV | 2 | 2 | True | 1 | ROZPOCET
| D | 5 | Komunikace pozemní |  |  |  | 0 | [5 empty] | 0 |  | 6.5427 |  | 0 | 1 | D | 1 |  |  |  | ROZPOCET | [6 empty] | 0
12 | K | 566901132 | Vyspravení podkladu po překopech inženýrských sítí plochy do 15 m2 štěrkodrtí tl. 150 mm | m2 | 12 |  | 0 | CS ÚRS 2022 02 |  |  | základní |  | 0 | 0.345 | 4.14 | 0 | 0 | 4 | K | 2 |  |  |  | ROZPOCET | 0 | 0 | 0 | 0 | 0 | 1 | 0 | 4 | 1248704948
| PP |  | Vyspravení podkladu po překopech inženýrských sítí plochy do 15 m2 s rozprostřením a zhutněním štěrkodrtí tl. 150 mm | [15 empty] | PP | 2
| Online PSC |  | https://podminky.urs.cz/item/CS_URS_2022_02/566901132 | [15 empty] | Online PSC | 2
| VV |  | obnova konstrukce vozovky | [15 empty] | VV | 2 | 1 | True | 0 | ROZPOCET
| VV |  | 6,0*2 |  | 12 | [13 empty] | VV | 2 | 2 | True | 1 | ROZPOCET
13 | K | 566901161 | Vyspravení podkladu po překopech inženýrských sítí plochy do 15 m2 obalovaným kamenivem ACP (OK) tl. 100 mm | m2 | 6 |  | 0 | CS ÚRS 2022 02 |  |  | základní |  | 0 | 0.26376 | 1.5826 | 0 | 0 | 4 | K | 2 |  |  |  | ROZPOCET | 0 | 0 | 0 | 0 | 0 | 1 | 0 | 4 | 1672608430
| PP |  | Vyspravení podkladu po překopech inženýrských sítí plochy do 15 m2 s rozprostřením a zhutněním obalovaným kamenivem ACP (OK) tl. 100 mm | [15 empty] | PP | 2
| Online PSC |  | https://podminky.urs.cz/item/CS_URS_2022_02/566901161 | [15 empty] | Online PSC | 2
| VV |  | obnova konstrukce vozovky ACP 16+ 70 mm | [15 empty] | VV | 2 | 1 | True | 0 | ROZPOCET
| VV |  | 6 |  | 6 | [13 empty] | VV | 2 | 2 | True | 1 | ROZPOCET
14 | K | 572340111 | Vyspravení krytu komunikací po překopech pl do 15 m2 asfaltovým betonem ACO (AB) tl přes 30 do 50 mm | m2 | 6 |  | 0 | CS ÚRS 2022 02 |  |  | základní |  | 0 | 0.12966 | 0.77796 | 0 | 0 | 4 | K | 2 |  |  |  | ROZPOCET | 0 | 0 | 0 | 0 | 0 | 1 | 0 | 4 | 910353049
| PP |  | Vyspravení krytu komunikací po překopech inženýrských sítí plochy do 15 m2 asfaltovým betonem ACO (AB), po zhutnění tl. přes 30 do 50 mm | [15 empty] | PP | 2
| Online PSC |  | https://podminky.urs.cz/item/CS_URS_2022_02/572340111 | [15 empty] | Online PSC | 2
| VV |  | obnova konstrukce vozovky ACO 11 40 mm | [15 empty] | VV | 2 | 1 | True | 0 | ROZPOCET
| VV |  | 6,0 |  | 6 | [13 empty] | VV | 2 | 2 | True | 1 | ROZPOCET
15 | K | 573111113 | Postřik živičný infiltrační s posypem z asfaltu množství 1,5 kg/m2 | m2 | 6 |  | 0 | CS ÚRS 2022 02 |  |  | základní |  | 0 | 0.00652 | 0.03912 | 0 | 0 | 4 | K | 2 |  |  |  | ROZPOCET | 0 | 0 | 0 | 0 | 0 | 1 | 0 | 4 | 1899511008
| PP |  | Postřik infiltrační PI z asfaltu silničního s posypem kamenivem, v množství 1,50 kg/m2 | [15 empty] | PP | 2
| Online PSC |  | https://podminky.urs.cz/item/CS_URS_2022_02/573111113 | [15 empty] | Online PSC | 2
16 | K | 573231108 | Postřik živičný spojovací ze silniční emulze v množství 0,50 kg/m2 | m2 | 6 |  | 0 | CS ÚRS 2022 02 |  |  | základní |  | 0 | 0.00051 | 0.00306 | 0 | 0 | 4 | K | 2 |  |  |  | ROZPOCET | 0 | 0 | 0 | 0 | 0 | 1 | 0 | 4 | -167550805
| PP |  | Postřik spojovací PS bez posypu kamenivem ze silniční emulze, v množství 0,50 kg/m2 | [15 empty] | PP | 2
| Online PSC |  | https://podminky.urs.cz/item/CS_URS_2022_02/573231108 | [15 empty] | Online PSC | 2
| D | 8 | Trubní vedení |  |  |  | 0 | [5 empty] | 0 |  | 0.03312 |  | 0 | 1 | D | 1 |  |  |  | ROZPOCET | [6 empty] | 0
17 | K | 871315221 | Kanalizační potrubí z tvrdého PVC jednovrstvé tuhost třídy SN8 DN 160 | m | 12 |  | 0 | CS ÚRS 2022 02 |  |  | základní |  | 0 | 0.00276 | 0.03312 | 0 | 0 | 4 | K | 2 |  |  |  | ROZPOCET | 0 | 0 | 0 | 0 | 0 | 1 | 0 | 4 | 560165093
| PP |  | Kanalizační potrubí z tvrdého PVC v otevřeném výkopu ve sklonu do 20 %, hladkého plnostěnného jednovrstvého, tuhost třídy SN 8 DN 160 | [15 empty] | PP | 2
| Online PSC |  | https://podminky.urs.cz/item/CS_URS_2022_02/871315221 | [15 empty] | Online PSC | 2
18 | K | 892351111 | Tlaková zkouška vodou potrubí DN 150 nebo 200 | m | 12 |  | 0 | CS ÚRS 2022 02 |  |  | základní |  | 0 | 0 | 0 | 0 | 0 | 4 | K | 2 |  |  |  | ROZPOCET | 0 | 0 | 0 | 0 | 0 | 1 | 0 | 4 | 809381195
| PP |  | Tlakové zkoušky vodou na potrubí DN 150 nebo 200 | [15 empty] | PP | 2
| Online PSC |  | https://podminky.urs.cz/item/CS_URS_2022_02/892351111 | [15 empty] | Online PSC | 2
| D | 9 | Ostatní konstrukce a práce, bourání |  |  |  | 0 | [5 empty] | 0 |  | 1.5674 |  | 0 | 1 | D | 1 |  |  |  | ROZPOCET | [6 empty] | 0
19 | K | 935932418 | Odvodňovací plastový žlab pro zatížení D400 vnitřní š 150 mm s roštem můstkovým z litiny | m | 3.6 |  | 0 | CS ÚRS 2022 02 |  |  | základní |  | 0 | 0.4354 | 1.5674 | 0 | 0 | 4 | K | 2 |  |  |  | ROZPOCET | 0 | 0 | 0 | 0 | 0 | 1 | 0 | 4 | -1272648485
| PP |  | Odvodňovací plastový žlab pro třídu zatížení D 400 vnitřní šířky 150 mm s krycím roštem můstkovým z litiny | [15 empty] | PP | 2
| Online PSC |  | https://podminky.urs.cz/item/CS_URS_2022_02/935932418 | [15 empty] | Online PSC | 2
| D | 998 | Přesun hmot |  |  |  | 0 | [5 empty] | 0 |  | 0 |  | 0 | 1 | D | 1 |  |  |  | ROZPOCET | [6 empty] | 0
20 | K | 998276101 | Přesun hmot pro trubní vedení z trub z plastických hmot otevřený výkop | t | 16.149 |  | 0 | CS ÚRS 2022 02 |  |  | základní |  | 0 | 0 | 0 | 0 | 0 | 4 | K | 2 |  |  |  | ROZPOCET | 0 | 0 | 0 | 0 | 0 | 1 | 0 | 4 | 84662155
| PP |  | Přesun hmot pro trubní vedení hloubené z trub z plastických hmot nebo sklolaminátových pro vodovody nebo kanalizace v otevřeném výkopu dopravní vzdálenost do 15 m | [15 empty] | PP | 2
| Online PSC |  | https://podminky.urs.cz/item/CS_URS_2022_02/998276101 | [15 empty] | Online PSC | 2

## VRN-2 - VRN
[9 empty] | >> skryté sloupce << | [9 empty] | {0cfe3dce-467c-4552-be7d-f6dfa1ddf677}
2
| KRYCÍ LIST SOUPISU PRACÍ | [8 empty] | v --- níže se nacházejí doplnkové a pomocné údaje k sestavám --- v | [8 empty] | False
Stavba:
Vybudování a rekonstrukce chodníku v ul. Žižkova, Česká Kamenice
Objekt:
2 - úsek 2
Soupis:
VRN-2 - VRN
| KSO: |  |  |  |  | CC-CZ:
| Místo: |  |  |  |  | Datum: | 7. 10. 2022
| Zadavatel: |  |  |  |  | IČ:
DIČ:
| Uchazeč: |  |  |  |  | IČ: | Vyplň údaj
|  | Vyplň údaj |  |  |  | DIČ: | Vyplň údaj
| Projektant: |  |  |  |  | IČ:
DIČ:
| Zpracovatel: |  |  |  |  | IČ: | 75900513
|  | Ing. Kateřina Tumpachová |  |  |  | DIČ: | CZ7556082479
Poznámka:
| Cena bez DPH | [5 empty] | 0
|  |  | Základ daně |  |  | Sazba daně | Výše daně
| DPH | základní | 0 |  |  | 21% | 0
|  | snížená | 0 |  |  | 15% | 0
|  | zákl. přenesená | 0 |  |  | 21% | 0
|  | sníž. přenesená | 0 |  |  | 15% | 0
|  | nulová | 0 |  |  | 0% | 0
| Cena s DPH |  |  | v | CZK |  | 0
REKAPITULACE ČLENĚNÍ SOUPISU PRACÍ
Stavba:
Vybudování a rekonstrukce chodníku v ul. Žižkova, Česká Kamenice
Objekt:
2 - úsek 2
Soupis:
VRN-2 - VRN
Místo: | [5 empty] | Datum: | 7. 10. 2022
Zadavatel: | [5 empty] | Projektant:
Uchazeč: |  |  | Vyplň údaj |  |  | Zpracovatel: | Ing. Kateřina Tumpachová
Kód dílu - Popis | [6 empty] | Cena celkem [CZK]
Náklady stavby celkem | [6 empty] | 0 | [12 empty] | -1
| VRN - Vedlejší rozpočtové náklady | [5 empty] | 0
| VRN1 - Průzkumné, geodetické a projektové práce | [5 empty] | 0
| VRN3 - Zařízení staveniště | [5 empty] | 0
| VRN4 - Inženýrská činnost | [5 empty] | 0
| VRN7 - Provozní vlivy | [5 empty] | 0
SOUPIS PRACÍ
Stavba:
Vybudování a rekonstrukce chodníku v ul. Žižkova, Česká Kamenice
Objekt:
2 - úsek 2
Soupis:
VRN-2 - VRN
Místo: | [5 empty] | Datum: | 7. 10. 2022
Zadavatel: | [5 empty] | Projektant:
Uchazeč: |  |  | Vyplň údaj |  |  | Zpracovatel: | Ing. Kateřina Tumpachová
PČ | Typ | Kód | Popis | MJ | Množství | J.cena [CZK] | Cena celkem [CZK] | Cenová soustava |  |  | DPH | J. Nh [h] | Nh celkem [h] | J. hmotnost [t] | Hmotnost celkem [t] | J. suť [t] | Suť Celkem [t]
Náklady soupisu celkem | [6 empty] | 0 | [5 empty] | 0 |  | 0 |  | 0 |  | D | -1 | [7 empty] | 0
| D | VRN | Vedlejší rozpočtové náklady |  |  |  | 0 | [5 empty] | 0 |  | 0 |  | 0 | 5 | D | 0 | ROZPOCET | [6 empty] | 0
| D | VRN1 | Průzkumné, geodetické a projektové práce |  |  |  | 0 | [5 empty] | 0 |  | 0 |  | 0 | 5 | D | 1 | ROZPOCET | [6 empty] | 0
1 | K | 012002000 | Geodetické práce | kpl | 1 |  | 0 | CS ÚRS 2022 02 |  |  | základní |  | 0 | 0 | 0 | 0 | 0 | 1024 | K | 2 | ROZPOCET | 0 | 0 | 0 | 0 | 0 | 1 | 0 | 1024 | 2112312565
| PP |  | Geodetické práce | [15 empty] | PP | 2
| Online PSC |  | https://podminky.urs.cz/item/CS_URS_2022_02/012002000 | [15 empty] | Online PSC | 2
2 | K | 013254000 | Dokumentace skutečného provedení stavby | kpl | 1 |  | 0 | CS ÚRS 2022 02 |  |  | základní |  | 0 | 0 | 0 | 0 | 0 | 1024 | K | 2 | ROZPOCET | 0 | 0 | 0 | 0 | 0 | 1 | 0 | 1024 | -1435309919
| PP |  | Dokumentace skutečného provedení stavby | [15 empty] | PP | 2
| Online PSC |  | https://podminky.urs.cz/item/CS_URS_2022_02/013254000 | [15 empty] | Online PSC | 2
| D | VRN3 | Zařízení staveniště |  |  |  | 0 | [5 empty] | 0 |  | 0 |  | 0 | 5 | D | 1 | ROZPOCET | [6 empty] | 0
3 | K | 030001000 | Zařízení staveniště | kpl | 1 |  | 0 | CS ÚRS 2022 02 |  |  | základní |  | 0 | 0 | 0 | 0 | 0 | 1024 | K | 2 | ROZPOCET | 0 | 0 | 0 | 0 | 0 | 1 | 0 | 1024 | 1635562846
| PP |  | Zařízení staveniště | [15 empty] | PP | 2
| Online PSC |  | https://podminky.urs.cz/item/CS_URS_2022_02/030001000 | [15 empty] | Online PSC | 2
| D | VRN4 | Inženýrská činnost |  |  |  | 0 | [5 empty] | 0 |  | 0 |  | 0 | 5 | D | 1 | ROZPOCET | [6 empty] | 0
4 | K | 042503000 | Plán BOZP na staveništi | kpl | 1 |  | 0 | CS ÚRS 2022 02 |  |  | základní |  | 0 | 0 | 0 | 0 | 0 | 1024 | K | 2 | ROZPOCET | 0 | 0 | 0 | 0 | 0 | 1 | 0 | 1024 | 1892715039
| PP |  | Plán BOZP na staveništi | [15 empty] | PP | 2
| Online PSC |  | https://podminky.urs.cz/item/CS_URS_2022_02/042503000 | [15 empty] | Online PSC | 2
5 | K | 043154000 | Zkoušky hutnicí | kus | 2 |  | 0 | CS ÚRS 2022 02 |  |  | základní |  | 0 | 0 | 0 | 0 | 0 | 1024 | K | 2 | ROZPOCET | 0 | 0 | 0 | 0 | 0 | 1 | 0 | 1024 | 1703515438
| PP |  | Zkoušky hutnicí | [15 empty] | PP | 2
| Online PSC |  | https://podminky.urs.cz/item/CS_URS_2022_02/043154000 | [15 empty] | Online PSC | 2
| D | VRN7 | Provozní vlivy |  |  |  | 0 | [5 empty] | 0 |  | 0 |  | 0 | 5 | D | 1 | ROZPOCET | [6 empty] | 0
6 | K | 072103001 | Projednání DIO a zajištění DIR komunikace II.a III. třídy | kpl | 1 |  | 0 | CS ÚRS 2022 02 |  |  | základní |  | 0 | 0 | 0 | 0 | 0 | 1024 | K | 2 | ROZPOCET | 0 | 0 | 0 | 0 | 0 | 1 | 0 | 1024 | 1248868499
| PP |  | Projednání DIO a zajištění DIR komunikace II.a III. třídy | [15 empty] | PP | 2
| Online PSC |  | https://podminky.urs.cz/item/CS_URS_2022_02/072103001 | [15 empty] | Online PSC | 2
7 | K | 072103011 | Zajištění DIO komunikace II. a III. třídy - jednoduché el. vedení | kpl | 1 |  | 0 | CS ÚRS 2022 02 |  |  | základní |  | 0 | 0 | 0 | 0 | 0 | 1024 | K | 2 | ROZPOCET | 0 | 0 | 0 | 0 | 0 | 1 | 0 | 1024 | -1714583810
| PP |  | Zajištění DIO komunikace II. a III. třídy - jednoduché el. vedení | [15 empty] | PP | 2
| Online PSC |  | https://podminky.urs.cz/item/CS_URS_2022_02/072103011 | [15 empty] | Online PSC | 2

## SO 101-3 - Chodník pro pě...
[9 empty] | >> skryté sloupce << | [9 empty] | {c161b0c4-49a3-41b9-a02b-986cdd11dc94}
2
| KRYCÍ LIST SOUPISU PRACÍ | [8 empty] | v --- níže se nacházejí doplnkové a pomocné údaje k sestavám --- v | [8 empty] | False
Stavba:
Vybudování a rekonstrukce chodníku v ul. Žižkova, Česká Kamenice
Objekt:
3 - úsek 3
Soupis:
SO 101-3 - Chodník pro pěší - hlavní trasa
| KSO: |  |  |  |  | CC-CZ:
| Místo: |  |  |  |  | Datum: | 7. 10. 2022
| Zadavatel: |  |  |  |  | IČ:
DIČ:
| Uchazeč: |  |  |  |  | IČ: | Vyplň údaj
|  | Vyplň údaj |  |  |  | DIČ: | Vyplň údaj
| Projektant: |  |  |  |  | IČ:
DIČ:
| Zpracovatel: |  |  |  |  | IČ: | 75900513
|  | Ing. Kateřina Tumpachová |  |  |  | DIČ: | CZ7556082479
Poznámka:
| Cena bez DPH | [5 empty] | 0
|  |  | Základ daně |  |  | Sazba daně | Výše daně
| DPH | základní | 0 |  |  | 21% | 0
|  | snížená | 0 |  |  | 15% | 0
|  | zákl. přenesená | 0 |  |  | 21% | 0
|  | sníž. přenesená | 0 |  |  | 15% | 0
|  | nulová | 0 |  |  | 0% | 0
| Cena s DPH |  |  | v | CZK |  | 0
REKAPITULACE ČLENĚNÍ SOUPISU PRACÍ
Stavba:
Vybudování a rekonstrukce chodníku v ul. Žižkova, Česká Kamenice
Objekt:
3 - úsek 3
Soupis:
SO 101-3 - Chodník pro pěší - hlavní trasa
Místo: | [5 empty] | Datum: | 7. 10. 2022
Zadavatel: | [5 empty] | Projektant:
Uchazeč: |  |  | Vyplň údaj |  |  | Zpracovatel: | Ing. Kateřina Tumpachová
Kód dílu - Popis | [6 empty] | Cena celkem [CZK]
Náklady stavby celkem | [6 empty] | 0 | [12 empty] | -1
| HSV - Práce a dodávky HSV | [5 empty] | 0
| 1 - Zemní práce | [5 empty] | 0
| 5 - Komunikace pozemní | [5 empty] | 0
| 9 - Ostatní konstrukce a práce, bourání | [5 empty] | 0
| 997 - Přesun sutě | [5 empty] | 0
| 998 - Přesun hmot | [5 empty] | 0
SOUPIS PRACÍ
Stavba:
Vybudování a rekonstrukce chodníku v ul. Žižkova, Česká Kamenice
Objekt:
3 - úsek 3
Soupis:
SO 101-3 - Chodník pro pěší - hlavní trasa
Místo: | [5 empty] | Datum: | 7. 10. 2022
Zadavatel: | [5 empty] | Projektant:
Uchazeč: |  |  | Vyplň údaj |  |  | Zpracovatel: | Ing. Kateřina Tumpachová
PČ | Typ | Kód | Popis | MJ | Množství | J.cena [CZK] | Cena celkem [CZK] | Cenová soustava |  |  | DPH | J. Nh [h] | Nh celkem [h] | J. hmotnost [t] | Hmotnost celkem [t] | J. suť [t] | Suť Celkem [t]
Náklady soupisu celkem | [6 empty] | 0 | [5 empty] | 0 |  | 506.7946 |  | 316.8364 |  | D | -1 | [10 empty] | 0
| D | HSV | Práce a dodávky HSV |  |  |  | 0 | [5 empty] | 0 |  | 506.7946 |  | 316.8364 | 1 | D | 0 |  |  |  | ROZPOCET | [6 empty] | 0
| D | 1 | Zemní práce |  |  |  | 0 | [5 empty] | 0 |  | 0 |  | 316.8364 | 1 | D | 1 |  |  |  | ROZPOCET | [6 empty] | 0
1 | K | 113107182 | Odstranění podkladu živičného tl přes 50 do 100 mm strojně pl přes 50 do 200 m2 | m2 | 91.67 |  | 0 | CS ÚRS 2022 02 |  |  | základní |  | 0 | 0 | 0 | 0.22 | 20.1674 | 4 | K | 2 |  |  |  | ROZPOCET | 0 | 0 | 0 | 0 | 0 | 1 | 0 | 4 | 1979976593
| PP |  | Odstranění podkladů nebo krytů strojně plochy jednotlivě přes 50 m2 do 200 m2 s přemístěním hmot na skládku na vzdálenost do 20 m nebo s naložením na dopravní prostředek živičných, o tl. vrstvy přes 50 do 100 mm | [15 empty] | PP | 2
| Online PSC |  | https://podminky.urs.cz/item/CS_URS_2022_02/113107182 | [15 empty] | Online PSC | 2
| VV |  | vybourání asfaltových vrstev vozovky tl. 100 mm - bez podkladu, pro chodníky | [15 empty] | VV | 2 | 1 | True | 0 | ROZPOCET
| VV |  | 91,67 |  | 91.67 | [13 empty] | VV | 2 | 2 | True | 1 | ROZPOCET
2 | K | 113107221 | Odstranění podkladu z kameniva drceného tl do 100 mm strojně pl přes 200 m2 | m2 | 393.93 |  | 0 | CS ÚRS 2022 02 |  |  | základní |  | 0 | 0 | 0 | 0.17 | 66.9681 | 4 | K | 2 |  |  |  | ROZPOCET | 0 | 0 | 0 | 0 | 0 | 1 | 0 | 4 | 1449881229
| PP |  | Odstranění podkladů nebo krytů strojně plochy jednotlivě přes 200 m2 s přemístěním hmot na skládku na vzdálenost do 20 m nebo s naložením na dopravní prostředek z kameniva hrubého drceného, o tl. vrstvy do 100 mm | [15 empty] | PP | 2
| Online PSC |  | https://podminky.urs.cz/item/CS_URS_2022_02/113107221 | [15 empty] | Online PSC | 2
| VV |  | vybourání podkladu ze štěrkodrti tl. 100 mm | [15 empty] | VV | 2 | 1 | True | 0 | ROZPOCET
| VV |  | 393,93 |  | 393.93 | [13 empty] | VV | 2 | 2 | True | 1 | ROZPOCET
3 | K | 113107230 | Odstranění podkladu z betonu prostého tl do 100 mm strojně pl přes 200 m2 | m2 | 393.93 |  | 0 | CS ÚRS 2022 02 |  |  | základní |  | 0 | 0 | 0 | 0.24 | 94.5432 | 4 | K | 2 |  |  |  | ROZPOCET | 0 | 0 | 0 | 0 | 0 | 1 | 0 | 4 | -1776097055
| PP |  | Odstranění podkladů nebo krytů strojně plochy jednotlivě přes 200 m2 s přemístěním hmot na skládku na vzdálenost do 20 m nebo s naložením na dopravní prostředek z betonu prostého, o tl. vrstvy do 100 mm | [15 empty] | PP | 2
| Online PSC |  | https://podminky.urs.cz/item/CS_URS_2022_02/113107230 | [15 empty] | Online PSC | 2
| VV |  | vybourání podkladního betonu tl. 100 mm | [15 empty] | VV | 2 | 1 | True | 0 | ROZPOCET
| VV |  | 393,93 |  | 393.93 | [13 empty] | VV | 2 | 2 | True | 1 | ROZPOCET
4 | K | 113107241 | Odstranění podkladu živičného tl 50 mm strojně pl přes 200 m2 | m2 | 393.93 |  | 0 | CS ÚRS 2022 02 |  |  | základní |  | 0 | 0 | 0 | 0.098 | 38.6051 | 4 | K | 2 |  |  |  | ROZPOCET | 0 | 0 | 0 | 0 | 0 | 1 | 0 | 4 | 1597228352
| PP |  | Odstranění podkladů nebo krytů strojně plochy jednotlivě přes 200 m2 s přemístěním hmot na skládku na vzdálenost do 20 m nebo s naložením na dopravní prostředek živičných, o tl. vrstvy do 50 mm | [15 empty] | PP | 2
| Online PSC |  | https://podminky.urs.cz/item/CS_URS_2022_02/113107241 | [15 empty] | Online PSC | 2
| VV |  | vybourání asfaltových vrstev chodníku | [15 empty] | VV | 2 | 1 | True | 0 | ROZPOCET
| VV |  | 393,93 |  | 393.93 | [13 empty] | VV | 2 | 2 | True | 1 | ROZPOCET
5 | K | 113201112 | Vytrhání obrub silničních ležatých | m | 332.94 |  | 0 | CS ÚRS 2022 02 |  |  | základní |  | 0 | 0 | 0 | 0.29 | 96.5526 | 4 | K | 2 |  |  |  | ROZPOCET | 0 | 0 | 0 | 0 | 0 | 1 | 0 | 4 | -73837797
| PP |  | Vytrhání obrub s vybouráním lože, s přemístěním hmot na skládku na vzdálenost do 3 m nebo s naložením na dopravní prostředek silničních ležatých | [15 empty] | PP | 2
| Online PSC |  | https://podminky.urs.cz/item/CS_URS_2022_02/113201112 | [15 empty] | Online PSC | 2
| VV |  | vybourání kamenných obrubníků | [15 empty] | VV | 2 | 1 | True | 0 | ROZPOCET
| VV |  | 332,94 |  | 332.94 | [13 empty] | VV | 2 | 2 | True | 1 | ROZPOCET
6 | K | 181951112 | Úprava pláně v hornině třídy těžitelnosti I skupiny 1 až 3 se zhutněním strojně | m2 | 510.04 |  | 0 | CS ÚRS 2022 02 |  |  | základní |  | 0 | 0 | 0 | 0 | 0 | 4 | K | 2 |  |  |  | ROZPOCET | 0 | 0 | 0 | 0 | 0 | 1 | 0 | 4 | 1394816325
| PP |  | Úprava pláně vyrovnáním výškových rozdílů strojně v hornině třídy těžitelnosti I, skupiny 1 až 3 se zhutněním | [15 empty] | PP | 2
| Online PSC |  | https://podminky.urs.cz/item/CS_URS_2022_02/181951112 | [15 empty] | Online PSC | 2
| VV |  | 2,38+3,52 |  | 5.9 | [13 empty] | VV | 2 | 2 | True | 0 | ROZPOCET
| VV |  | 408,4+95,74 |  | 504.14 | [13 empty] | VV | 2 | 2 | True | 0 | ROZPOCET
| VV |  | Součet |  | 510.04 | [13 empty] | VV | 2 | 4 | True | 1 | ROZPOCET
| D | 5 | Komunikace pozemní |  |  |  | 0 | [5 empty] | 0 |  | 334.5824 |  | 0 | 1 | D | 1 |  |  |  | ROZPOCET | [6 empty] | 0
7 | K | 564851011 | Podklad ze štěrkodrtě ŠD plochy do 100 m2 tl 150 mm | m2 | 2.38 |  | 0 | CS ÚRS 2022 02 |  |  | základní |  | 0 | 0.345 | 0.8211 | 0 | 0 | 4 | K | 2 |  |  |  | ROZPOCET | 0 | 0 | 0 | 0 | 0 | 1 | 0 | 4 | -854181718
| PP |  | Podklad ze štěrkodrti ŠD s rozprostřením a zhutněním plochy jednotlivě do 100 m2, po zhutnění tl. 150 mm | [15 empty] | PP | 2
| Online PSC |  | https://podminky.urs.cz/item/CS_URS_2022_02/564851011 | [15 empty] | Online PSC | 2
| VV |  | úprava podkladu pod chodníky SO 102 | [15 empty] | VV | 2 | 1 | True | 0 | ROZPOCET
| VV |  | 2,38 |  | 2.38 | [13 empty] | VV | 2 | 2 | True | 1 | ROZPOCET
8 | K | 564851111 | Podklad ze štěrkodrtě ŠD plochy přes 100 m2 tl 150 mm | m2 | 408.42 |  | 0 | CS ÚRS 2022 02 |  |  | základní |  | 0 | 0.345 | 140.9049 | 0 | 0 | 4 | K | 2 |  |  |  | ROZPOCET | 0 | 0 | 0 | 0 | 0 | 1 | 0 | 4 | 164587922
| PP |  | Podklad ze štěrkodrti ŠD s rozprostřením a zhutněním plochy přes 100 m2, po zhutnění tl. 150 mm | [15 empty] | PP | 2
| Online PSC |  | https://podminky.urs.cz/item/CS_URS_2022_02/564851111 | [15 empty] | Online PSC | 2
| VV |  | 408,420 |  | 408.42 | [13 empty] | VV | 2 | 2 | True | 1 | ROZPOCET
9 | K | 564871011 | Podklad ze štěrkodrtě ŠD plochy do 100 m2 tl 250 mm | m2 | 3.52 |  | 0 | CS ÚRS 2022 02 |  |  | základní |  | 0 | 0.575 | 2.024 | 0 | 0 | 4 | K | 2 |  |  |  | ROZPOCET | 0 | 0 | 0 | 0 | 0 | 1 | 0 | 4 | -355398489
| PP |  | Podklad ze štěrkodrti ŠD s rozprostřením a zhutněním plochy jednotlivě do 100 m2, po zhutnění tl. 250 mm | [15 empty] | PP | 2
| Online PSC |  | https://podminky.urs.cz/item/CS_URS_2022_02/564871011 | [15 empty] | Online PSC | 2
| VV |  | úprava podkladu pod vjezdy SO 102 | [15 empty] | VV | 2 | 1 | True | 0 | ROZPOCET
| VV |  | 3,52 |  | 3.52 | [13 empty] | VV | 2 | 2 | True | 1 | ROZPOCET
10 | K | 564871111 | Podklad ze štěrkodrtě ŠD plochy přes 100 m2 tl 250 mm | m2 | 95.74 |  | 0 | CS ÚRS 2022 02 |  |  | základní |  | 0 | 0.575 | 55.0505 | 0 | 0 | 4 | K | 2 |  |  |  | ROZPOCET | 0 | 0 | 0 | 0 | 0 | 1 | 0 | 4 | 1879867701
| PP |  | Podklad ze štěrkodrti ŠD s rozprostřením a zhutněním plochy přes 100 m2, po zhutnění tl. 250 mm | [15 empty] | PP | 2
| Online PSC |  | https://podminky.urs.cz/item/CS_URS_2022_02/564871111 | [15 empty] | Online PSC | 2
11 | K | 591211111 | Kladení dlažby z kostek drobných z kamene do lože z kameniva těženého tl 50 mm | m2 | 0.6 |  | 0 | CS ÚRS 2022 02 |  |  | základní |  | 0 | 0.1837 | 0.11022 | 0 | 0 | 4 | K | 2 |  |  |  | ROZPOCET | 0 | 0 | 0 | 0 | 0 | 1 | 0 | 4 | 2100080918
| PP |  | Kladení dlažby z kostek s provedením lože do tl. 50 mm, s vyplněním spár, s dvojím beraněním a se smetením přebytečného materiálu na krajnici drobných z kamene, do lože z kameniva těženého | [15 empty] | PP | 2
| Online PSC |  | https://podminky.urs.cz/item/CS_URS_2022_02/591211111 | [15 empty] | Online PSC | 2
12 | M | 58381007R | kostka štípaná dlažební žula drobná 10/12 | m2 | 0.66 |  | 0 |  |  |  | základní |  | 0 | 0.25 | 0.165 | 0 | 0 | 8 | M | 2 |  |  |  | ROZPOCET | 0 | 0 | 0 | 0 | 0 | 1 | 0 | 4 | 615307723
| PP |  | kostka štípaná dlažební žula drobná 10/12 | [15 empty] | PP | 2
| VV |  | 0,6*1,1 'Přepočtené koeficientem množství |  | 0.66 | [13 empty] | VV | 2 | 2 | False | 1 | ROZPOCET
13 | K | 591412111 | Kladení dlažby z mozaiky dvou a vícebarevné komunikací pro pěší lože z kameniva | m2 | 176.39 |  | 0 | CS ÚRS 2022 02 |  |  | základní |  | 0 | 0.16703 | 29.4624 | 0 | 0 | 4 | K | 2 |  |  |  | ROZPOCET | 0 | 0 | 0 | 0 | 0 | 1 | 0 | 4 | -595502369
| PP |  | Kladení dlažby z mozaiky komunikací pro pěší s vyplněním spár, s dvojím beraněním a se smetením přebytečného materiálu na vzdálenost do 3 m dvoubarevné a vícebarevné, s ložem tl. do 40 mm z kameniva | [15 empty] | PP | 2
| Online PSC |  | https://podminky.urs.cz/item/CS_URS_2022_02/591412111 | [15 empty] | Online PSC | 2
14 | M | 58381004 | kostka štípaná dlažební mozaika žula 4/6 tř 1 | m2 | 194.029 |  | 0 | CS ÚRS 2022 02 |  |  | základní |  | 0 | 0.118 | 22.8954 | 0 | 0 | 8 | M | 2 |  |  |  | ROZPOCET | 0 | 0 | 0 | 0 | 0 | 1 | 0 | 4 | 396274025
| PP |  | kostka štípaná dlažební mozaika žula 4/6 tř 1 | [15 empty] | PP | 2
| VV |  | 176,39*1,1 'Přepočtené koeficientem množství |  | 194.029 | [13 empty] | VV | 2 | 2 | False | 1 | ROZPOCET
15 | K | 596211112 | Kladení zámkové dlažby komunikací pro pěší ručně tl 60 mm skupiny A pl přes 100 do 300 m2 | m2 | 223.25 |  | 0 | CS ÚRS 2022 02 |  |  | základní |  | 0 | 0.08922 | 19.9184 | 0 | 0 | 4 | K | 2 |  |  |  | ROZPOCET | 0 | 0 | 0 | 0 | 0 | 1 | 0 | 4 | 768246814
| PP |  | Kladení dlažby z betonových zámkových dlaždic komunikací pro pěší ručně s ložem z kameniva těženého nebo drceného tl. do 40 mm, s vyplněním spár s dvojitým hutněním, vibrováním a se smetením přebytečného materiálu na krajnici tl. 60 mm skupiny A, pro plochy přes 100 do 300 m2 | [15 empty] | PP | 2
| Online PSC |  | https://podminky.urs.cz/item/CS_URS_2022_02/596211112 | [15 empty] | Online PSC | 2
| VV |  | dlažba betonová tl. 60 mm | [15 empty] | VV | 2 | 1 | True | 0 | ROZPOCET
| VV |  | 221,51 |  | 221.51 | [13 empty] | VV | 2 | 2 | True | 0 | ROZPOCET
| VV |  | dlažba betonová nopová tl. 60 mm | [15 empty] | VV | 2 | 1 | True | 0 | ROZPOCET
| VV |  | 1,74 |  | 1.74 | [13 empty] | VV | 2 | 2 | True | 0 | ROZPOCET
| VV |  | Součet |  | 223.25 | [13 empty] | VV | 2 | 4 | True | 1 | ROZPOCET
16 | M | 59245018 | dlažba tvar obdélník betonová 200x100x60mm přírodní | m2 | 232.586 |  | 0 | CS ÚRS 2022 02 |  |  | základní |  | 0 | 0.131 | 30.4688 | 0 | 0 | 8 | M | 2 |  |  |  | ROZPOCET | 0 | 0 | 0 | 0 | 0 | 1 | 0 | 4 | -1562646921
| PP |  | dlažba tvar obdélník betonová 200x100x60mm přírodní | [15 empty] | PP | 2
| VV |  | 221,51*1,05 'Přepočtené koeficientem množství |  | 232.586 | [13 empty] | VV | 2 | 2 | False | 1 | ROZPOCET
17 | M | 59245006 | dlažba tvar obdélník betonová pro nevidomé 200x100x60mm barevná | m2 | 1.914 |  | 0 | CS ÚRS 2022 02 |  |  | základní |  | 0 | 0.131 | 0.25073 | 0 | 0 | 8 | M | 2 |  |  |  | ROZPOCET | 0 | 0 | 0 | 0 | 0 | 1 | 0 | 4 | -20715658
| PP |  | dlažba tvar obdélník betonová pro nevidomé 200x100x60mm barevná | [15 empty] | PP | 2
| VV |  | 1,74*1,1 'Přepočtené koeficientem množství |  | 1.914 | [13 empty] | VV | 2 | 2 | False | 1 | ROZPOCET
18 | K | 596211114 | Příplatek za kombinaci dvou barev u kladení betonových dlažeb komunikací pro pěší ručně tl 60 mm skupiny A | m2 | 10 |  | 0 | CS ÚRS 2022 02 |  |  | základní |  | 0 | 0 | 0 | 0 | 0 | 4 | K | 2 |  |  |  | ROZPOCET | 0 | 0 | 0 | 0 | 0 | 1 | 0 | 4 | 2032484706
| PP |  | Kladení dlažby z betonových zámkových dlaždic komunikací pro pěší ručně s ložem z kameniva těženého nebo drceného tl. do 40 mm, s vyplněním spár s dvojitým hutněním, vibrováním a se smetením přebytečného materiálu na krajnici tl. 60 mm skupiny A, pro plochy Příplatek k cenám za dlažbu z prvků dvou barev | [15 empty] | PP | 2
| Online PSC |  | https://podminky.urs.cz/item/CS_URS_2022_02/596211114 | [15 empty] | Online PSC | 2
19 | K | 596212211 | Kladení zámkové dlažby pozemních komunikací ručně tl 80 mm skupiny A pl přes 50 do 100 m2 | m2 | 52.85 |  | 0 | CS ÚRS 2022 02 |  |  | základní |  | 0 | 0.11162 | 5.8991 | 0 | 0 | 4 | K | 2 |  |  |  | ROZPOCET | 0 | 0 | 0 | 0 | 0 | 1 | 0 | 4 | -1727679825
| PP |  | Kladení dlažby z betonových zámkových dlaždic pozemních komunikací ručně s ložem z kameniva těženého nebo drceného tl. do 50 mm, s vyplněním spár, s dvojitým hutněním vibrováním a se smetením přebytečného materiálu na krajnici tl. 80 mm skupiny A, pro plochy přes 50 do 100 m2 | [15 empty] | PP | 2
| Online PSC |  | https://podminky.urs.cz/item/CS_URS_2022_02/596212211 | [15 empty] | Online PSC | 2
| VV |  | dlažba betonová tl. 80 mm | [15 empty] | VV | 2 | 1 | True | 0 | ROZPOCET
| VV |  | 31,42 |  | 31.42 | [13 empty] | VV | 2 | 2 | True | 0 | ROZPOCET
| VV |  | dlažba betonová nopová tl. 80 mm | [15 empty] | VV | 2 | 1 | True | 0 | ROZPOCET
| VV |  | 21,43 |  | 21.43 | [13 empty] | VV | 2 | 2 | True | 0 | ROZPOCET
| VV |  | Součet |  | 52.85 | [13 empty] | VV | 2 | 4 | True | 1 | ROZPOCET
20 | M | 59245020 | dlažba tvar obdélník betonová 200x100x80mm přírodní | m2 | 32.991 |  | 0 | CS ÚRS 2022 02 |  |  | základní |  | 0 | 0.176 | 5.8064 | 0 | 0 | 8 | M | 2 |  |  |  | ROZPOCET | 0 | 0 | 0 | 0 | 0 | 1 | 0 | 4 | 672726023
| PP |  | dlažba tvar obdélník betonová 200x100x80mm přírodní | [15 empty] | PP | 2
| VV |  | 31,42*1,05 'Přepočtené koeficientem množství |  | 32.991 | [13 empty] | VV | 2 | 2 | False | 1 | ROZPOCET
21 | M | 59245226 | dlažba tvar obdélník betonová pro nevidomé 200x100x80mm barevná | m2 | 22.502 |  | 0 | CS ÚRS 2022 02 |  |  | základní |  | 0 | 0.175 | 3.9378 | 0 | 0 | 8 | M | 2 |  |  |  | ROZPOCET | 0 | 0 | 0 | 0 | 0 | 1 | 0 | 4 | -1105792885
| PP |  | dlažba tvar obdélník betonová pro nevidomé 200x100x80mm barevná | [15 empty] | PP | 2
| VV |  | 21,43*1,05 'Přepočtené koeficientem množství |  | 22.502 | [13 empty] | VV | 2 | 2 | False | 1 | ROZPOCET
22 | K | 596212214 | Příplatek za kombinaci dvou barev u betonových dlažeb pozemních komunikací ručně tl 80 mm skupiny A | m2 | 52.85 |  | 0 | CS ÚRS 2022 02 |  |  | základní |  | 0 | 0 | 0 | 0 | 0 | 4 | K | 2 |  |  |  | ROZPOCET | 0 | 0 | 0 | 0 | 0 | 1 | 0 | 4 | 1104549085
| PP |  | Kladení dlažby z betonových zámkových dlaždic pozemních komunikací ručně s ložem z kameniva těženého nebo drceného tl. do 50 mm, s vyplněním spár, s dvojitým hutněním vibrováním a se smetením přebytečného materiálu na krajnici tl. 80 mm skupiny A, pro plochy Příplatek k cenám za dlažbu z prvků dvou barev | [15 empty] | PP | 2
| Online PSC |  | https://podminky.urs.cz/item/CS_URS_2022_02/596212214 | [15 empty] | Online PSC | 2
23 | K | 596811220 | Kladení betonové dlažby komunikací pro pěší do lože z kameniva velikosti přes 0,09 do 0,25 m2 pl do 50 m2 | m2 | 51.43 |  | 0 | CS ÚRS 2022 02 |  |  | základní |  | 0 | 0.101 | 5.1944 | 0 | 0 | 4 | K | 2 |  |  |  | ROZPOCET | 0 | 0 | 0 | 0 | 0 | 1 | 0 | 4 | 1251144488
| PP |  | Kladení dlažby z betonových nebo kameninových dlaždic komunikací pro pěší s vyplněním spár a se smetením přebytečného materiálu na vzdálenost do 3 m s ložem z kameniva těženého tl. do 30 mm velikosti dlaždic přes 0,09 m2 do 0,25 m2, pro plochy do 50 m2 | [15 empty] | PP | 2
| Online PSC |  | https://podminky.urs.cz/item/CS_URS_2022_02/596811220 | [15 empty] | Online PSC | 2
24 | M | 5838112R1 | Slepecká taktilní kamenná dlažba 400x400mm tl 60mm - ortogonálně pravidelně rozmístěnými čtvercovými výstupky | m2 | 5.104 |  | 0 |  |  |  | základní |  | 0 | 0.161 | 0.82174 | 0 | 0 | 8 | M | 2 |  |  |  | ROZPOCET | 0 | 0 | 0 | 0 | 0 | 1 | 0 | 4 | -1753984918
| PP |  | Slepecká taktilní kamenná dlažba 400x400mm tl 60mm - ortogonálně pravidelně rozmístěnými čtvercovými výstupky | [15 empty] | PP | 2
| VV |  | 4,64*1,1 'Přepočtené koeficientem množství |  | 5.104 | [13 empty] | VV | 2 | 2 | False | 1 | ROZPOCET
25 | M | 5838112R2 | kamenná dlažba tl 60mm - hladká, porch tryskaný | m2 | 3.971 |  | 0 |  |  |  | základní |  | 0 | 0.161 | 0.63933 | 0 | 0 | 8 | M | 2 |  |  |  | ROZPOCET | 0 | 0 | 0 | 0 | 0 | 1 | 0 | 4 | 686774164
| PP |  | kamenná dlažba tl 60mm - hladká, porch tryskaný | [15 empty] | PP | 2
| VV |  | 3,61*1,1 'Přepočtené koeficientem množství |  | 3.971 | [13 empty] | VV | 2 | 2 | False | 1 | ROZPOCET
26 | M | 5838112R4 | Slepecká taktilní kamenná dlažba 400x400mm tl 80mm - ortogonálně pravidelně rozmístěnými čtvercovými výstupky | m2 | 3.729 |  | 0 |  |  |  | základní |  | 0 | 0.215 | 0.80173 | 0 | 0 | 8 | M | 2 |  |  |  | ROZPOCET | 0 | 0 | 0 | 0 | 0 | 1 | 0 | 4 | 23274232
| PP |  | Slepecká taktilní kamenná dlažba 400x400mm tl 80mm - ortogonálně pravidelně rozmístěnými čtvercovými výstupky | [15 empty] | PP | 2
| VV |  | 3,39*1,1 'Přepočtené koeficientem množství |  | 3.729 | [13 empty] | VV | 2 | 2 | False | 1 | ROZPOCET
27 | M | 5838112R5 | kamenná dlažba tl 80mm - hladká, porch tryskaný | m2 | 17.094 |  | 0 |  |  |  | základní |  | 0 | 0.215 | 3.6752 | 0 | 0 | 8 | M | 2 |  |  |  | ROZPOCET | 0 | 0 | 0 | 0 | 0 | 1 | 0 | 4 | -519581358
| PP |  | kamenná dlažba tl 80mm - hladká, porch tryskaný | [15 empty] | PP | 2
| VV |  | 15,54*1,1 'Přepočtené koeficientem množství |  | 17.094 | [13 empty] | VV | 2 | 2 | False | 1 | ROZPOCET
28 | M | 5838112R3 | Slepecká taktilní kamenná dlažba 400x400mm tl 80mm - s lineárními drážkami | m2 | 26.675 |  | 0 |  |  |  | základní |  | 0 | 0.215 | 5.7351 | 0 | 0 | 8 | M | 2 |  |  |  | ROZPOCET | 0 | 0 | 0 | 0 | 0 | 1 | 0 | 4 | -25265438
| PP |  | Slepecká taktilní kamenná dlažba 400x400mm tl 80mm - s lineárními drážkami | [15 empty] | PP | 2
| VV |  | 24,25*1,1 'Přepočtené koeficientem množství |  | 26.675 | [13 empty] | VV | 2 | 2 | False | 1 | ROZPOCET
| D | 9 | Ostatní konstrukce a práce, bourání |  |  |  | 0 | [5 empty] | 0 |  | 172.2122 |  | 0 | 1 | D | 1 |  |  |  | ROZPOCET | [6 empty] | 0
29 | K | 916131113 | Osazení silničního obrubníku betonového ležatého s boční opěrou do lože z betonu prostého | m | 36.81 |  | 0 | CS ÚRS 2022 02 |  |  | základní |  | 0 | 0.20219 | 7.4426 | 0 | 0 | 4 | K | 2 |  |  |  | ROZPOCET | 0 | 0 | 0 | 0 | 0 | 1 | 0 | 4 | -1329532232
| PP |  | Osazení silničního obrubníku betonového se zřízením lože, s vyplněním a zatřením spár cementovou maltou ležatého s boční opěrou z betonu prostého, do lože z betonu prostého | [15 empty] | PP | 2
| Online PSC |  | https://podminky.urs.cz/item/CS_URS_2022_02/916131113 | [15 empty] | Online PSC | 2
| VV |  | obrubník betonový přejezdový 150x150 | [15 empty] | VV | 2 | 1 | True | 0 | ROZPOCET
| VV |  | 36,81 |  | 36.81 | [13 empty] | VV | 2 | 2 | True | 1 | ROZPOCET
30 | M | 59217029 | obrubník betonový silniční nájezdový 1000x150x150mm | m | 38.651 |  | 0 | CS ÚRS 2022 02 |  |  | základní |  | 0 | 0.0483 | 1.8668 | 0 | 0 | 8 | M | 2 |  |  |  | ROZPOCET | 0 | 0 | 0 | 0 | 0 | 1 | 0 | 4 | -605473182
| PP |  | obrubník betonový silniční nájezdový 1000x150x150mm | [15 empty] | PP | 2
| VV |  | 36,81*1,05 'Přepočtené koeficientem množství |  | 38.651 | [13 empty] | VV | 2 | 2 | False | 1 | ROZPOCET
31 | K | 916231213 | Osazení chodníkového obrubníku betonového stojatého s boční opěrou do lože z betonu prostého | m | 7.5 |  | 0 | CS ÚRS 2022 02 |  |  | základní |  | 0 | 0.1295 | 0.97125 | 0 | 0 | 4 | K | 2 |  |  |  | ROZPOCET | 0 | 0 | 0 | 0 | 0 | 1 | 0 | 4 | 1949856263
| PP |  | Osazení chodníkového obrubníku betonového se zřízením lože, s vyplněním a zatřením spár cementovou maltou stojatého s boční opěrou z betonu prostého, do lože z betonu prostého | [15 empty] | PP | 2
| Online PSC |  | https://podminky.urs.cz/item/CS_URS_2022_02/916231213 | [15 empty] | Online PSC | 2
| VV |  | obrubník betonový zahradní š. 80 mm | [15 empty] | VV | 2 | 1 | True | 0 | ROZPOCET
| VV |  | 7,5 |  | 7.5 | [13 empty] | VV | 2 | 2 | True | 1 | ROZPOCET
32 | M | 59217016 | obrubník betonový chodníkový 1000x80x250mm | m | 7.875 |  | 0 | CS ÚRS 2022 02 |  |  | základní |  | 0 | 0.045 | 0.35437 | 0 | 0 | 8 | M | 2 |  |  |  | ROZPOCET | 0 | 0 | 0 | 0 | 0 | 1 | 0 | 4 | -1041423246
| PP |  | obrubník betonový chodníkový 1000x80x250mm | [15 empty] | PP | 2
| VV |  | 7,5*1,05 'Přepočtené koeficientem množství |  | 7.875 | [13 empty] | VV | 2 | 2 | False | 1 | ROZPOCET
33 | K | 916241113 | Osazení obrubníku kamenného ležatého s boční opěrou do lože z betonu prostého | m | 332.94 |  | 0 | CS ÚRS 2022 02 |  |  | základní |  | 0 | 0.16849 | 56.0971 | 0 | 0 | 4 | K | 2 |  |  |  | ROZPOCET | 0 | 0 | 0 | 0 | 0 | 1 | 0 | 4 | -1398587712
| PP |  | Osazení obrubníku kamenného se zřízením lože, s vyplněním a zatřením spár cementovou maltou ležatého s boční opěrou z betonu prostého, do lože z betonu prostého | [15 empty] | PP | 2
| Online PSC |  | https://podminky.urs.cz/item/CS_URS_2022_02/916241113 | [15 empty] | Online PSC | 2
| VV |  | Obrubník silniční žulový 250x200 mm přímý | [15 empty] | VV | 2 | 1 | True | 0 | ROZPOCET
| VV |  | 332,94 |  | 332.94 | [13 empty] | VV | 2 | 2 | True | 1 | ROZPOCET
34 | M | 58380005 | obrubník kamenný žulový přímý 1000x200x250mm | m | 349.587 |  | 0 | CS ÚRS 2022 02 |  |  | základní |  | 0 | 0.125 | 43.6984 | 0 | 0 | 8 | M | 2 |  |  |  | ROZPOCET | 0 | 0 | 0 | 0 | 0 | 1 | 0 | 4 | 1633838840
| PP |  | obrubník kamenný žulový přímý 1000x200x250mm | [15 empty] | PP | 2
| VV |  | 332,94*1,05 'Přepočtené koeficientem množství |  | 349.587 | [13 empty] | VV | 2 | 2 | False | 1 | ROZPOCET
35 | K | 916241213 | Osazení obrubníku kamenného stojatého s boční opěrou do lože z betonu prostého | m | 6.18 |  | 0 | CS ÚRS 2022 02 |  |  | základní |  | 0 | 0.14067 | 0.86934 | 0 | 0 | 4 | K | 2 |  |  |  | ROZPOCET | 0 | 0 | 0 | 0 | 0 | 1 | 0 | 4 | -380784447
| PP |  | Osazení obrubníku kamenného se zřízením lože, s vyplněním a zatřením spár cementovou maltou stojatého s boční opěrou z betonu prostého, do lože z betonu prostého | [15 empty] | PP | 2
| Online PSC |  | https://podminky.urs.cz/item/CS_URS_2022_02/916241213 | [15 empty] | Online PSC | 2
| VV |  | Obrubník zahradní žulový 250x110 mm přímý | [15 empty] | VV | 2 | 1 | True | 0 | ROZPOCET
| VV |  | 6,18 |  | 6.18 | [13 empty] | VV | 2 | 2 | True | 1 | ROZPOCET
36 | M | 58380374R | obrubník kamenný žulový přímý 1000x110x250mm | m | 6.489 |  | 0 |  |  |  | základní |  | 0 | 0.082 | 0.5321 | 0 | 0 | 8 | M | 2 |  |  |  | ROZPOCET | 0 | 0 | 0 | 0 | 0 | 1 | 0 | 4 | -1711541352
| PP |  | obrubník kamenný žulový přímý 1000x110x250mm | [15 empty] | PP | 2
| VV |  | 6,18*1,05 'Přepočtené koeficientem množství |  | 6.489 | [13 empty] | VV | 2 | 2 | False | 1 | ROZPOCET
37 | K | 916991121 | Lože pod obrubníky, krajníky nebo obruby z dlažebních kostek z betonu prostého | m3 | 26.629 |  | 0 | CS ÚRS 2022 02 |  |  | základní |  | 0 | 2.2563 | 60.0841 | 0 | 0 | 4 | K | 2 |  |  |  | ROZPOCET | 0 | 0 | 0 | 0 | 0 | 1 | 0 | 4 | 704480958
| PP |  | Lože pod obrubníky, krajníky nebo obruby z dlažebních kostek z betonu prostého | [15 empty] | PP | 2
| Online PSC |  | https://podminky.urs.cz/item/CS_URS_2022_02/916991121 | [15 empty] | Online PSC | 2
| VV |  | 332,940*0,07 |  | 23.306 | [13 empty] | VV | 2 | 2 | True | 0 | ROZPOCET
| VV |  | 6,18*0,06 |  | 0.371 | [13 empty] | VV | 2 | 2 | True | 0 | ROZPOCET
| VV |  | 36,81*0,07 |  | 2.577 | [13 empty] | VV | 2 | 2 | True | 0 | ROZPOCET
| VV |  | 7,5*0,05 |  | 0.375 | [13 empty] | VV | 2 | 2 | True | 0 | ROZPOCET
| VV |  | Součet |  | 26.629 | [13 empty] | VV | 2 | 4 | True | 1 | ROZPOCET
38 | K | 919726122 | Geotextilie pro ochranu, separaci a filtraci netkaná měrná hm přes 200 do 300 g/m2 | m2 | 195.57 |  | 0 | CS ÚRS 2022 02 |  |  | základní |  | 0 | 0.00047 | 0.091918 | 0 | 0 | 4 | K | 2 |  |  |  | ROZPOCET | 0 | 0 | 0 | 0 | 0 | 1 | 0 | 4 | 1123467204
| PP |  | Geotextilie netkaná pro ochranu, separaci nebo filtraci měrná hmotnost přes 200 do 300 g/m2 | [15 empty] | PP | 2
| Online PSC |  | https://podminky.urs.cz/item/CS_URS_2022_02/919726122 | [15 empty] | Online PSC | 2
39 | K | 919732211 | Styčná spára napojení nového živičného povrchu na stávající za tepla š 15 mm hl 25 mm s prořezáním | m | 332.94 |  | 0 | CS ÚRS 2022 02 |  |  | základní |  | 0 | 0.00061 | 0.20309 | 0 | 0 | 4 | K | 2 |  |  |  | ROZPOCET | 0 | 0 | 0 | 0 | 0 | 1 | 0 | 4 | 1899318474
| PP |  | Styčná pracovní spára při napojení nového živičného povrchu na stávající se zalitím za tepla modifikovanou asfaltovou hmotou s posypem vápenným hydrátem šířky do 15 mm, hloubky do 25 mm včetně prořezání spáry | [15 empty] | PP | 2
| Online PSC |  | https://podminky.urs.cz/item/CS_URS_2022_02/919732211 | [15 empty] | Online PSC | 2
| VV |  | Zalití spáry asfaltovou emulzí | [15 empty] | VV | 2 | 1 | True | 0 | ROZPOCET
| VV |  | 332,94 |  | 332.94 | [13 empty] | VV | 2 | 2 | True | 1 | ROZPOCET
40 | K | 919735113 | Řezání stávajícího živičného krytu hl přes 100 do 150 mm | m | 332.94 |  | 0 | CS ÚRS 2022 02 |  |  | základní |  | 0 | 0 | 0 | 0 | 0 | 4 | K | 2 |  |  |  | ROZPOCET | 0 | 0 | 0 | 0 | 0 | 1 | 0 | 4 | 655710144
| PP |  | Řezání stávajícího živičného krytu nebo podkladu hloubky přes 100 do 150 mm | [15 empty] | PP | 2
| Online PSC |  | https://podminky.urs.cz/item/CS_URS_2022_02/919735113 | [15 empty] | Online PSC | 2
| VV |  | zaříznutí asfaltu podél obrubníků a bouraných ploch | [15 empty] | VV | 2 | 1 | True | 0 | ROZPOCET
| VV |  | 332,94 |  | 332.94 | [13 empty] | VV | 2 | 2 | True | 1 | ROZPOCET
41 | K | 919735123R | seříznutí hran obrubníků | m | 38.28 |  | 0 |  |  |  | základní |  | 0 | 3e-05 | 0.0011484 | 0 | 0 | 4 | K | 2 |  |  |  | ROZPOCET | 0 | 0 | 0 | 0 | 0 | 1 | 0 | 4 | -1376129330
| PP |  | seříznutí hran obrubníků | [15 empty] | PP | 2
| D | 997 | Přesun sutě |  |  |  | 0 | [5 empty] | 0 |  | 0 |  | 0 | 1 | D | 1 |  |  |  | ROZPOCET | [6 empty] | 0
42 | K | 997006006 | Drcení stavebního odpadu ze zdiva z betonu prostého s dopravou do 100 m a naložením | t | 94.543 |  | 0 | CS ÚRS 2022 02 |  |  | základní |  | 0 | 0 | 0 | 0 | 0 | 4 | K | 2 |  |  |  | ROZPOCET | 0 | 0 | 0 | 0 | 0 | 1 | 0 | 4 | -690464865
| PP |  | Úprava stavebního odpadu drcení s dopravou na vzdálenost do 100 m a naložením do drtícího zařízení ze zdiva betonového | [15 empty] | PP | 2
| Online PSC |  | https://podminky.urs.cz/item/CS_URS_2022_02/997006006 | [15 empty] | Online PSC | 2
| VV |  | drcení betonu na deponii obce - beton k recyklaci | [15 empty] | VV | 2 | 1 | True | 0 | ROZPOCET
| VV |  | 316,836 |  | 316.836 | [13 empty] | VV | 2 | 2 | True | 0 | ROZPOCET
| VV |  | -66,968 |  | -66.968 | [13 empty] | VV | 2 | 2 | True | 0 | ROZPOCET
| VV |  | -58,772 |  | -58.772 | [13 empty] | VV | 2 | 2 | True | 0 | ROZPOCET
| VV |  | -96,553 |  | -96.553 | [13 empty] | VV | 2 | 2 | True | 0 | ROZPOCET
| VV |  | Součet |  | 94.543 | [13 empty] | VV | 2 | 4 | True | 1 | ROZPOCET
43 | K | 997013847 | Poplatek za uložení na skládce (skládkovné) odpadu asfaltového s dehtem kód odpadu 17 03 01 | t | 58.772 |  | 0 | CS ÚRS 2022 02 |  |  | základní |  | 0 | 0 | 0 | 0 | 0 | 4 | K | 2 |  |  |  | ROZPOCET | 0 | 0 | 0 | 0 | 0 | 1 | 0 | 4 | 1924681931
| PP |  | Poplatek za uložení stavebního odpadu na skládce (skládkovné) asfaltového s obsahem dehtu zatříděného do Katalogu odpadů pod kódem 17 03 01 | [15 empty] | PP | 2
| Online PSC |  | https://podminky.urs.cz/item/CS_URS_2022_02/997013847 | [15 empty] | Online PSC | 2
| VV |  | 38,605+20,167 |  | 58.772 | [13 empty] | VV | 2 | 2 | True | 1 | ROZPOCET
44 | K | 997221551 | Vodorovná doprava suti ze sypkých materiálů do 1 km | t | 66.968 |  | 0 | CS ÚRS 2022 02 |  |  | základní |  | 0 | 0 | 0 | 0 | 0 | 4 | K | 2 |  |  |  | ROZPOCET | 0 | 0 | 0 | 0 | 0 | 1 | 0 | 4 | -1757919200
| PP |  | Vodorovná doprava suti bez naložení, ale se složením a s hrubým urovnáním ze sypkých materiálů, na vzdálenost do 1 km | [15 empty] | PP | 2
| Online PSC |  | https://podminky.urs.cz/item/CS_URS_2022_02/997221551 | [15 empty] | Online PSC | 2
| VV |  | kamenivo na deponii města | [15 empty] | VV | 2 | 1 | True | 0 | ROZPOCET
| VV |  | 66,968 |  | 66.968 | [13 empty] | VV | 2 | 2 | True | 1 | ROZPOCET
45 | K | 997221559 | Příplatek ZKD 1 km u vodorovné dopravy suti ze sypkých materiálů | t | 267.872 |  | 0 | CS ÚRS 2022 02 |  |  | základní |  | 0 | 0 | 0 | 0 | 0 | 4 | K | 2 |  |  |  | ROZPOCET | 0 | 0 | 0 | 0 | 0 | 1 | 0 | 4 | 460498478
| PP |  | Vodorovná doprava suti bez naložení, ale se složením a s hrubým urovnáním Příplatek k ceně za každý další i započatý 1 km přes 1 km | [15 empty] | PP | 2
| Online PSC |  | https://podminky.urs.cz/item/CS_URS_2022_02/997221559 | [15 empty] | Online PSC | 2
| VV |  | 66,968*4 'Přepočtené koeficientem množství |  | 267.872 | [13 empty] | VV | 2 | 2 | False | 1 | ROZPOCET
46 | K | 997221561 | Vodorovná doprava suti z kusových materiálů do 1 km | t | 249.868 |  | 0 | CS ÚRS 2022 02 |  |  | základní |  | 0 | 0 | 0 | 0 | 0 | 4 | K | 2 |  |  |  | ROZPOCET | 0 | 0 | 0 | 0 | 0 | 1 | 0 | 4 | 2083371897
| PP |  | Vodorovná doprava suti bez naložení, ale se složením a s hrubým urovnáním z kusových materiálů, na vzdálenost do 1 km | [15 empty] | PP | 2
| Online PSC |  | https://podminky.urs.cz/item/CS_URS_2022_02/997221561 | [15 empty] | Online PSC | 2
| VV |  | kam.obrubníky na deponii města | [15 empty] | VV | 2 | 1 | True | 0 | ROZPOCET
| VV |  | 96,553 |  | 96.553 | [13 empty] | VV | 2 | 2 | True | 0 | ROZPOCET
| VV |  | beton na deponii obce k recyklaci - drcení | [15 empty] | VV | 2 | 1 | True | 0 | ROZPOCET
| VV |  | 94,543 |  | 94.543 | [13 empty] | VV | 2 | 2 | True | 0 | ROZPOCET
| VV |  | Mezisoučet |  | 191.096 | [13 empty] | VV | 2 | 3 | True | 0 | ROZPOCET
| VV |  | odvoz suti na skládku - asfalt | [15 empty] | VV | 2 | 1 | True | 0 | ROZPOCET
| VV |  | 58,772 |  | 58.772 | [13 empty] | VV | 2 | 2 | True | 0 | ROZPOCET
| VV |  | Mezisoučet |  | 58.772 | [13 empty] | VV | 2 | 3 | True | 0 | ROZPOCET
| VV |  | Součet |  | 249.868 | [13 empty] | VV | 2 | 4 | True | 1 | ROZPOCET
47 | K | 997221569 | Příplatek ZKD 1 km u vodorovné dopravy suti z kusových materiálů | t | 1587.192 |  | 0 | CS ÚRS 2022 02 |  |  | základní |  | 0 | 0 | 0 | 0 | 0 | 4 | K | 2 |  |  |  | ROZPOCET | 0 | 0 | 0 | 0 | 0 | 1 | 0 | 4 | -1693106999
| PP |  | Vodorovná doprava suti bez naložení, ale se složením a s hrubým urovnáním Příplatek k ceně za každý další i započatý 1 km přes 1 km | [15 empty] | PP | 2
| Online PSC |  | https://podminky.urs.cz/item/CS_URS_2022_02/997221569 | [15 empty] | Online PSC | 2
| VV |  | kam.obrubníky na deponii města | [15 empty] | VV | 2 | 1 | True | 0 | ROZPOCET
| VV |  | 96,553*4 |  | 386.212 | [13 empty] | VV | 2 | 2 | True | 0 | ROZPOCET
| VV |  | beton na deponii obce k recyklaci - drcení | [15 empty] | VV | 2 | 1 | True | 0 | ROZPOCET
| VV |  | 94,543*4 |  | 378.172 | [13 empty] | VV | 2 | 2 | True | 0 | ROZPOCET
| VV |  | Mezisoučet |  | 764.384 | [13 empty] | VV | 2 | 3 | True | 0 | ROZPOCET
| VV |  | odvoz suti na skládku - asfalt | [15 empty] | VV | 2 | 1 | True | 0 | ROZPOCET
| VV |  | 58,772*14 |  | 822.808 | [13 empty] | VV | 2 | 2 | True | 0 | ROZPOCET
| VV |  | Mezisoučet |  | 822.808 | [13 empty] | VV | 2 | 3 | True | 0 | ROZPOCET
| VV |  | Součet |  | 1587.192 | [13 empty] | VV | 2 | 4 | True | 1 | ROZPOCET
48 | K | 997221611 | Nakládání suti na dopravní prostředky pro vodorovnou dopravu | t | 316.836 |  | 0 | CS ÚRS 2022 02 |  |  | základní |  | 0 | 0 | 0 | 0 | 0 | 4 | K | 2 |  |  |  | ROZPOCET | 0 | 0 | 0 | 0 | 0 | 1 | 0 | 4 | 57541335
| PP |  | Nakládání na dopravní prostředky pro vodorovnou dopravu suti | [15 empty] | PP | 2
| Online PSC |  | https://podminky.urs.cz/item/CS_URS_2022_02/997221611 | [15 empty] | Online PSC | 2
49 | K | D | doprava drtičky sutí na místo | kpl | 1 |  | 0 |  |  |  | základní |  | 0 | 0 | 0 | 0 | 0 | 4 | K | 2 |  |  |  | ROZPOCET | 0 | 0 | 0 | 0 | 0 | 1 | 0 | 4 | -699727548
| PP |  | doprava drtičky sutí na místo | [15 empty] | PP | 2
| D | 998 | Přesun hmot |  |  |  | 0 | [5 empty] | 0 |  | 0 |  | 0 | 1 | D | 1 |  |  |  | ROZPOCET | [6 empty] | 0
50 | K | 998223011 | Přesun hmot pro pozemní komunikace s krytem dlážděným | t | 506.795 |  | 0 | CS ÚRS 2022 02 |  |  | základní |  | 0 | 0 | 0 | 0 | 0 | 4 | K | 2 |  |  |  | ROZPOCET | 0 | 0 | 0 | 0 | 0 | 1 | 0 | 4 | 1810663541
| PP |  | Přesun hmot pro pozemní komunikace s krytem dlážděným dopravní vzdálenost do 200 m jakékoliv délky objektu | [15 empty] | PP | 2
| Online PSC |  | https://podminky.urs.cz/item/CS_URS_2022_02/998223011 | [15 empty] | Online PSC | 2

## SO 102-3 - Zpevněné ploch...
[9 empty] | >> skryté sloupce << | [9 empty] | {f2868c77-3798-4686-81e4-87ebc130b0d3}
2
| KRYCÍ LIST SOUPISU PRACÍ | [8 empty] | v --- níže se nacházejí doplnkové a pomocné údaje k sestavám --- v | [8 empty] | False
Stavba:
Vybudování a rekonstrukce chodníku v ul. Žižkova, Česká Kamenice
Objekt:
3 - úsek 3
Soupis:
SO 102-3 - Zpevněné plochy mimo hlavní trasu
| KSO: |  |  |  |  | CC-CZ:
| Místo: |  |  |  |  | Datum: | 7. 10. 2022
| Zadavatel: |  |  |  |  | IČ:
DIČ:
| Uchazeč: |  |  |  |  | IČ: | Vyplň údaj
|  | Vyplň údaj |  |  |  | DIČ: | Vyplň údaj
| Projektant: |  |  |  |  | IČ:
DIČ:
| Zpracovatel: |  |  |  |  | IČ: | 75900513
|  | Ing. Kateřina Tumpachová |  |  |  | DIČ: | CZ7556082479
Poznámka:
| Cena bez DPH | [5 empty] | 0
|  |  | Základ daně |  |  | Sazba daně | Výše daně
| DPH | základní | 0 |  |  | 21% | 0
|  | snížená | 0 |  |  | 15% | 0
|  | zákl. přenesená | 0 |  |  | 21% | 0
|  | sníž. přenesená | 0 |  |  | 15% | 0
|  | nulová | 0 |  |  | 0% | 0
| Cena s DPH |  |  | v | CZK |  | 0
REKAPITULACE ČLENĚNÍ SOUPISU PRACÍ
Stavba:
Vybudování a rekonstrukce chodníku v ul. Žižkova, Česká Kamenice
Objekt:
3 - úsek 3
Soupis:
SO 102-3 - Zpevněné plochy mimo hlavní trasu
Místo: | [5 empty] | Datum: | 7. 10. 2022
Zadavatel: | [5 empty] | Projektant:
Uchazeč: |  |  | Vyplň údaj |  |  | Zpracovatel: | Ing. Kateřina Tumpachová
Kód dílu - Popis | [6 empty] | Cena celkem [CZK]
Náklady stavby celkem | [6 empty] | 0 | [12 empty] | -1
| HSV - Práce a dodávky HSV | [5 empty] | 0
| 5 - Komunikace pozemní | [5 empty] | 0
| 998 - Přesun hmot | [5 empty] | 0
SOUPIS PRACÍ
Stavba:
Vybudování a rekonstrukce chodníku v ul. Žižkova, Česká Kamenice
Objekt:
3 - úsek 3
Soupis:
SO 102-3 - Zpevněné plochy mimo hlavní trasu
Místo: | [5 empty] | Datum: | 7. 10. 2022
Zadavatel: | [5 empty] | Projektant:
Uchazeč: |  |  | Vyplň údaj |  |  | Zpracovatel: | Ing. Kateřina Tumpachová
PČ | Typ | Kód | Popis | MJ | Množství | J.cena [CZK] | Cena celkem [CZK] | Cenová soustava |  |  | DPH | J. Nh [h] | Nh celkem [h] | J. hmotnost [t] | Hmotnost celkem [t] | J. suť [t] | Suť Celkem [t]
Náklady soupisu celkem | [6 empty] | 0 | [5 empty] | 0 |  | 2.3211 |  | 0 |  | D | -1 | [10 empty] | 0
| D | HSV | Práce a dodávky HSV |  |  |  | 0 | [5 empty] | 0 |  | 2.3211 |  | 0 | 1 | D | 0 |  |  |  | ROZPOCET | [6 empty] | 0
| D | 5 | Komunikace pozemní |  |  |  | 0 | [5 empty] | 0 |  | 2.3211 |  | 0 | 1 | D | 1 |  |  |  | ROZPOCET | [6 empty] | 0
1 | K | 591211111 | Kladení dlažby z kostek drobných z kamene do lože z kameniva těženého tl 50 mm | m2 | 3.52 |  | 0 | CS ÚRS 2022 02 |  |  | základní |  | 0 | 0.1837 | 0.64662 | 0 | 0 | 4 | K | 2 |  |  |  | ROZPOCET | 0 | 0 | 0 | 0 | 0 | 1 | 0 | 4 | 1077424479
| PP |  | Kladení dlažby z kostek s provedením lože do tl. 50 mm, s vyplněním spár, s dvojím beraněním a se smetením přebytečného materiálu na krajnici drobných z kamene, do lože z kameniva těženého | [15 empty] | PP | 2
| Online PSC |  | https://podminky.urs.cz/item/CS_URS_2022_02/591211111 | [15 empty] | Online PSC | 2
| VV |  | kladení kamenné dlažby tl. 80 - 100 mm včetně lože 40 mm - přejezdové prahy | [15 empty] | VV | 2 | 1 | True | 0 | ROZPOCET
| VV |  | 3,52 |  | 3.52 | [13 empty] | VV | 2 | 2 | True | 1 | ROZPOCET
2 | M | 58381007R | kostka štípaná dlažební žula drobná 10/12 | m2 | 3.872 |  | 0 |  |  |  | základní |  | 0 | 0.25 | 0.968 | 0 | 0 | 8 | M | 2 |  |  |  | ROZPOCET | 0 | 0 | 0 | 0 | 0 | 1 | 0 | 4 | -1993693043
| PP |  | kostka štípaná dlažební žula drobná 10/12 | [15 empty] | PP | 2
| VV |  | 3,52*1,1 'Přepočtené koeficientem množství |  | 3.872 | [13 empty] | VV | 2 | 2 | False | 1 | ROZPOCET
3 | K | 591412111 | Kladení dlažby z mozaiky dvou a vícebarevné komunikací pro pěší lože z kameniva | m2 | 2.38 |  | 0 | CS ÚRS 2022 02 |  |  | základní |  | 0 | 0.16703 | 0.39753 | 0 | 0 | 4 | K | 2 |  |  |  | ROZPOCET | 0 | 0 | 0 | 0 | 0 | 1 | 0 | 4 | -1651336278
| PP |  | Kladení dlažby z mozaiky komunikací pro pěší s vyplněním spár, s dvojím beraněním a se smetením přebytečného materiálu na vzdálenost do 3 m dvoubarevné a vícebarevné, s ložem tl. do 40 mm z kameniva | [15 empty] | PP | 2
| Online PSC |  | https://podminky.urs.cz/item/CS_URS_2022_02/591412111 | [15 empty] | Online PSC | 2
4 | M | 58381004 | kostka štípaná dlažební mozaika žula 4/6 tř 1 | m2 | 2.618 |  | 0 | CS ÚRS 2022 02 |  |  | základní |  | 0 | 0.118 | 0.30892 | 0 | 0 | 8 | M | 2 |  |  |  | ROZPOCET | 0 | 0 | 0 | 0 | 0 | 1 | 0 | 4 | -2000030935
| PP |  | kostka štípaná dlažební mozaika žula 4/6 tř 1 | [15 empty] | PP | 2
| VV |  | 2,38*1,1 'Přepočtené koeficientem množství |  | 2.618 | [13 empty] | VV | 2 | 2 | False | 1 | ROZPOCET
| D | 998 | Přesun hmot |  |  |  | 0 | [5 empty] | 0 |  | 0 |  | 0 | 1 | D | 1 |  |  |  | ROZPOCET | [6 empty] | 0
5 | K | 998223011 | Přesun hmot pro pozemní komunikace s krytem dlážděným | t | 2.321 |  | 0 | CS ÚRS 2022 02 |  |  | základní |  | 0 | 0 | 0 | 0 | 0 | 4 | K | 2 |  |  |  | ROZPOCET | 0 | 0 | 0 | 0 | 0 | 1 | 0 | 4 | -1336266803
| PP |  | Přesun hmot pro pozemní komunikace s krytem dlážděným dopravní vzdálenost do 200 m jakékoliv délky objektu | [15 empty] | PP | 2
| Online PSC |  | https://podminky.urs.cz/item/CS_URS_2022_02/998223011 | [15 empty] | Online PSC | 2

## SO 301-3 - Odvodnění komu...
[9 empty] | >> skryté sloupce << | [9 empty] | {056db8a0-7bcb-4c89-ab3d-3b6c85fef981}
2
| KRYCÍ LIST SOUPISU PRACÍ | [8 empty] | v --- níže se nacházejí doplnkové a pomocné údaje k sestavám --- v | [8 empty] | False
Stavba:
Vybudování a rekonstrukce chodníku v ul. Žižkova, Česká Kamenice
Objekt:
3 - úsek 3
Soupis:
SO 301-3 - Odvodnění komunikací
| KSO: |  |  |  |  | CC-CZ:
| Místo: |  |  |  |  | Datum: | 7. 10. 2022
| Zadavatel: |  |  |  |  | IČ:
DIČ:
| Uchazeč: |  |  |  |  | IČ: | Vyplň údaj
|  | Vyplň údaj |  |  |  | DIČ: | Vyplň údaj
| Projektant: |  |  |  |  | IČ:
DIČ:
| Zpracovatel: |  |  |  |  | IČ: | 75900513
|  | Ing. Kateřina Tumpachová |  |  |  | DIČ: | CZ7556082479
Poznámka:
| Cena bez DPH | [5 empty] | 0
|  |  | Základ daně |  |  | Sazba daně | Výše daně
| DPH | základní | 0 |  |  | 21% | 0
|  | snížená | 0 |  |  | 15% | 0
|  | zákl. přenesená | 0 |  |  | 21% | 0
|  | sníž. přenesená | 0 |  |  | 15% | 0
|  | nulová | 0 |  |  | 0% | 0
| Cena s DPH |  |  | v | CZK |  | 0
REKAPITULACE ČLENĚNÍ SOUPISU PRACÍ
Stavba:
Vybudování a rekonstrukce chodníku v ul. Žižkova, Česká Kamenice
Objekt:
3 - úsek 3
Soupis:
SO 301-3 - Odvodnění komunikací
Místo: | [5 empty] | Datum: | 7. 10. 2022
Zadavatel: | [5 empty] | Projektant:
Uchazeč: |  |  | Vyplň údaj |  |  | Zpracovatel: | Ing. Kateřina Tumpachová
Kód dílu - Popis | [6 empty] | Cena celkem [CZK]
Náklady stavby celkem | [6 empty] | 0 | [12 empty] | -1
| HSV - Práce a dodávky HSV | [5 empty] | 0
| 1 - Zemní práce | [5 empty] | 0
| 4 - Vodorovné konstrukce | [5 empty] | 0
| 5 - Komunikace pozemní | [5 empty] | 0
| 8 - Trubní vedení | [5 empty] | 0
| 9 - Ostatní konstrukce a práce, bourání | [5 empty] | 0
| 997 - Přesun sutě | [5 empty] | 0
| 998 - Přesun hmot | [5 empty] | 0
SOUPIS PRACÍ
Stavba:
Vybudování a rekonstrukce chodníku v ul. Žižkova, Česká Kamenice
Objekt:
3 - úsek 3
Soupis:
SO 301-3 - Odvodnění komunikací
Místo: | [5 empty] | Datum: | 7. 10. 2022
Zadavatel: | [5 empty] | Projektant:
Uchazeč: |  |  | Vyplň údaj |  |  | Zpracovatel: | Ing. Kateřina Tumpachová
PČ | Typ | Kód | Popis | MJ | Množství | J.cena [CZK] | Cena celkem [CZK] | Cenová soustava |  |  | DPH | J. Nh [h] | Nh celkem [h] | J. hmotnost [t] | Hmotnost celkem [t] | J. suť [t] | Suť Celkem [t]
Náklady soupisu celkem | [6 empty] | 0 | [5 empty] | 0 |  | 11.5523 |  | 1.45 |  | D | -1 | [10 empty] | 0
| D | HSV | Práce a dodávky HSV |  |  |  | 0 | [5 empty] | 0 |  | 11.5523 |  | 1.45 | 1 | D | 0 |  |  |  | ROZPOCET | [6 empty] | 0
| D | 1 | Zemní práce |  |  |  | 0 | [5 empty] | 0 |  | 3.2338 |  | 1.25 | 1 | D | 1 |  |  |  | ROZPOCET | [6 empty] | 0
1 | K | 132254101 | Hloubení rýh zapažených š do 800 mm v hornině třídy těžitelnosti I skupiny 3 objem do 20 m3 strojně | m3 | 3.504 |  | 0 | CS ÚRS 2022 02 |  |  | základní |  | 0 | 0 | 0 | 0 | 0 | 4 | K | 2 |  |  |  | ROZPOCET | 0 | 0 | 0 | 0 | 0 | 1 | 0 | 4 | 2055676388
| PP |  | Hloubení zapažených rýh šířky do 800 mm strojně s urovnáním dna do předepsaného profilu a spádu v hornině třídy těžitelnosti I skupiny 3 do 20 m3 | [15 empty] | PP | 2
| Online PSC |  | https://podminky.urs.cz/item/CS_URS_2022_02/132254101 | [15 empty] | Online PSC | 2
| VV |  | 0,6*1,0*5,840 |  | 3.504 | [13 empty] | VV | 2 | 2 | True | 1 | ROZPOCET
2 | K | 139911121 | Bourání kcí v hloubených vykopávkách ze zdiva z betonu prostého ručně | m3 | 0.5 |  | 0 | CS ÚRS 2022 02 |  |  | základní |  | 0 | 0 | 0 | 2.5 | 1.25 | 4 | K | 2 |  |  |  | ROZPOCET | 0 | 0 | 0 | 0 | 0 | 1 | 0 | 4 | 460047577
| PP |  | Bourání konstrukcí v hloubených vykopávkách ručně s přemístěním suti na hromady na vzdálenost do 20 m nebo s naložením na dopravní prostředek z betonu prostého neprokládaného | [15 empty] | PP | 2
| Online PSC |  | https://podminky.urs.cz/item/CS_URS_2022_02/139911121 | [15 empty] | Online PSC | 2
| VV |  | zrušení stávajících vpustí | [15 empty] | VV | 2 | 1 | True | 0 | ROZPOCET
| VV |  | 1*0,5 |  | 0.5 | [13 empty] | VV | 2 | 2 | True | 1 | ROZPOCET
3 | K | 151101101 | Zřízení příložného pažení a rozepření stěn rýh hl do 2 m | m2 | 11.68 |  | 0 | CS ÚRS 2022 02 |  |  | základní |  | 0 | 0.00084 | 0.0098112 | 0 | 0 | 4 | K | 2 |  |  |  | ROZPOCET | 0 | 0 | 0 | 0 | 0 | 1 | 0 | 4 | 1319963288
| PP |  | Zřízení pažení a rozepření stěn rýh pro podzemní vedení příložné pro jakoukoliv mezerovitost, hloubky do 2 m | [15 empty] | PP | 2
| Online PSC |  | https://podminky.urs.cz/item/CS_URS_2022_02/151101101 | [15 empty] | Online PSC | 2
| VV |  | 1,0*2*5,840 |  | 11.68 | [13 empty] | VV | 2 | 2 | True | 1 | ROZPOCET
4 | K | 151101111 | Odstranění příložného pažení a rozepření stěn rýh hl do 2 m | m2 | 11.68 |  | 0 | CS ÚRS 2022 02 |  |  | základní |  | 0 | 0 | 0 | 0 | 0 | 4 | K | 2 |  |  |  | ROZPOCET | 0 | 0 | 0 | 0 | 0 | 1 | 0 | 4 | 402282018
| PP |  | Odstranění pažení a rozepření stěn rýh pro podzemní vedení s uložením materiálu na vzdálenost do 3 m od kraje výkopu příložné, hloubky do 2 m | [15 empty] | PP | 2
| Online PSC |  | https://podminky.urs.cz/item/CS_URS_2022_02/151101111 | [15 empty] | Online PSC | 2
5 | K | 162751117 | Vodorovné přemístění přes 9 000 do 10000 m výkopku/sypaniny z horniny třídy těžitelnosti I skupiny 1 až 3 | m3 | 1.962 |  | 0 | CS ÚRS 2022 02 |  |  | základní |  | 0 | 0 | 0 | 0 | 0 | 4 | K | 2 |  |  |  | ROZPOCET | 0 | 0 | 0 | 0 | 0 | 1 | 0 | 4 | -1215424912
| PP |  | Vodorovné přemístění výkopku nebo sypaniny po suchu na obvyklém dopravním prostředku, bez naložení výkopku, avšak se složením bez rozhrnutí z horniny třídy těžitelnosti I skupiny 1 až 3 na vzdálenost přes 9 000 do 10 000 m | [15 empty] | PP | 2
| Online PSC |  | https://podminky.urs.cz/item/CS_URS_2022_02/162751117 | [15 empty] | Online PSC | 2
6 | K | 162751119 | Příplatek k vodorovnému přemístění výkopku/sypaniny z horniny třídy těžitelnosti I skupiny 1 až 3 ZKD 1000 m přes 10000 m | m3 | 9.81 |  | 0 | CS ÚRS 2022 02 |  |  | základní |  | 0 | 0 | 0 | 0 | 0 | 4 | K | 2 |  |  |  | ROZPOCET | 0 | 0 | 0 | 0 | 0 | 1 | 0 | 4 | 207033058
| PP |  | Vodorovné přemístění výkopku nebo sypaniny po suchu na obvyklém dopravním prostředku, bez naložení výkopku, avšak se složením bez rozhrnutí z horniny třídy těžitelnosti I skupiny 1 až 3 na vzdálenost Příplatek k ceně za každých dalších i započatých 1 000 m | [15 empty] | PP | 2
| Online PSC |  | https://podminky.urs.cz/item/CS_URS_2022_02/162751119 | [15 empty] | Online PSC | 2
| VV |  | 1,962*5 'Přepočtené koeficientem množství |  | 9.81 | [13 empty] | VV | 2 | 2 | False | 1 | ROZPOCET
7 | K | 171201231 | Poplatek za uložení zeminy a kamení na recyklační skládce (skládkovné) kód odpadu 17 05 04 | t | 3.532 |  | 0 | CS ÚRS 2022 02 |  |  | základní |  | 0 | 0 | 0 | 0 | 0 | 4 | K | 2 |  |  |  | ROZPOCET | 0 | 0 | 0 | 0 | 0 | 1 | 0 | 4 | 1071264379
| PP |  | Poplatek za uložení stavebního odpadu na recyklační skládce (skládkovné) zeminy a kamení zatříděného do Katalogu odpadů pod kódem 17 05 04 | [15 empty] | PP | 2
| Online PSC |  | https://podminky.urs.cz/item/CS_URS_2022_02/171201231 | [15 empty] | Online PSC | 2
| VV |  | 1,962*1,8 'Přepočtené koeficientem množství |  | 3.532 | [13 empty] | VV | 2 | 2 | False | 1 | ROZPOCET
8 | K | 171251201 | Uložení sypaniny na skládky nebo meziskládky | m3 | 1.962 |  | 0 | CS ÚRS 2022 02 |  |  | základní |  | 0 | 0 | 0 | 0 | 0 | 4 | K | 2 |  |  |  | ROZPOCET | 0 | 0 | 0 | 0 | 0 | 1 | 0 | 4 | 765141795
| PP |  | Uložení sypaniny na skládky nebo meziskládky bez hutnění s upravením uložené sypaniny do předepsaného tvaru | [15 empty] | PP | 2
| Online PSC |  | https://podminky.urs.cz/item/CS_URS_2022_02/171251201 | [15 empty] | Online PSC | 2
| VV |  | 1,612+0,35 |  | 1.962 | [13 empty] | VV | 2 | 2 | True | 1 | ROZPOCET
9 | K | 174151101 | Zásyp jam, šachet rýh nebo kolem objektů sypaninou se zhutněním | m3 | 1.542 |  | 0 | CS ÚRS 2022 02 |  |  | základní |  | 0 | 0 | 0 | 0 | 0 | 4 | K | 2 |  |  |  | ROZPOCET | 0 | 0 | 0 | 0 | 0 | 1 | 0 | 4 | 1876374992
| PP |  | Zásyp sypaninou z jakékoliv horniny strojně s uložením výkopku ve vrstvách se zhutněním jam, šachet, rýh nebo kolem objektů v těchto vykopávkách | [15 empty] | PP | 2
| Online PSC |  | https://podminky.urs.cz/item/CS_URS_2022_02/174151101 | [15 empty] | Online PSC | 2
| VV |  | 3,504-1,962 |  | 1.542 | [13 empty] | VV | 2 | 2 | True | 1 | ROZPOCET
10 | K | 175151101 | Obsypání potrubí strojně sypaninou bez prohození, uloženou do 3 m | m3 | 1.612 |  | 0 | CS ÚRS 2022 02 |  |  | základní |  | 0 | 0 | 0 | 0 | 0 | 4 | K | 2 |  |  |  | ROZPOCET | 0 | 0 | 0 | 0 | 0 | 1 | 0 | 4 | -1474548960
| PP |  | Obsypání potrubí strojně sypaninou z vhodných třídy těžitelnosti I a II, skupiny 1 až 4 nebo materiálem připraveným podél výkopu ve vzdálenosti do 3 m od jeho kraje, pro jakoukoliv hloubku výkopu a míru zhutnění bez prohození sypaniny | [15 empty] | PP | 2
| Online PSC |  | https://podminky.urs.cz/item/CS_URS_2022_02/175151101 | [15 empty] | Online PSC | 2
| VV |  | 0,6*0,46*5,840 |  | 1.612 | [13 empty] | VV | 2 | 2 | True | 1 | ROZPOCET
11 | M | 58331200 | štěrkopísek netříděný | t | 3.224 |  | 0 | CS ÚRS 2022 02 |  |  | základní |  | 0 | 1 | 3.224 | 0 | 0 | 8 | M | 2 |  |  |  | ROZPOCET | 0 | 0 | 0 | 0 | 0 | 1 | 0 | 4 | 2096958143
| PP |  | štěrkopísek netříděný | [15 empty] | PP | 2
| VV |  | 1,612*2 'Přepočtené koeficientem množství |  | 3.224 | [13 empty] | VV | 2 | 2 | False | 1 | ROZPOCET
| D | 4 | Vodorovné konstrukce |  |  |  | 0 | [5 empty] | 0 |  | 0.66177 |  | 0 | 1 | D | 1 |  |  |  | ROZPOCET | [6 empty] | 0
12 | K | 451573111 | Lože pod potrubí otevřený výkop ze štěrkopísku | m3 | 0.35 |  | 0 | CS ÚRS 2022 02 |  |  | základní |  | 0 | 1.8908 | 0.66177 | 0 | 0 | 4 | K | 2 |  |  |  | ROZPOCET | 0 | 0 | 0 | 0 | 0 | 1 | 0 | 4 | -1847916293
| PP |  | Lože pod potrubí, stoky a drobné objekty v otevřeném výkopu z písku a štěrkopísku do 63 mm | [15 empty] | PP | 2
| Online PSC |  | https://podminky.urs.cz/item/CS_URS_2022_02/451573111 | [15 empty] | Online PSC | 2
| VV |  | 0,6*0,1*5,840 |  | 0.35 | [13 empty] | VV | 2 | 2 | True | 1 | ROZPOCET
| D | 5 | Komunikace pozemní |  |  |  | 0 | [5 empty] | 0 |  | 3.1841 |  | 0 | 1 | D | 1 |  |  |  | ROZPOCET | [6 empty] | 0
13 | K | 566901132 | Vyspravení podkladu po překopech inženýrských sítí plochy do 15 m2 štěrkodrtí tl. 150 mm | m2 | 5.84 |  | 0 | CS ÚRS 2022 02 |  |  | základní |  | 0 | 0.345 | 2.0148 | 0 | 0 | 4 | K | 2 |  |  |  | ROZPOCET | 0 | 0 | 0 | 0 | 0 | 1 | 0 | 4 | 1248704948
| PP |  | Vyspravení podkladu po překopech inženýrských sítí plochy do 15 m2 s rozprostřením a zhutněním štěrkodrtí tl. 150 mm | [15 empty] | PP | 2
| Online PSC |  | https://podminky.urs.cz/item/CS_URS_2022_02/566901132 | [15 empty] | Online PSC | 2
| VV |  | obnova konstrukce vozovky | [15 empty] | VV | 2 | 1 | True | 0 | ROZPOCET
| VV |  | 2,92*2 |  | 5.84 | [13 empty] | VV | 2 | 2 | True | 1 | ROZPOCET
14 | K | 566901161 | Vyspravení podkladu po překopech inženýrských sítí plochy do 15 m2 obalovaným kamenivem ACP (OK) tl. 100 mm | m2 | 2.92 |  | 0 | CS ÚRS 2022 02 |  |  | základní |  | 0 | 0.26376 | 0.77018 | 0 | 0 | 4 | K | 2 |  |  |  | ROZPOCET | 0 | 0 | 0 | 0 | 0 | 1 | 0 | 4 | 1672608430
| PP |  | Vyspravení podkladu po překopech inženýrských sítí plochy do 15 m2 s rozprostřením a zhutněním obalovaným kamenivem ACP (OK) tl. 100 mm | [15 empty] | PP | 2
| Online PSC |  | https://podminky.urs.cz/item/CS_URS_2022_02/566901161 | [15 empty] | Online PSC | 2
| VV |  | obnova konstrukce vozovky ACP 16+ 70 mm | [15 empty] | VV | 2 | 1 | True | 0 | ROZPOCET
| VV |  | 2,92 |  | 2.92 | [13 empty] | VV | 2 | 2 | True | 1 | ROZPOCET
15 | K | 572340111 | Vyspravení krytu komunikací po překopech pl do 15 m2 asfaltovým betonem ACO (AB) tl přes 30 do 50 mm | m2 | 2.92 |  | 0 | CS ÚRS 2022 02 |  |  | základní |  | 0 | 0.12966 | 0.37861 | 0 | 0 | 4 | K | 2 |  |  |  | ROZPOCET | 0 | 0 | 0 | 0 | 0 | 1 | 0 | 4 | 910353049
| PP |  | Vyspravení krytu komunikací po překopech inženýrských sítí plochy do 15 m2 asfaltovým betonem ACO (AB), po zhutnění tl. přes 30 do 50 mm | [15 empty] | PP | 2
| Online PSC |  | https://podminky.urs.cz/item/CS_URS_2022_02/572340111 | [15 empty] | Online PSC | 2
| VV |  | obnova konstrukce vozovky ACO 11 40 mm | [15 empty] | VV | 2 | 1 | True | 0 | ROZPOCET
| VV |  | 2,92 |  | 2.92 | [13 empty] | VV | 2 | 2 | True | 1 | ROZPOCET
16 | K | 573111113 | Postřik živičný infiltrační s posypem z asfaltu množství 1,5 kg/m2 | m2 | 2.92 |  | 0 | CS ÚRS 2022 02 |  |  | základní |  | 0 | 0.00652 | 0.019038 | 0 | 0 | 4 | K | 2 |  |  |  | ROZPOCET | 0 | 0 | 0 | 0 | 0 | 1 | 0 | 4 | 2104529024
| PP |  | Postřik infiltrační PI z asfaltu silničního s posypem kamenivem, v množství 1,50 kg/m2 | [15 empty] | PP | 2
| Online PSC |  | https://podminky.urs.cz/item/CS_URS_2022_02/573111113 | [15 empty] | Online PSC | 2
17 | K | 573231108 | Postřik živičný spojovací ze silniční emulze v množství 0,50 kg/m2 | m2 | 2.92 |  | 0 | CS ÚRS 2022 02 |  |  | základní |  | 0 | 0.00051 | 0.0014892 | 0 | 0 | 4 | K | 2 |  |  |  | ROZPOCET | 0 | 0 | 0 | 0 | 0 | 1 | 0 | 4 | -518572671
| PP |  | Postřik spojovací PS bez posypu kamenivem ze silniční emulze, v množství 0,50 kg/m2 | [15 empty] | PP | 2
| Online PSC |  | https://podminky.urs.cz/item/CS_URS_2022_02/573231108 | [15 empty] | Online PSC | 2
| D | 8 | Trubní vedení |  |  |  | 0 | [5 empty] | 0 |  | 0.77172 |  | 0.2 | 1 | D | 1 |  |  |  | ROZPOCET | [6 empty] | 0
18 | K | 871315221 | Kanalizační potrubí z tvrdého PVC jednovrstvé tuhost třídy SN8 DN 160 | m | 5.84 |  | 0 | CS ÚRS 2022 02 |  |  | základní |  | 0 | 0.00276 | 0.016118 | 0 | 0 | 4 | K | 2 |  |  |  | ROZPOCET | 0 | 0 | 0 | 0 | 0 | 1 | 0 | 4 | 560165093
| PP |  | Kanalizační potrubí z tvrdého PVC v otevřeném výkopu ve sklonu do 20 %, hladkého plnostěnného jednovrstvého, tuhost třídy SN 8 DN 160 | [15 empty] | PP | 2
| Online PSC |  | https://podminky.urs.cz/item/CS_URS_2022_02/871315221 | [15 empty] | Online PSC | 2
19 | K | 892351111 | Tlaková zkouška vodou potrubí DN 150 nebo 200 | m | 5.84 |  | 0 | CS ÚRS 2022 02 |  |  | základní |  | 0 | 0 | 0 | 0 | 0 | 4 | K | 2 |  |  |  | ROZPOCET | 0 | 0 | 0 | 0 | 0 | 1 | 0 | 4 | 809381195
| PP |  | Tlakové zkoušky vodou na potrubí DN 150 nebo 200 | [15 empty] | PP | 2
| Online PSC |  | https://podminky.urs.cz/item/CS_URS_2022_02/892351111 | [15 empty] | Online PSC | 2
20 | K | 895941301 | Osazení vpusti uliční DN 450 z betonových dílců dno s výtokem | kus | 1 |  | 0 | CS ÚRS 2022 02 |  |  | základní |  | 0 | 0.12422 | 0.12422 | 0 | 0 | 4 | K | 2 |  |  |  | ROZPOCET | 0 | 0 | 0 | 0 | 0 | 1 | 0 | 4 | -938957801
| PP |  | Osazení vpusti uliční z betonových dílců DN 450 dno s výtokem | [15 empty] | PP | 2
| Online PSC |  | https://podminky.urs.cz/item/CS_URS_2022_02/895941301 | [15 empty] | Online PSC | 2
21 | M | 59224498 | vpusť uliční DN 450 kaliště s odtokem 200mm 450/250x50mm | kus | 1 |  | 0 | CS ÚRS 2022 02 |  |  | základní |  | 0 | 0.108 | 0.108 | 0 | 0 | 8 | M | 2 |  |  |  | ROZPOCET | 0 | 0 | 0 | 0 | 0 | 1 | 0 | 4 | 1470004719
| PP |  | vpusť uliční DN 450 kaliště s odtokem 200mm 450/250x50mm | [15 empty] | PP | 2
22 | K | 895941314 | Osazení vpusti uliční DN 450 z betonových dílců skruž horní 570 mm | kus | 1 |  | 0 | CS ÚRS 2022 02 |  |  | základní |  | 0 | 0.02972 | 0.02972 | 0 | 0 | 4 | K | 2 |  |  |  | ROZPOCET | 0 | 0 | 0 | 0 | 0 | 1 | 0 | 4 | 204024549
| PP |  | Osazení vpusti uliční z betonových dílců DN 450 skruž horní 570 mm | [15 empty] | PP | 2
| Online PSC |  | https://podminky.urs.cz/item/CS_URS_2022_02/895941314 | [15 empty] | Online PSC | 2
23 | M | 59224486 | vpusť uliční DN 450 skruž horní betonová 450/570x50mm | kus | 1 |  | 0 | CS ÚRS 2022 02 |  |  | základní |  | 0 | 0.112 | 0.112 | 0 | 0 | 8 | M | 2 |  |  |  | ROZPOCET | 0 | 0 | 0 | 0 | 0 | 1 | 0 | 4 | 50987609
| PP |  | vpusť uliční DN 450 skruž horní betonová 450/570x50mm | [15 empty] | PP | 2
24 | K | 895941322 | Osazení vpusti uliční DN 450 z betonových dílců skruž středová 295 mm | kus | 1 |  | 0 | CS ÚRS 2022 02 |  |  | základní |  | 0 | 0.02972 | 0.02972 | 0 | 0 | 4 | K | 2 |  |  |  | ROZPOCET | 0 | 0 | 0 | 0 | 0 | 1 | 0 | 4 | 24512268
| PP |  | Osazení vpusti uliční z betonových dílců DN 450 skruž středová 295 mm | [15 empty] | PP | 2
| Online PSC |  | https://podminky.urs.cz/item/CS_URS_2022_02/895941322 | [15 empty] | Online PSC | 2
25 | M | 59224487 | vpusť uliční DN 450 skruž střední betonová 450/295x50mm | kus | 1 |  | 0 | CS ÚRS 2022 02 |  |  | základní |  | 0 | 0.054 | 0.054 | 0 | 0 | 8 | M | 2 |  |  |  | ROZPOCET | 0 | 0 | 0 | 0 | 0 | 1 | 0 | 4 | -1228978710
| PP |  | vpusť uliční DN 450 skruž střední betonová 450/295x50mm | [15 empty] | PP | 2
26 | K | 899204112 | Osazení mříží litinových včetně rámů a košů na bahno pro třídu zatížení D400, E600 | kus | 1 |  | 0 | CS ÚRS 2022 02 |  |  | základní |  | 0 | 0.21734 | 0.21734 | 0 | 0 | 4 | K | 2 |  |  |  | ROZPOCET | 0 | 0 | 0 | 0 | 0 | 1 | 0 | 4 | 1572362019
| PP |  | Osazení mříží litinových včetně rámů a košů na bahno pro třídu zatížení D400, E600 | [15 empty] | PP | 2
| Online PSC |  | https://podminky.urs.cz/item/CS_URS_2022_02/899204112 | [15 empty] | Online PSC | 2
27 | M | 59223864 | prstenec pro uliční vpusť vyrovnávací betonový 390x60x130mm | kus | 1 |  | 0 | CS ÚRS 2022 02 |  |  | základní |  | 0 | 0.027 | 0.027 | 0 | 0 | 8 | M | 2 |  |  |  | ROZPOCET | 0 | 0 | 0 | 0 | 0 | 1 | 0 | 4 | -678542381
| PP |  | prstenec pro uliční vpusť vyrovnávací betonový 390x60x130mm | [15 empty] | PP | 2
28 | M | 55242320 | mříž vtoková litinová plochá 500x500mm | kus | 1 |  | 0 | CS ÚRS 2022 02 |  |  | základní |  | 0 | 0.0506 | 0.0506 | 0 | 0 | 8 | M | 2 |  |  |  | ROZPOCET | 0 | 0 | 0 | 0 | 0 | 1 | 0 | 4 | 1150766929
| PP |  | mříž vtoková litinová plochá 500x500mm | [15 empty] | PP | 2
29 | M | 59223875 | koš nízký pro uliční vpusti žárově Pz plech pro rám 500/500mm | kus | 1 |  | 0 | CS ÚRS 2022 02 |  |  | základní |  | 0 | 0.003 | 0.003 | 0 | 0 | 8 | M | 2 |  |  |  | ROZPOCET | 0 | 0 | 0 | 0 | 0 | 1 | 0 | 4 | 1386417669
| PP |  | koš nízký pro uliční vpusti žárově Pz plech pro rám 500/500mm | [15 empty] | PP | 2
30 | K | 899204211 | Demontáž mříží litinových včetně rámů hmotnosti přes 150 kg | kus | 1 |  | 0 | CS ÚRS 2022 02 |  |  | základní |  | 0 | 0 | 0 | 0.2 | 0.2 | 4 | K | 2 |  |  |  | ROZPOCET | 0 | 0 | 0 | 0 | 0 | 1 | 0 | 4 | 132485637
| PP |  | Demontáž mříží litinových včetně rámů, hmotnosti jednotlivě přes 150 Kg | [15 empty] | PP | 2
| Online PSC |  | https://podminky.urs.cz/item/CS_URS_2022_02/899204211 | [15 empty] | Online PSC | 2
| D | 9 | Ostatní konstrukce a práce, bourání |  |  |  | 0 | [5 empty] | 0 |  | 3.7009 |  | 0 | 1 | D | 1 |  |  |  | ROZPOCET | [6 empty] | 0
31 | K | 935932418 | Odvodňovací plastový žlab pro zatížení D400 vnitřní š 150 mm s roštem můstkovým z litiny | m | 8.5 |  | 0 | CS ÚRS 2022 02 |  |  | základní |  | 0 | 0.4354 | 3.7009 | 0 | 0 | 4 | K | 2 |  |  |  | ROZPOCET | 0 | 0 | 0 | 0 | 0 | 1 | 0 | 4 | -1272648485
| PP |  | Odvodňovací plastový žlab pro třídu zatížení D 400 vnitřní šířky 150 mm s krycím roštem můstkovým z litiny | [15 empty] | PP | 2
| Online PSC |  | https://podminky.urs.cz/item/CS_URS_2022_02/935932418 | [15 empty] | Online PSC | 2
| D | 997 | Přesun sutě |  |  |  | 0 | [5 empty] | 0 |  | 0 |  | 0 | 1 | D | 1 |  |  |  | ROZPOCET | [6 empty] | 0
32 | K | 997006006 | Drcení stavebního odpadu ze zdiva z betonu prostého s dopravou do 100 m a naložením | t | 1.25 |  | 0 | CS ÚRS 2022 02 |  |  | základní |  | 0 | 0 | 0 | 0 | 0 | 4 | K | 2 |  |  |  | ROZPOCET | 0 | 0 | 0 | 0 | 0 | 1 | 0 | 4 | -1407124899
| PP |  | Úprava stavebního odpadu drcení s dopravou na vzdálenost do 100 m a naložením do drtícího zařízení ze zdiva betonového | [15 empty] | PP | 2
| Online PSC |  | https://podminky.urs.cz/item/CS_URS_2022_02/997006006 | [15 empty] | Online PSC | 2
| VV |  | drcení betonu na deponii obce - beton k recyklaci | [15 empty] | VV | 2 | 1 | True | 0 | ROZPOCET
| VV |  | 1,25 |  | 1.25 | [13 empty] | VV | 2 | 2 | True | 1 | ROZPOCET
33 | K | 997013501 | Odvoz suti a vybouraných hmot na skládku nebo meziskládku do 1 km se složením | t | 1.45 |  | 0 | CS ÚRS 2022 02 |  |  | základní |  | 0 | 0 | 0 | 0 | 0 | 4 | K | 2 |  |  |  | ROZPOCET | 0 | 0 | 0 | 0 | 0 | 1 | 0 | 4 | 1294855847
| PP |  | Odvoz suti a vybouraných hmot na skládku nebo meziskládku se složením, na vzdálenost do 1 km | [15 empty] | PP | 2
| Online PSC |  | https://podminky.urs.cz/item/CS_URS_2022_02/997013501 | [15 empty] | Online PSC | 2
34 | K | 997013509 | Příplatek k odvozu suti a vybouraných hmot na skládku ZKD 1 km přes 1 km | t | 7.8 |  | 0 | CS ÚRS 2022 02 |  |  | základní |  | 0 | 0 | 0 | 0 | 0 | 4 | K | 2 |  |  |  | ROZPOCET | 0 | 0 | 0 | 0 | 0 | 1 | 0 | 4 | -547383545
| PP |  | Odvoz suti a vybouraných hmot na skládku nebo meziskládku se složením, na vzdálenost Příplatek k ceně za každý další i započatý 1 km přes 1 km | [15 empty] | PP | 2
| Online PSC |  | https://podminky.urs.cz/item/CS_URS_2022_02/997013509 | [15 empty] | Online PSC | 2
| VV |  | suť k recyklaci na deponii obce | [15 empty] | VV | 2 | 1 | True | 0 | ROZPOCET
| VV |  | 1,25*4 |  | 5 | [13 empty] | VV | 2 | 2 | True | 0 | ROZPOCET
| VV |  | suť na skládku | [15 empty] | VV | 2 | 1 | True | 0 | ROZPOCET
| VV |  | 0,2*14 |  | 2.8 | [13 empty] | VV | 2 | 2 | True | 0 | ROZPOCET
| VV |  | Součet |  | 7.8 | [13 empty] | VV | 2 | 4 | True | 1 | ROZPOCET
35 | K | 997013871 | Poplatek za uložení stavebního odpadu na recyklační skládce (skládkovné) směsného stavebního a demoličního kód odpadu 17 09 04 | t | 0.2 |  | 0 | CS ÚRS 2022 02 |  |  | základní |  | 0 | 0 | 0 | 0 | 0 | 4 | K | 2 |  |  |  | ROZPOCET | 0 | 0 | 0 | 0 | 0 | 1 | 0 | 4 | 2024885926
| PP |  | Poplatek za uložení stavebního odpadu na recyklační skládce (skládkovné) směsného stavebního a demoličního zatříděného do Katalogu odpadů pod kódem 17 09 04 | [15 empty] | PP | 2
| Online PSC |  | https://podminky.urs.cz/item/CS_URS_2022_02/997013871 | [15 empty] | Online PSC | 2
| D | 998 | Přesun hmot |  |  |  | 0 | [5 empty] | 0 |  | 0 |  | 0 | 1 | D | 1 |  |  |  | ROZPOCET | [6 empty] | 0
36 | K | 998276101 | Přesun hmot pro trubní vedení z trub z plastických hmot otevřený výkop | t | 11.552 |  | 0 | CS ÚRS 2022 02 |  |  | základní |  | 0 | 0 | 0 | 0 | 0 | 4 | K | 2 |  |  |  | ROZPOCET | 0 | 0 | 0 | 0 | 0 | 1 | 0 | 4 | 84662155
| PP |  | Přesun hmot pro trubní vedení hloubené z trub z plastických hmot nebo sklolaminátových pro vodovody nebo kanalizace v otevřeném výkopu dopravní vzdálenost do 15 m | [15 empty] | PP | 2
| Online PSC |  | https://podminky.urs.cz/item/CS_URS_2022_02/998276101 | [15 empty] | Online PSC | 2

## VRN-3 - VRN
[9 empty] | >> skryté sloupce << | [9 empty] | {a82989c7-a561-4fbc-b00e-9d91ab5c4d77}
2
| KRYCÍ LIST SOUPISU PRACÍ | [8 empty] | v --- níže se nacházejí doplnkové a pomocné údaje k sestavám --- v | [8 empty] | False
Stavba:
Vybudování a rekonstrukce chodníku v ul. Žižkova, Česká Kamenice
Objekt:
3 - úsek 3
Soupis:
VRN-3 - VRN
| KSO: |  |  |  |  | CC-CZ:
| Místo: |  |  |  |  | Datum: | 7. 10. 2022
| Zadavatel: |  |  |  |  | IČ:
DIČ:
| Uchazeč: |  |  |  |  | IČ: | Vyplň údaj
|  | Vyplň údaj |  |  |  | DIČ: | Vyplň údaj
| Projektant: |  |  |  |  | IČ:
DIČ:
| Zpracovatel: |  |  |  |  | IČ: | 75900513
|  | Ing. Kateřina Tumpachová |  |  |  | DIČ: | CZ7556082479
Poznámka:
| Cena bez DPH | [5 empty] | 0
|  |  | Základ daně |  |  | Sazba daně | Výše daně
| DPH | základní | 0 |  |  | 21% | 0
|  | snížená | 0 |  |  | 15% | 0
|  | zákl. přenesená | 0 |  |  | 21% | 0
|  | sníž. přenesená | 0 |  |  | 15% | 0
|  | nulová | 0 |  |  | 0% | 0
| Cena s DPH |  |  | v | CZK |  | 0
REKAPITULACE ČLENĚNÍ SOUPISU PRACÍ
Stavba:
Vybudování a rekonstrukce chodníku v ul. Žižkova, Česká Kamenice
Objekt:
3 - úsek 3
Soupis:
VRN-3 - VRN
Místo: | [5 empty] | Datum: | 7. 10. 2022
Zadavatel: | [5 empty] | Projektant:
Uchazeč: |  |  | Vyplň údaj |  |  | Zpracovatel: | Ing. Kateřina Tumpachová
Kód dílu - Popis | [6 empty] | Cena celkem [CZK]
Náklady stavby celkem | [6 empty] | 0 | [12 empty] | -1
| VRN - Vedlejší rozpočtové náklady | [5 empty] | 0
| VRN1 - Průzkumné, geodetické a projektové práce | [5 empty] | 0
| VRN3 - Zařízení staveniště | [5 empty] | 0
| VRN4 - Inženýrská činnost | [5 empty] | 0
| VRN7 - Provozní vlivy | [5 empty] | 0
SOUPIS PRACÍ
Stavba:
Vybudování a rekonstrukce chodníku v ul. Žižkova, Česká Kamenice
Objekt:
3 - úsek 3
Soupis:
VRN-3 - VRN
Místo: | [5 empty] | Datum: | 7. 10. 2022
Zadavatel: | [5 empty] | Projektant:
Uchazeč: |  |  | Vyplň údaj |  |  | Zpracovatel: | Ing. Kateřina Tumpachová
PČ | Typ | Kód | Popis | MJ | Množství | J.cena [CZK] | Cena celkem [CZK] | Cenová soustava |  |  | DPH | J. Nh [h] | Nh celkem [h] | J. hmotnost [t] | Hmotnost celkem [t] | J. suť [t] | Suť Celkem [t]
Náklady soupisu celkem | [6 empty] | 0 | [5 empty] | 0 |  | 0 |  | 0 |  | D | -1 | [7 empty] | 0
| D | VRN | Vedlejší rozpočtové náklady |  |  |  | 0 | [5 empty] | 0 |  | 0 |  | 0 | 5 | D | 0 | ROZPOCET | [6 empty] | 0
| D | VRN1 | Průzkumné, geodetické a projektové práce |  |  |  | 0 | [5 empty] | 0 |  | 0 |  | 0 | 5 | D | 1 | ROZPOCET | [6 empty] | 0
1 | K | 012002000 | Geodetické práce | kpl | 1 |  | 0 | CS ÚRS 2022 02 |  |  | základní |  | 0 | 0 | 0 | 0 | 0 | 1024 | K | 2 | ROZPOCET | 0 | 0 | 0 | 0 | 0 | 1 | 0 | 1024 | 2112312565
| PP |  | Geodetické práce | [15 empty] | PP | 2
| Online PSC |  | https://podminky.urs.cz/item/CS_URS_2022_02/012002000 | [15 empty] | Online PSC | 2
2 | K | 013254000 | Dokumentace skutečného provedení stavby | kpl | 1 |  | 0 | CS ÚRS 2022 02 |  |  | základní |  | 0 | 0 | 0 | 0 | 0 | 1024 | K | 2 | ROZPOCET | 0 | 0 | 0 | 0 | 0 | 1 | 0 | 1024 | -1435309919
| PP |  | Dokumentace skutečného provedení stavby | [15 empty] | PP | 2
| Online PSC |  | https://podminky.urs.cz/item/CS_URS_2022_02/013254000 | [15 empty] | Online PSC | 2
| D | VRN3 | Zařízení staveniště |  |  |  | 0 | [5 empty] | 0 |  | 0 |  | 0 | 5 | D | 1 | ROZPOCET | [6 empty] | 0
3 | K | 030001000 | Zařízení staveniště | kpl | 1 |  | 0 | CS ÚRS 2022 02 |  |  | základní |  | 0 | 0 | 0 | 0 | 0 | 1024 | K | 2 | ROZPOCET | 0 | 0 | 0 | 0 | 0 | 1 | 0 | 1024 | 1635562846
| PP |  | Zařízení staveniště | [15 empty] | PP | 2
| Online PSC |  | https://podminky.urs.cz/item/CS_URS_2022_02/030001000 | [15 empty] | Online PSC | 2
| D | VRN4 | Inženýrská činnost |  |  |  | 0 | [5 empty] | 0 |  | 0 |  | 0 | 5 | D | 1 | ROZPOCET | [6 empty] | 0
4 | K | 042503000 | Plán BOZP na staveništi | kpl | 1 |  | 0 | CS ÚRS 2022 02 |  |  | základní |  | 0 | 0 | 0 | 0 | 0 | 1024 | K | 2 | ROZPOCET | 0 | 0 | 0 | 0 | 0 | 1 | 0 | 1024 | 1892715039
| PP |  | Plán BOZP na staveništi | [15 empty] | PP | 2
| Online PSC |  | https://podminky.urs.cz/item/CS_URS_2022_02/042503000 | [15 empty] | Online PSC | 2
5 | K | 043154000 | Zkoušky hutnicí | kus | 2 |  | 0 | CS ÚRS 2022 02 |  |  | základní |  | 0 | 0 | 0 | 0 | 0 | 1024 | K | 2 | ROZPOCET | 0 | 0 | 0 | 0 | 0 | 1 | 0 | 1024 | 1703515438
| PP |  | Zkoušky hutnicí | [15 empty] | PP | 2
| Online PSC |  | https://podminky.urs.cz/item/CS_URS_2022_02/043154000 | [15 empty] | Online PSC | 2
| D | VRN7 | Provozní vlivy |  |  |  | 0 | [5 empty] | 0 |  | 0 |  | 0 | 5 | D | 1 | ROZPOCET | [6 empty] | 0
6 | K | 072103001 | Projednání DIO a zajištění DIR komunikace II.a III. třídy | kpl | 1 |  | 0 | CS ÚRS 2022 02 |  |  | základní |  | 0 | 0 | 0 | 0 | 0 | 1024 | K | 2 | ROZPOCET | 0 | 0 | 0 | 0 | 0 | 1 | 0 | 1024 | 1248868499
| PP |  | Projednání DIO a zajištění DIR komunikace II.a III. třídy | [15 empty] | PP | 2
| Online PSC |  | https://podminky.urs.cz/item/CS_URS_2022_02/072103001 | [15 empty] | Online PSC | 2
7 | K | 072103011 | Zajištění DIO komunikace II. a III. třídy - jednoduché el. vedení | kpl | 1 |  | 0 | CS ÚRS 2022 02 |  |  | základní |  | 0 | 0 | 0 | 0 | 0 | 1024 | K | 2 | ROZPOCET | 0 | 0 | 0 | 0 | 0 | 1 | 0 | 1024 | -1714583810
| PP |  | Zajištění DIO komunikace II. a III. třídy - jednoduché el. vedení | [15 empty] | PP | 2
| Online PSC |  | https://podminky.urs.cz/item/CS_URS_2022_02/072103011 | [15 empty] | Online PSC | 2

## SO 101-4 - Chodník pro pě...
[9 empty] | >> skryté sloupce << | [9 empty] | {be42a965-2e1a-4208-8872-62a658508fd9}
2
| KRYCÍ LIST SOUPISU PRACÍ | [8 empty] | v --- níže se nacházejí doplnkové a pomocné údaje k sestavám --- v | [8 empty] | False
Stavba:
Vybudování a rekonstrukce chodníku v ul. Žižkova, Česká Kamenice
Objekt:
4 - úsek 4
Soupis:
SO 101-4 - Chodník pro pěší - hlavní trasa
| KSO: |  |  |  |  | CC-CZ:
| Místo: |  |  |  |  | Datum: | 7. 10. 2022
| Zadavatel: |  |  |  |  | IČ:
DIČ:
| Uchazeč: |  |  |  |  | IČ: | Vyplň údaj
|  | Vyplň údaj |  |  |  | DIČ: | Vyplň údaj
| Projektant: |  |  |  |  | IČ:
DIČ:
| Zpracovatel: |  |  |  |  | IČ: | 75900513
|  | Ing. Kateřina Tumpachová |  |  |  | DIČ: | CZ7556082479
Poznámka:
| Cena bez DPH | [5 empty] | 0
|  |  | Základ daně |  |  | Sazba daně | Výše daně
| DPH | základní | 0 |  |  | 21% | 0
|  | snížená | 0 |  |  | 15% | 0
|  | zákl. přenesená | 0 |  |  | 21% | 0
|  | sníž. přenesená | 0 |  |  | 15% | 0
|  | nulová | 0 |  |  | 0% | 0
| Cena s DPH |  |  | v | CZK |  | 0
REKAPITULACE ČLENĚNÍ SOUPISU PRACÍ
Stavba:
Vybudování a rekonstrukce chodníku v ul. Žižkova, Česká Kamenice
Objekt:
4 - úsek 4
Soupis:
SO 101-4 - Chodník pro pěší - hlavní trasa
Místo: | [5 empty] | Datum: | 7. 10. 2022
Zadavatel: | [5 empty] | Projektant:
Uchazeč: |  |  | Vyplň údaj |  |  | Zpracovatel: | Ing. Kateřina Tumpachová
Kód dílu - Popis | [6 empty] | Cena celkem [CZK]
Náklady stavby celkem | [6 empty] | 0 | [12 empty] | -1
| HSV - Práce a dodávky HSV | [5 empty] | 0
| 1 - Zemní práce | [5 empty] | 0
| 2 - Zakládání | [5 empty] | 0
| 3 - Svislé a kompletní konstrukce | [5 empty] | 0
| 5 - Komunikace pozemní | [5 empty] | 0
| 9 - Ostatní konstrukce a práce, bourání | [5 empty] | 0
| 997 - Přesun sutě | [5 empty] | 0
| 998 - Přesun hmot | [5 empty] | 0
SOUPIS PRACÍ
Stavba:
Vybudování a rekonstrukce chodníku v ul. Žižkova, Česká Kamenice
Objekt:
4 - úsek 4
Soupis:
SO 101-4 - Chodník pro pěší - hlavní trasa
Místo: | [5 empty] | Datum: | 7. 10. 2022
Zadavatel: | [5 empty] | Projektant:
Uchazeč: |  |  | Vyplň údaj |  |  | Zpracovatel: | Ing. Kateřina Tumpachová
PČ | Typ | Kód | Popis | MJ | Množství | J.cena [CZK] | Cena celkem [CZK] | Cenová soustava |  |  | DPH | J. Nh [h] | Nh celkem [h] | J. hmotnost [t] | Hmotnost celkem [t] | J. suť [t] | Suť Celkem [t]
Náklady soupisu celkem | [6 empty] | 0 | [5 empty] | 0 |  | 740.3477 |  | 281.8958 |  | D | -1 | [10 empty] | 0
| D | HSV | Práce a dodávky HSV |  |  |  | 0 | [5 empty] | 0 |  | 740.3477 |  | 281.8958 | 1 | D | 0 |  |  |  | ROZPOCET | [6 empty] | 0
| D | 1 | Zemní práce |  |  |  | 0 | [5 empty] | 0 |  | 0 |  | 281.8958 | 1 | D | 1 |  |  |  | ROZPOCET | [6 empty] | 0
1 | K | 113107162 | Odstranění podkladu z kameniva drceného tl přes 100 do 200 mm strojně pl přes 50 do 200 m2 | m2 | 96.36 |  | 0 | CS ÚRS 2022 02 |  |  | základní |  | 0 | 0 | 0 | 0.29 | 27.9444 | 4 | K | 2 |  |  |  | ROZPOCET | 0 | 0 | 0 | 0 | 0 | 1 | 0 | 4 | -1178706998
| PP |  | Odstranění podkladů nebo krytů strojně plochy jednotlivě přes 50 m2 do 200 m2 s přemístěním hmot na skládku na vzdálenost do 20 m nebo s naložením na dopravní prostředek z kameniva hrubého drceného, o tl. vrstvy přes 100 do 200 mm | [15 empty] | PP | 2
| Online PSC |  | https://podminky.urs.cz/item/CS_URS_2022_02/113107162 | [15 empty] | Online PSC | 2
| VV |  | vybourání asfaltových vrstev vozovky tl. 100 mm - včetně podkladu - podkladní beton 100 mm + štěrkodrť 150 mm | [15 empty] | VV | 2 | 1 | True | 0 | ROZPOCET
| VV |  | 96,36 |  | 96.36 | [13 empty] | VV | 2 | 2 | True | 1 | ROZPOCET
2 | K | 113107170 | Odstranění podkladu z betonu prostého tl do 100 mm strojně pl přes 50 do 200 m2 | m2 | 96.36 |  | 0 | CS ÚRS 2022 02 |  |  | základní |  | 0 | 0 | 0 | 0.24 | 23.1264 | 4 | K | 2 |  |  |  | ROZPOCET | 0 | 0 | 0 | 0 | 0 | 1 | 0 | 4 | 877389423
| PP |  | Odstranění podkladů nebo krytů strojně plochy jednotlivě přes 50 m2 do 200 m2 s přemístěním hmot na skládku na vzdálenost do 20 m nebo s naložením na dopravní prostředek z betonu prostého, o tl. vrstvy do 100 mm | [15 empty] | PP | 2
| Online PSC |  | https://podminky.urs.cz/item/CS_URS_2022_02/113107170 | [15 empty] | Online PSC | 2
| VV |  | vybourání asfaltových vrstev vozovky tl. 100 mm - včetně podkladu - podkladní beton 100 mm + štěrkodrť 150 mm | [15 empty] | VV | 2 | 1 | True | 0 | ROZPOCET
| VV |  | 96,36 |  | 96.36 | [13 empty] | VV | 2 | 2 | True | 1 | ROZPOCET
3 | K | 113107182 | Odstranění podkladu živičného tl přes 50 do 100 mm strojně pl přes 50 do 200 m2 | m2 | 173.31 |  | 0 | CS ÚRS 2022 02 |  |  | základní |  | 0 | 0 | 0 | 0.22 | 38.1282 | 4 | K | 2 |  |  |  | ROZPOCET | 0 | 0 | 0 | 0 | 0 | 1 | 0 | 4 | 1979976593
| PP |  | Odstranění podkladů nebo krytů strojně plochy jednotlivě přes 50 m2 do 200 m2 s přemístěním hmot na skládku na vzdálenost do 20 m nebo s naložením na dopravní prostředek živičných, o tl. vrstvy přes 50 do 100 mm | [15 empty] | PP | 2
| Online PSC |  | https://podminky.urs.cz/item/CS_URS_2022_02/113107182 | [15 empty] | Online PSC | 2
| VV |  | vybourání asfaltových vrstev vozovky tl. 100 mm - bez podkladu, pro chodníky | [15 empty] | VV | 2 | 1 | True | 0 | ROZPOCET
| VV |  | 76,95 |  | 76.95 | [13 empty] | VV | 2 | 2 | True | 0 | ROZPOCET
| VV |  | vybourání asfaltových vrstev vozovky tl. 100 mm - včetně podkladu - podkladní beton 100 mm + štěrkodrť 150 mm | [15 empty] | VV | 2 | 1 | True | 0 | ROZPOCET
| VV |  | 96,36 |  | 96.36 | [13 empty] | VV | 2 | 2 | True | 0 | ROZPOCET
| VV |  | Součet |  | 173.31 | [13 empty] | VV | 2 | 4 | True | 1 | ROZPOCET
4 | K | 113107221 | Odstranění podkladu z kameniva drceného tl do 100 mm strojně pl přes 200 m2 | m2 | 244.6 |  | 0 | CS ÚRS 2022 02 |  |  | základní |  | 0 | 0 | 0 | 0.17 | 41.582 | 4 | K | 2 |  |  |  | ROZPOCET | 0 | 0 | 0 | 0 | 0 | 1 | 0 | 4 | 1449881229
| PP |  | Odstranění podkladů nebo krytů strojně plochy jednotlivě přes 200 m2 s přemístěním hmot na skládku na vzdálenost do 20 m nebo s naložením na dopravní prostředek z kameniva hrubého drceného, o tl. vrstvy do 100 mm | [15 empty] | PP | 2
| Online PSC |  | https://podminky.urs.cz/item/CS_URS_2022_02/113107221 | [15 empty] | Online PSC | 2
| VV |  | vybourání podkladu ze štěrkodrti tl. 100 mm | [15 empty] | VV | 2 | 1 | True | 0 | ROZPOCET
| VV |  | 244,6 |  | 244.6 | [13 empty] | VV | 2 | 2 | True | 1 | ROZPOCET
5 | K | 113107230 | Odstranění podkladu z betonu prostého tl do 100 mm strojně pl přes 200 m2 | m2 | 244.6 |  | 0 | CS ÚRS 2022 02 |  |  | základní |  | 0 | 0 | 0 | 0.24 | 58.704 | 4 | K | 2 |  |  |  | ROZPOCET | 0 | 0 | 0 | 0 | 0 | 1 | 0 | 4 | -1776097055
| PP |  | Odstranění podkladů nebo krytů strojně plochy jednotlivě přes 200 m2 s přemístěním hmot na skládku na vzdálenost do 20 m nebo s naložením na dopravní prostředek z betonu prostého, o tl. vrstvy do 100 mm | [15 empty] | PP | 2
| Online PSC |  | https://podminky.urs.cz/item/CS_URS_2022_02/113107230 | [15 empty] | Online PSC | 2
| VV |  | vybourání podkladního betonu tl. 100 mm | [15 empty] | VV | 2 | 1 | True | 0 | ROZPOCET
| VV |  | 244,6 |  | 244.6 | [13 empty] | VV | 2 | 2 | True | 1 | ROZPOCET
6 | K | 113107241 | Odstranění podkladu živičného tl 50 mm strojně pl přes 200 m2 | m2 | 244.6 |  | 0 | CS ÚRS 2022 02 |  |  | základní |  | 0 | 0 | 0 | 0.098 | 23.9708 | 4 | K | 2 |  |  |  | ROZPOCET | 0 | 0 | 0 | 0 | 0 | 1 | 0 | 4 | 1597228352
| PP |  | Odstranění podkladů nebo krytů strojně plochy jednotlivě přes 200 m2 s přemístěním hmot na skládku na vzdálenost do 20 m nebo s naložením na dopravní prostředek živičných, o tl. vrstvy do 50 mm | [15 empty] | PP | 2
| Online PSC |  | https://podminky.urs.cz/item/CS_URS_2022_02/113107241 | [15 empty] | Online PSC | 2
| VV |  | vybourání asfaltových vrstev chodníku | [15 empty] | VV | 2 | 1 | True | 0 | ROZPOCET
| VV |  | 244,6 |  | 244.6 | [13 empty] | VV | 2 | 2 | True | 1 | ROZPOCET
7 | K | 113201112 | Vytrhání obrub silničních ležatých | m | 236 |  | 0 | CS ÚRS 2022 02 |  |  | základní |  | 0 | 0 | 0 | 0.29 | 68.44 | 4 | K | 2 |  |  |  | ROZPOCET | 0 | 0 | 0 | 0 | 0 | 1 | 0 | 4 | -73837797
| PP |  | Vytrhání obrub s vybouráním lože, s přemístěním hmot na skládku na vzdálenost do 3 m nebo s naložením na dopravní prostředek silničních ležatých | [15 empty] | PP | 2
| Online PSC |  | https://podminky.urs.cz/item/CS_URS_2022_02/113201112 | [15 empty] | Online PSC | 2
| VV |  | vybourání kamenných obrubníků | [15 empty] | VV | 2 | 1 | True | 0 | ROZPOCET
| VV |  | 236 |  | 236 | [13 empty] | VV | 2 | 2 | True | 1 | ROZPOCET
8 | K | 122251102 | Odkopávky a prokopávky nezapažené v hornině třídy těžitelnosti I skupiny 3 objem do 50 m3 strojně | m3 | 27.2 |  | 0 | CS ÚRS 2022 02 |  |  | základní |  | 0 | 0 | 0 | 0 | 0 | 4 | K | 2 |  |  |  | ROZPOCET | 0 | 0 | 0 | 0 | 0 | 1 | 0 | 4 | -2130196745
| PP |  | Odkopávky a prokopávky nezapažené strojně v hornině třídy těžitelnosti I skupiny 3 přes 20 do 50 m3 | [15 empty] | PP | 2
| Online PSC |  | https://podminky.urs.cz/item/CS_URS_2022_02/122251102 | [15 empty] | Online PSC | 2
9 | K | 132251103 | Hloubení rýh nezapažených š do 800 mm v hornině třídy těžitelnosti I skupiny 3 objem do 100 m3 strojně | m3 | 53.82 |  | 0 | CS ÚRS 2022 02 |  |  | základní |  | 0 | 0 | 0 | 0 | 0 | 4 | K | 2 |  |  |  | ROZPOCET | 0 | 0 | 0 | 0 | 0 | 1 | 0 | 4 | -1890339925
| PP |  | Hloubení nezapažených rýh šířky do 800 mm strojně s urovnáním dna do předepsaného profilu a spádu v hornině třídy těžitelnosti I skupiny 3 přes 50 do 100 m3 | [15 empty] | PP | 2
| Online PSC |  | https://podminky.urs.cz/item/CS_URS_2022_02/132251103 | [15 empty] | Online PSC | 2
| VV |  | výkop pro základ i zeď | [15 empty] | VV | 2 | 1 | True | 0 | ROZPOCET
| VV |  | 53,82 |  | 53.82 | [13 empty] | VV | 2 | 2 | True | 1 | ROZPOCET
10 | K | 162751117 | Vodorovné přemístění přes 9 000 do 10000 m výkopku/sypaniny z horniny třídy těžitelnosti I skupiny 1 až 3 | m3 | 81.02 |  | 0 | CS ÚRS 2022 02 |  |  | základní |  | 0 | 0 | 0 | 0 | 0 | 4 | K | 2 |  |  |  | ROZPOCET | 0 | 0 | 0 | 0 | 0 | 1 | 0 | 4 | 230449931
| PP |  | Vodorovné přemístění výkopku nebo sypaniny po suchu na obvyklém dopravním prostředku, bez naložení výkopku, avšak se složením bez rozhrnutí z horniny třídy těžitelnosti I skupiny 1 až 3 na vzdálenost přes 9 000 do 10 000 m | [15 empty] | PP | 2
| Online PSC |  | https://podminky.urs.cz/item/CS_URS_2022_02/162751117 | [15 empty] | Online PSC | 2
11 | K | 162751119 | Příplatek k vodorovnému přemístění výkopku/sypaniny z horniny třídy těžitelnosti I skupiny 1 až 3 ZKD 1000 m přes 10000 m | m3 | 405.1 |  | 0 | CS ÚRS 2022 02 |  |  | základní |  | 0 | 0 | 0 | 0 | 0 | 4 | K | 2 |  |  |  | ROZPOCET | 0 | 0 | 0 | 0 | 0 | 1 | 0 | 4 | 1417123777
| PP |  | Vodorovné přemístění výkopku nebo sypaniny po suchu na obvyklém dopravním prostředku, bez naložení výkopku, avšak se složením bez rozhrnutí z horniny třídy těžitelnosti I skupiny 1 až 3 na vzdálenost Příplatek k ceně za každých dalších i započatých 1 000 m | [15 empty] | PP | 2
| Online PSC |  | https://podminky.urs.cz/item/CS_URS_2022_02/162751119 | [15 empty] | Online PSC | 2
| VV |  | 81,02*5 'Přepočtené koeficientem množství |  | 405.1 | [13 empty] | VV | 2 | 2 | False | 1 | ROZPOCET
12 | K | 171201231 | Poplatek za uložení zeminy a kamení na recyklační skládce (skládkovné) kód odpadu 17 05 04 | t | 145.836 |  | 0 | CS ÚRS 2022 02 |  |  | základní |  | 0 | 0 | 0 | 0 | 0 | 4 | K | 2 |  |  |  | ROZPOCET | 0 | 0 | 0 | 0 | 0 | 1 | 0 | 4 | -510272927
| PP |  | Poplatek za uložení stavebního odpadu na recyklační skládce (skládkovné) zeminy a kamení zatříděného do Katalogu odpadů pod kódem 17 05 04 | [15 empty] | PP | 2
| Online PSC |  | https://podminky.urs.cz/item/CS_URS_2022_02/171201231 | [15 empty] | Online PSC | 2
| VV |  | 81,02*1,8 'Přepočtené koeficientem množství |  | 145.836 | [13 empty] | VV | 2 | 2 | False | 1 | ROZPOCET
13 | K | 171251201 | Uložení sypaniny na skládky nebo meziskládky | m3 | 81.02 |  | 0 | CS ÚRS 2022 02 |  |  | základní |  | 0 | 0 | 0 | 0 | 0 | 4 | K | 2 |  |  |  | ROZPOCET | 0 | 0 | 0 | 0 | 0 | 1 | 0 | 4 | 446355700
| PP |  | Uložení sypaniny na skládky nebo meziskládky bez hutnění s upravením uložené sypaniny do předepsaného tvaru | [15 empty] | PP | 2
| Online PSC |  | https://podminky.urs.cz/item/CS_URS_2022_02/171251201 | [15 empty] | Online PSC | 2
| VV |  | 27,2 |  | 27.2 | [13 empty] | VV | 2 | 2 | True | 0 | ROZPOCET
| VV |  | 53,820 |  | 53.82 | [13 empty] | VV | 2 | 2 | True | 0 | ROZPOCET
| VV |  | Součet |  | 81.02 | [13 empty] | VV | 2 | 4 | True | 1 | ROZPOCET
14 | K | 181951112 | Úprava pláně v hornině třídy těžitelnosti I skupiny 1 až 3 se zhutněním strojně | m2 | 584.26 |  | 0 | CS ÚRS 2022 02 |  |  | základní |  | 0 | 0 | 0 | 0 | 0 | 4 | K | 2 |  |  |  | ROZPOCET | 0 | 0 | 0 | 0 | 0 | 1 | 0 | 4 | 1394816325
| PP |  | Úprava pláně vyrovnáním výškových rozdílů strojně v hornině třídy těžitelnosti I, skupiny 1 až 3 se zhutněním | [15 empty] | PP | 2
| Online PSC |  | https://podminky.urs.cz/item/CS_URS_2022_02/181951112 | [15 empty] | Online PSC | 2
| VV |  | 8,96 |  | 8.96 | [13 empty] | VV | 2 | 2 | True | 0 | ROZPOCET
| VV |  | 361,830 |  | 361.83 | [13 empty] | VV | 2 | 2 | True | 0 | ROZPOCET
| VV |  | 213,47 |  | 213.47 | [13 empty] | VV | 2 | 2 | True | 0 | ROZPOCET
| VV |  | Součet |  | 584.26 | [13 empty] | VV | 2 | 4 | True | 1 | ROZPOCET
| D | 2 | Zakládání |  |  |  | 0 | [5 empty] | 0 |  | 59.5851 |  | 0 | 1 | D | 1 |  |  |  | ROZPOCET | [6 empty] | 0
15 | K | 212750103 | Trativod z drenážních trubek PVC-U SN 4 perforace 360° včetně lože otevřený výkop DN 160 pro budovy plocha pro vtékání vody min. 80 cm2/m | m | 60 |  | 0 | CS ÚRS 2022 02 |  |  | základní |  | 0 | 0.28714 | 17.2284 | 0 | 0 | 4 | K | 2 |  |  |  | ROZPOCET | 0 | 0 | 0 | 0 | 0 | 1 | 0 | 4 | 1967818043
| PP |  | Trativody z drenážních a melioračních trubek pro budovy se zřízením štěrkového lože pod trubky a s jejich obsypem v otevřeném výkopu trubka tyčová PVC-U plocha pro vtékání vody min. 80 cm2/m SN 4 celoperforovaná 360° DN 160 | [15 empty] | PP | 2
| Online PSC |  | https://podminky.urs.cz/item/CS_URS_2022_02/212750103 | [15 empty] | Online PSC | 2
| VV |  | za zárubní zdí | [15 empty] | VV | 2 | 1 | True | 0 | ROZPOCET
| VV |  | 60 |  | 60 | [13 empty] | VV | 2 | 2 | True | 1 | ROZPOCET
16 | K | 274322511 | Základové pasy ze ŽB se zvýšenými nároky na prostředí tř. C 25/30 | m3 | 16.93 |  | 0 | CS ÚRS 2022 02 |  |  | základní |  | 0 | 2.5019 | 42.3567 | 0 | 0 | 4 | K | 2 |  |  |  | ROZPOCET | 0 | 0 | 0 | 0 | 0 | 1 | 0 | 4 | -1538969185
| PP |  | Základy z betonu železového (bez výztuže) pasy z betonu se zvýšenými nároky na prostředí tř. C 25/30 | [15 empty] | PP | 2
| Online PSC |  | https://podminky.urs.cz/item/CS_URS_2022_02/274322511 | [15 empty] | Online PSC | 2
| P |  | Poznámka k položce: C25/30 XC1 | [15 empty] | P | 2
| D | 3 | Svislé a kompletní konstrukce |  |  |  | 0 | [5 empty] | 0 |  | 27.148 |  | 0 | 1 | D | 1 |  |  |  | ROZPOCET | [6 empty] | 0
17 | K | 311113214R | Nosná zeď tl 300 mm ze štípaných tvárnic ztraceného bednění přírodních včetně výplně z betonu C25/30 XC1 | m2 | 34.5 |  | 0 |  |  |  | základní |  | 0 | 0.71082 | 24.5232 | 0 | 0 | 4 | K | 2 |  |  |  | ROZPOCET | 0 | 0 | 0 | 0 | 0 | 1 | 0 | 4 | -2022508025
| PP |  | Nadzákladové zdi z tvárnic ztraceného bednění betonových štípaných, včetně výplně z betonu třídy C 25/30 XC1 přírodních, tloušťky zdiva 300 mm | [15 empty] | PP | 2
| VV |  | zárubní zídka | [15 empty] | VV | 2 | 1 | True | 0 | ROZPOCET
| VV |  | 34,5 |  | 34.5 | [13 empty] | VV | 2 | 2 | True | 1 | ROZPOCET
18 | K | 311361821 | Výztuž nosných zdí betonářskou ocelí 10 505 | t | 0.47 |  | 0 | CS ÚRS 2022 02 |  |  | základní |  | 0 | 1.0492 | 0.49313 | 0 | 0 | 4 | K | 2 |  |  |  | ROZPOCET | 0 | 0 | 0 | 0 | 0 | 1 | 0 | 4 | 1084170012
| PP |  | Výztuž nadzákladových zdí nosných svislých nebo odkloněných od svislice, rovných nebo oblých z betonářské oceli 10 505 (R) nebo BSt 500 | [15 empty] | PP | 2
| Online PSC |  | https://podminky.urs.cz/item/CS_URS_2022_02/311361821 | [15 empty] | Online PSC | 2
19 | K | 348272515 | Plotová stříška pro zeď tl 295 mm z tvarovek hladkých nebo štípaných přírodních | m | 46 |  | 0 | CS ÚRS 2022 02 |  |  | základní |  | 0 | 0.04634 | 2.1316 | 0 | 0 | 4 | K | 2 |  |  |  | ROZPOCET | 0 | 0 | 0 | 0 | 0 | 1 | 0 | 4 | 1594691839
| PP |  | Ploty z tvárnic betonových plotová stříška lepená mrazuvzdorným lepidlem z tvarovek hladkých nebo štípaných, sedlového tvaru přírodních, tloušťka zdiva 295 mm | [15 empty] | PP | 2
| Online PSC |  | https://podminky.urs.cz/item/CS_URS_2022_02/348272515 | [15 empty] | Online PSC | 2
| D | 5 | Komunikace pozemní |  |  |  | 0 | [5 empty] | 0 |  | 396.3965 |  | 0 | 1 | D | 1 |  |  |  | ROZPOCET | [6 empty] | 0
20 | K | 564851111 | Podklad ze štěrkodrtě ŠD plochy přes 100 m2 tl 150 mm | m2 | 361.83 |  | 0 | CS ÚRS 2022 02 |  |  | základní |  | 0 | 0.345 | 124.8313 | 0 | 0 | 4 | K | 2 |  |  |  | ROZPOCET | 0 | 0 | 0 | 0 | 0 | 1 | 0 | 4 | 164587922
| PP |  | Podklad ze štěrkodrti ŠD s rozprostřením a zhutněním plochy přes 100 m2, po zhutnění tl. 150 mm | [15 empty] | PP | 2
| Online PSC |  | https://podminky.urs.cz/item/CS_URS_2022_02/564851111 | [15 empty] | Online PSC | 2
21 | K | 564871011 | Podklad ze štěrkodrtě ŠD plochy do 100 m2 tl 250 mm | m2 | 8.96 |  | 0 | CS ÚRS 2022 02 |  |  | základní |  | 0 | 0.575 | 5.152 | 0 | 0 | 4 | K | 2 |  |  |  | ROZPOCET | 0 | 0 | 0 | 0 | 0 | 1 | 0 | 4 | -355398489
| PP |  | Podklad ze štěrkodrti ŠD s rozprostřením a zhutněním plochy jednotlivě do 100 m2, po zhutnění tl. 250 mm | [15 empty] | PP | 2
| Online PSC |  | https://podminky.urs.cz/item/CS_URS_2022_02/564871011 | [15 empty] | Online PSC | 2
| VV |  | úprava podkladu pod vjezdy SO 102 | [15 empty] | VV | 2 | 1 | True | 0 | ROZPOCET
| VV |  | 8,96 |  | 8.96 | [13 empty] | VV | 2 | 2 | True | 1 | ROZPOCET
22 | K | 564871111 | Podklad ze štěrkodrtě ŠD plochy přes 100 m2 tl 250 mm | m2 | 213.47 |  | 0 | CS ÚRS 2022 02 |  |  | základní |  | 0 | 0.575 | 122.7452 | 0 | 0 | 4 | K | 2 |  |  |  | ROZPOCET | 0 | 0 | 0 | 0 | 0 | 1 | 0 | 4 | 417215723
| PP |  | Podklad ze štěrkodrti ŠD s rozprostřením a zhutněním plochy přes 100 m2, po zhutnění tl. 250 mm | [15 empty] | PP | 2
| Online PSC |  | https://podminky.urs.cz/item/CS_URS_2022_02/564871111 | [15 empty] | Online PSC | 2
| VV |  | 163,12 |  | 163.12 | [13 empty] | VV | 2 | 2 | True | 0 | ROZPOCET
| VV |  | 39,22 |  | 39.22 | [13 empty] | VV | 2 | 2 | True | 0 | ROZPOCET
| VV |  | 11,13 |  | 11.13 | [13 empty] | VV | 2 | 2 | True | 0 | ROZPOCET
| VV |  | Součet |  | 213.47 | [13 empty] | VV | 2 | 4 | True | 1 | ROZPOCET
23 | K | 596211113 | Kladení zámkové dlažby komunikací pro pěší ručně tl 60 mm skupiny A pl přes 300 m2 | m2 | 361.83 |  | 0 | CS ÚRS 2022 02 |  |  | základní |  | 0 | 0.08922 | 32.2825 | 0 | 0 | 4 | K | 2 |  |  |  | ROZPOCET | 0 | 0 | 0 | 0 | 0 | 1 | 0 | 4 | 768246814
| PP |  | Kladení dlažby z betonových zámkových dlaždic komunikací pro pěší ručně s ložem z kameniva těženého nebo drceného tl. do 40 mm, s vyplněním spár s dvojitým hutněním, vibrováním a se smetením přebytečného materiálu na krajnici tl. 60 mm skupiny A, pro plochy přes 300 m2 | [15 empty] | PP | 2
| Online PSC |  | https://podminky.urs.cz/item/CS_URS_2022_02/596211113 | [15 empty] | Online PSC | 2
24 | M | 59245018 | dlažba tvar obdélník betonová 200x100x60mm přírodní | m2 | 378.126 |  | 0 | CS ÚRS 2022 02 |  |  | základní |  | 0 | 0.131 | 49.5345 | 0 | 0 | 8 | M | 2 |  |  |  | ROZPOCET | 0 | 0 | 0 | 0 | 0 | 1 | 0 | 4 | -1562646921
| PP |  | dlažba tvar obdélník betonová 200x100x60mm přírodní | [15 empty] | PP | 2
| VV |  | 361,830-1,71 |  | 360.12 | [13 empty] | VV | 2 | 2 | True | 1 | ROZPOCET
| VV |  | 360,12*1,05 'Přepočtené koeficientem množství |  | 378.126 | [13 empty] | VV | 2 | 2 | False | 1 | ROZPOCET
25 | M | 59245006 | dlažba tvar obdélník betonová pro nevidomé 200x100x60mm barevná | m2 | 1.881 |  | 0 | CS ÚRS 2022 02 |  |  | základní |  | 0 | 0.131 | 0.24641 | 0 | 0 | 8 | M | 2 |  |  |  | ROZPOCET | 0 | 0 | 0 | 0 | 0 | 1 | 0 | 4 | -20715658
| PP |  | dlažba tvar obdélník betonová pro nevidomé 200x100x60mm barevná | [15 empty] | PP | 2
| VV |  | 1,71*1,1 'Přepočtené koeficientem množství |  | 1.881 | [13 empty] | VV | 2 | 2 | False | 1 | ROZPOCET
26 | K | 596211114 | Příplatek za kombinaci dvou barev u kladení betonových dlažeb komunikací pro pěší ručně tl 60 mm skupiny A | m2 | 10 |  | 0 | CS ÚRS 2022 02 |  |  | základní |  | 0 | 0 | 0 | 0 | 0 | 4 | K | 2 |  |  |  | ROZPOCET | 0 | 0 | 0 | 0 | 0 | 1 | 0 | 4 | 2032484706
| PP |  | Kladení dlažby z betonových zámkových dlaždic komunikací pro pěší ručně s ložem z kameniva těženého nebo drceného tl. do 40 mm, s vyplněním spár s dvojitým hutněním, vibrováním a se smetením přebytečného materiálu na krajnici tl. 60 mm skupiny A, pro plochy Příplatek k cenám za dlažbu z prvků dvou barev | [15 empty] | PP | 2
| Online PSC |  | https://podminky.urs.cz/item/CS_URS_2022_02/596211114 | [15 empty] | Online PSC | 2
27 | K | 596212212 | Kladení zámkové dlažby pozemních komunikací ručně tl 80 mm skupiny A pl přes 100 do 300 m2 | m2 | 163.12 |  | 0 | CS ÚRS 2022 02 |  |  | základní |  | 0 | 0.11162 | 18.2075 | 0 | 0 | 4 | K | 2 |  |  |  | ROZPOCET | 0 | 0 | 0 | 0 | 0 | 1 | 0 | 4 | -1727679825
| PP |  | Kladení dlažby z betonových zámkových dlaždic pozemních komunikací ručně s ložem z kameniva těženého nebo drceného tl. do 50 mm, s vyplněním spár, s dvojitým hutněním vibrováním a se smetením přebytečného materiálu na krajnici tl. 80 mm skupiny A, pro plochy přes 100 do 300 m2 | [15 empty] | PP | 2
| Online PSC |  | https://podminky.urs.cz/item/CS_URS_2022_02/596212212 | [15 empty] | Online PSC | 2
28 | M | 59245020 | dlažba tvar obdélník betonová 200x100x80mm přírodní | m2 | 84.231 |  | 0 | CS ÚRS 2022 02 |  |  | základní |  | 0 | 0.176 | 14.8247 | 0 | 0 | 8 | M | 2 |  |  |  | ROZPOCET | 0 | 0 | 0 | 0 | 0 | 1 | 0 | 4 | 672726023
| PP |  | dlažba tvar obdélník betonová 200x100x80mm přírodní | [15 empty] | PP | 2
| VV |  | 80,22*1,05 'Přepočtené koeficientem množství |  | 84.231 | [13 empty] | VV | 2 | 2 | False | 1 | ROZPOCET
29 | M | 59245226 | dlažba tvar obdélník betonová pro nevidomé 200x100x80mm barevná | m2 | 17.556 |  | 0 | CS ÚRS 2022 02 |  |  | základní |  | 0 | 0.175 | 3.0723 | 0 | 0 | 8 | M | 2 |  |  |  | ROZPOCET | 0 | 0 | 0 | 0 | 0 | 1 | 0 | 4 | -1105792885
| PP |  | dlažba tvar obdélník betonová pro nevidomé 200x100x80mm barevná | [15 empty] | PP | 2
| VV |  | 16,72*1,05 'Přepočtené koeficientem množství |  | 17.556 | [13 empty] | VV | 2 | 2 | False | 1 | ROZPOCET
30 | M | BET.VL8C01 | VODÍCÍ LINIE/8CM PŘÍRODNÍ | m2 | 69.489 |  | 0 |  |  |  | základní |  | 0 | 0.166 | 11.5352 | 0 | 0 | 8 | M | 2 |  |  |  | ROZPOCET | 0 | 0 | 0 | 0 | 0 | 1 | 0 | 4 | -1449798359
| PP |  | VODÍCÍ LINIE/8CM PŘÍRODNÍ | [15 empty] | PP | 2
| VV |  | 66,18*1,05 'Přepočtené koeficientem množství |  | 69.489 | [13 empty] | VV | 2 | 2 | False | 1 | ROZPOCET
31 | K | 596212214 | Příplatek za kombinaci dvou barev u betonových dlažeb pozemních komunikací ručně tl 80 mm skupiny A | m2 | 163.12 |  | 0 | CS ÚRS 2022 02 |  |  | základní |  | 0 | 0 | 0 | 0 | 0 | 4 | K | 2 |  |  |  | ROZPOCET | 0 | 0 | 0 | 0 | 0 | 1 | 0 | 4 | 1104549085
| PP |  | Kladení dlažby z betonových zámkových dlaždic pozemních komunikací ručně s ložem z kameniva těženého nebo drceného tl. do 50 mm, s vyplněním spár, s dvojitým hutněním vibrováním a se smetením přebytečného materiálu na krajnici tl. 80 mm skupiny A, pro plochy Příplatek k cenám za dlažbu z prvků dvou barev | [15 empty] | PP | 2
| Online PSC |  | https://podminky.urs.cz/item/CS_URS_2022_02/596212214 | [15 empty] | Online PSC | 2
32 | K | 596412210 | Kladení dlažby z vegetačních tvárnic pozemních komunikací tl 80 mm pl do 50 m2 | m2 | 39.66 |  | 0 | CS ÚRS 2022 02 |  |  | základní |  | 0 | 0.098 | 3.8867 | 0 | 0 | 4 | K | 2 |  |  |  | ROZPOCET | 0 | 0 | 0 | 0 | 0 | 1 | 0 | 4 | -1243850888
| PP |  | Kladení dlažby z betonových vegetačních dlaždic pozemních komunikací s ložem z kameniva těženého nebo drceného tl. do 50 mm, s vyplněním spár a vegetačních otvorů, s hutněním vibrováním tl. 80 mm, pro plochy do 50 m2 | [15 empty] | PP | 2
| Online PSC |  | https://podminky.urs.cz/item/CS_URS_2022_02/596412210 | [15 empty] | Online PSC | 2
33 | M | BET.AKVAGRAS8C01 | zatravňovací dlažba 8CM PŘÍRODNÍ | m2 | 41.643 |  | 0 |  |  |  | základní |  | 0 | 0.145 | 6.0382 | 0 | 0 | 8 | M | 2 |  |  |  | ROZPOCET | 0 | 0 | 0 | 0 | 0 | 1 | 0 | 4 | -225901912
| PP |  | zatravňovací dlažba 8CM PŘÍRODNÍ | [15 empty] | PP | 2
| VV |  | 39,66*1,05 'Přepočtené koeficientem množství |  | 41.643 | [13 empty] | VV | 2 | 2 | False | 1 | ROZPOCET
34 | K | 596811220 | Kladení betonové dlažby komunikací pro pěší do lože z kameniva velikosti přes 0,09 do 0,25 m2 pl do 50 m2 | m2 | 12.15 |  | 0 | CS ÚRS 2022 02 |  |  | základní |  | 0 | 0.101 | 1.2272 | 0 | 0 | 4 | K | 2 |  |  |  | ROZPOCET | 0 | 0 | 0 | 0 | 0 | 1 | 0 | 4 | 1251144488
| PP |  | Kladení dlažby z betonových nebo kameninových dlaždic komunikací pro pěší s vyplněním spár a se smetením přebytečného materiálu na vzdálenost do 3 m s ložem z kameniva těženého tl. do 30 mm velikosti dlaždic přes 0,09 m2 do 0,25 m2, pro plochy do 50 m2 | [15 empty] | PP | 2
| Online PSC |  | https://podminky.urs.cz/item/CS_URS_2022_02/596811220 | [15 empty] | Online PSC | 2
35 | M | 5838112R2 | kamenná dlažba tl 60mm - hladká, porch tryskaný | m2 | 1.122 |  | 0 |  |  |  | základní |  | 0 | 0.161 | 0.18064 | 0 | 0 | 8 | M | 2 |  |  |  | ROZPOCET | 0 | 0 | 0 | 0 | 0 | 1 | 0 | 4 | 686774164
| PP |  | kamenná dlažba tl 60mm - hladká, porch tryskaný | [15 empty] | PP | 2
| VV |  | 1,02*1,1 'Přepočtené koeficientem množství |  | 1.122 | [13 empty] | VV | 2 | 2 | False | 1 | ROZPOCET
36 | M | 5838112R5 | kamenná dlažba tl 80mm - hladká, porch tryskaný | m2 | 12.243 |  | 0 |  |  |  | základní |  | 0 | 0.215 | 2.6322 | 0 | 0 | 8 | M | 2 |  |  |  | ROZPOCET | 0 | 0 | 0 | 0 | 0 | 1 | 0 | 4 | -519581358
| PP |  | kamenná dlažba tl 80mm - hladká, porch tryskaný | [15 empty] | PP | 2
| VV |  | 11,13*1,1 'Přepočtené koeficientem množství |  | 12.243 | [13 empty] | VV | 2 | 2 | False | 1 | ROZPOCET
| D | 9 | Ostatní konstrukce a práce, bourání |  |  |  | 0 | [5 empty] | 0 |  | 257.2182 |  | 0 | 1 | D | 1 |  |  |  | ROZPOCET | [6 empty] | 0
37 | K | 916131113 | Osazení silničního obrubníku betonového ležatého s boční opěrou do lože z betonu prostého | m | 28.2 |  | 0 | CS ÚRS 2022 02 |  |  | základní |  | 0 | 0.20219 | 5.7018 | 0 | 0 | 4 | K | 2 |  |  |  | ROZPOCET | 0 | 0 | 0 | 0 | 0 | 1 | 0 | 4 | -1329532232
| PP |  | Osazení silničního obrubníku betonového se zřízením lože, s vyplněním a zatřením spár cementovou maltou ležatého s boční opěrou z betonu prostého, do lože z betonu prostého | [15 empty] | PP | 2
| Online PSC |  | https://podminky.urs.cz/item/CS_URS_2022_02/916131113 | [15 empty] | Online PSC | 2
| VV |  | obrubník betonový přejezdový 150x150 | [15 empty] | VV | 2 | 1 | True | 0 | ROZPOCET
| VV |  | 28,2 |  | 28.2 | [13 empty] | VV | 2 | 2 | True | 1 | ROZPOCET
38 | M | 59217029 | obrubník betonový silniční nájezdový 1000x150x150mm | m | 29.61 |  | 0 | CS ÚRS 2022 02 |  |  | základní |  | 0 | 0.0483 | 1.4302 | 0 | 0 | 8 | M | 2 |  |  |  | ROZPOCET | 0 | 0 | 0 | 0 | 0 | 1 | 0 | 4 | -605473182
| PP |  | obrubník betonový silniční nájezdový 1000x150x150mm | [15 empty] | PP | 2
| VV |  | 28,2*1,05 'Přepočtené koeficientem množství |  | 29.61 | [13 empty] | VV | 2 | 2 | False | 1 | ROZPOCET
39 | K | 916231213 | Osazení chodníkového obrubníku betonového stojatého s boční opěrou do lože z betonu prostého | m | 81.35 |  | 0 | CS ÚRS 2022 02 |  |  | základní |  | 0 | 0.1295 | 10.5348 | 0 | 0 | 4 | K | 2 |  |  |  | ROZPOCET | 0 | 0 | 0 | 0 | 0 | 1 | 0 | 4 | 1949856263
| PP |  | Osazení chodníkového obrubníku betonového se zřízením lože, s vyplněním a zatřením spár cementovou maltou stojatého s boční opěrou z betonu prostého, do lože z betonu prostého | [15 empty] | PP | 2
| Online PSC |  | https://podminky.urs.cz/item/CS_URS_2022_02/916231213 | [15 empty] | Online PSC | 2
| VV |  | obrubník betonový zahradní š. 80 mm | [15 empty] | VV | 2 | 1 | True | 0 | ROZPOCET
| VV |  | 81,35 |  | 81.35 | [13 empty] | VV | 2 | 2 | True | 1 | ROZPOCET
40 | M | 59217016 | obrubník betonový chodníkový 1000x80x250mm | m | 85.418 |  | 0 | CS ÚRS 2022 02 |  |  | základní |  | 0 | 0.045 | 3.8438 | 0 | 0 | 8 | M | 2 |  |  |  | ROZPOCET | 0 | 0 | 0 | 0 | 0 | 1 | 0 | 4 | -1041423246
| PP |  | obrubník betonový chodníkový 1000x80x250mm | [15 empty] | PP | 2
| VV |  | 81,35*1,05 'Přepočtené koeficientem množství |  | 85.418 | [13 empty] | VV | 2 | 2 | False | 1 | ROZPOCET
41 | K | 916241113 | Osazení obrubníku kamenného ležatého s boční opěrou do lože z betonu prostého | m | 380.83 |  | 0 | CS ÚRS 2022 02 |  |  | základní |  | 0 | 0.16849 | 64.166 | 0 | 0 | 4 | K | 2 |  |  |  | ROZPOCET | 0 | 0 | 0 | 0 | 0 | 1 | 0 | 4 | -1398587712
| PP |  | Osazení obrubníku kamenného se zřízením lože, s vyplněním a zatřením spár cementovou maltou ležatého s boční opěrou z betonu prostého, do lože z betonu prostého | [15 empty] | PP | 2
| Online PSC |  | https://podminky.urs.cz/item/CS_URS_2022_02/916241113 | [15 empty] | Online PSC | 2
| VV |  | Obrubník silniční žulový 250x200 mm přímý | [15 empty] | VV | 2 | 1 | True | 0 | ROZPOCET
| VV |  | 380,83 |  | 380.83 | [13 empty] | VV | 2 | 2 | True | 1 | ROZPOCET
42 | M | 58380005 | obrubník kamenný žulový přímý 1000x200x250mm | m | 399.872 |  | 0 | CS ÚRS 2022 02 |  |  | základní |  | 0 | 0.125 | 49.984 | 0 | 0 | 8 | M | 2 |  |  |  | ROZPOCET | 0 | 0 | 0 | 0 | 0 | 1 | 0 | 4 | 1633838840
| PP |  | obrubník kamenný žulový přímý 1000x200x250mm | [15 empty] | PP | 2
| VV |  | 380,83*1,05 'Přepočtené koeficientem množství |  | 399.872 | [13 empty] | VV | 2 | 2 | False | 1 | ROZPOCET
43 | K | 916241213 | Osazení obrubníku kamenného stojatého s boční opěrou do lože z betonu prostého | m | 132.27 |  | 0 | CS ÚRS 2022 02 |  |  | základní |  | 0 | 0.14067 | 18.6064 | 0 | 0 | 4 | K | 2 |  |  |  | ROZPOCET | 0 | 0 | 0 | 0 | 0 | 1 | 0 | 4 | -380784447
| PP |  | Osazení obrubníku kamenného se zřízením lože, s vyplněním a zatřením spár cementovou maltou stojatého s boční opěrou z betonu prostého, do lože z betonu prostého | [15 empty] | PP | 2
| Online PSC |  | https://podminky.urs.cz/item/CS_URS_2022_02/916241213 | [15 empty] | Online PSC | 2
| VV |  | Obrubník zahradní žulový 250x110 mm přímý | [15 empty] | VV | 2 | 1 | True | 0 | ROZPOCET
| VV |  | 132,27 |  | 132.27 | [13 empty] | VV | 2 | 2 | True | 1 | ROZPOCET
44 | M | 58380374R | obrubník kamenný žulový přímý 1000x110x250mm | m | 138.884 |  | 0 |  |  |  | základní |  | 0 | 0.082 | 11.3885 | 0 | 0 | 8 | M | 2 |  |  |  | ROZPOCET | 0 | 0 | 0 | 0 | 0 | 1 | 0 | 4 | -1711541352
| PP |  | obrubník kamenný žulový přímý 1000x110x250mm | [15 empty] | PP | 2
| VV |  | 132,27*1,05 'Přepočtené koeficientem množství |  | 138.884 | [13 empty] | VV | 2 | 2 | False | 1 | ROZPOCET
45 | K | 916991121 | Lože pod obrubníky, krajníky nebo obruby z dlažebních kostek z betonu prostého | m3 | 40.354 |  | 0 | CS ÚRS 2022 02 |  |  | základní |  | 0 | 2.2563 | 91.0523 | 0 | 0 | 4 | K | 2 |  |  |  | ROZPOCET | 0 | 0 | 0 | 0 | 0 | 1 | 0 | 4 | 704480958
| PP |  | Lože pod obrubníky, krajníky nebo obruby z dlažebních kostek z betonu prostého | [15 empty] | PP | 2
| Online PSC |  | https://podminky.urs.cz/item/CS_URS_2022_02/916991121 | [15 empty] | Online PSC | 2
| VV |  | 380,83*0,07 |  | 26.658 | [13 empty] | VV | 2 | 2 | True | 0 | ROZPOCET
| VV |  | 132,27*0,06 |  | 7.936 | [13 empty] | VV | 2 | 2 | True | 0 | ROZPOCET
| VV |  | 28,200*0,06 |  | 1.692 | [13 empty] | VV | 2 | 2 | True | 0 | ROZPOCET
| VV |  | 81,35*0,05 |  | 4.068 | [13 empty] | VV | 2 | 2 | True | 0 | ROZPOCET
| VV |  | Součet |  | 40.354 | [13 empty] | VV | 2 | 4 | True | 1 | ROZPOCET
46 | K | 919726122 | Geotextilie pro ochranu, separaci a filtraci netkaná měrná hm přes 200 do 300 g/m2 | m2 | 584.26 |  | 0 | CS ÚRS 2022 02 |  |  | základní |  | 0 | 0.00047 | 0.2746 | 0 | 0 | 4 | K | 2 |  |  |  | ROZPOCET | 0 | 0 | 0 | 0 | 0 | 1 | 0 | 4 | 1123467204
| PP |  | Geotextilie netkaná pro ochranu, separaci nebo filtraci měrná hmotnost přes 200 do 300 g/m2 | [15 empty] | PP | 2
| Online PSC |  | https://podminky.urs.cz/item/CS_URS_2022_02/919726122 | [15 empty] | Online PSC | 2
47 | K | 919732211 | Styčná spára napojení nového živičného povrchu na stávající za tepla š 15 mm hl 25 mm s prořezáním | m | 380.83 |  | 0 | CS ÚRS 2022 02 |  |  | základní |  | 0 | 0.00061 | 0.23231 | 0 | 0 | 4 | K | 2 |  |  |  | ROZPOCET | 0 | 0 | 0 | 0 | 0 | 1 | 0 | 4 | 1899318474
| PP |  | Styčná pracovní spára při napojení nového živičného povrchu na stávající se zalitím za tepla modifikovanou asfaltovou hmotou s posypem vápenným hydrátem šířky do 15 mm, hloubky do 25 mm včetně prořezání spáry | [15 empty] | PP | 2
| Online PSC |  | https://podminky.urs.cz/item/CS_URS_2022_02/919732211 | [15 empty] | Online PSC | 2
48 | K | 919735113 | Řezání stávajícího živičného krytu hl přes 100 do 150 mm | m | 380.83 |  | 0 | CS ÚRS 2022 02 |  |  | základní |  | 0 | 0 | 0 | 0 | 0 | 4 | K | 2 |  |  |  | ROZPOCET | 0 | 0 | 0 | 0 | 0 | 1 | 0 | 4 | 655710144
| PP |  | Řezání stávajícího živičného krytu nebo podkladu hloubky přes 100 do 150 mm | [15 empty] | PP | 2
| Online PSC |  | https://podminky.urs.cz/item/CS_URS_2022_02/919735113 | [15 empty] | Online PSC | 2
| VV |  | zaříznutí asfaltu podél obrubníků a bouraných ploch | [15 empty] | VV | 2 | 1 | True | 0 | ROZPOCET
| VV |  | 380,83 |  | 380.83 | [13 empty] | VV | 2 | 2 | True | 1 | ROZPOCET
49 | K | 919735123R | seříznutí hran obrubníků | m | 113 |  | 0 |  |  |  | základní |  | 0 | 3e-05 | 0.00339 | 0 | 0 | 4 | K | 2 |  |  |  | ROZPOCET | 0 | 0 | 0 | 0 | 0 | 1 | 0 | 4 | -1376129330
| PP |  | seříznutí hran obrubníků | [15 empty] | PP | 2
| D | 997 | Přesun sutě |  |  |  | 0 | [5 empty] | 0 |  | 0 |  | 0 | 1 | D | 1 |  |  |  | ROZPOCET | [6 empty] | 0
50 | K | 997006006 | Drcení stavebního odpadu ze zdiva z betonu prostého s dopravou do 100 m a naložením | t | 81.831 |  | 0 | CS ÚRS 2022 02 |  |  | základní |  | 0 | 0 | 0 | 0 | 0 | 4 | K | 2 |  |  |  | ROZPOCET | 0 | 0 | 0 | 0 | 0 | 1 | 0 | 4 | 738300246
| PP |  | Úprava stavebního odpadu drcení s dopravou na vzdálenost do 100 m a naložením do drtícího zařízení ze zdiva betonového | [15 empty] | PP | 2
| Online PSC |  | https://podminky.urs.cz/item/CS_URS_2022_02/997006006 | [15 empty] | Online PSC | 2
| VV |  | drcení betonu na deponii obce - beton k recyklaci | [15 empty] | VV | 2 | 1 | True | 0 | ROZPOCET
| VV |  | 281,896 |  | 281.896 | [13 empty] | VV | 2 | 2 | True | 0 | ROZPOCET
| VV |  | -62,099 |  | -62.099 | [13 empty] | VV | 2 | 2 | True | 0 | ROZPOCET
| VV |  | -69,526 |  | -69.526 | [13 empty] | VV | 2 | 2 | True | 0 | ROZPOCET
| VV |  | -68,44 |  | -68.44 | [13 empty] | VV | 2 | 2 | True | 0 | ROZPOCET
| VV |  | Součet |  | 81.831 | [13 empty] | VV | 2 | 4 | True | 1 | ROZPOCET
51 | K | 997013847 | Poplatek za uložení na skládce (skládkovné) odpadu asfaltového s dehtem kód odpadu 17 03 01 | t | 62.099 |  | 0 | CS ÚRS 2022 02 |  |  | základní |  | 0 | 0 | 0 | 0 | 0 | 4 | K | 2 |  |  |  | ROZPOCET | 0 | 0 | 0 | 0 | 0 | 1 | 0 | 4 | 1924681931
| PP |  | Poplatek za uložení stavebního odpadu na skládce (skládkovné) asfaltového s obsahem dehtu zatříděného do Katalogu odpadů pod kódem 17 03 01 | [15 empty] | PP | 2
| Online PSC |  | https://podminky.urs.cz/item/CS_URS_2022_02/997013847 | [15 empty] | Online PSC | 2
| VV |  | 38,128+23,971 |  | 62.099 | [13 empty] | VV | 2 | 2 | True | 1 | ROZPOCET
52 | K | 997221551 | Vodorovná doprava suti ze sypkých materiálů do 1 km | t | 69.526 |  | 0 | CS ÚRS 2022 02 |  |  | základní |  | 0 | 0 | 0 | 0 | 0 | 4 | K | 2 |  |  |  | ROZPOCET | 0 | 0 | 0 | 0 | 0 | 1 | 0 | 4 | -1757919200
| PP |  | Vodorovná doprava suti bez naložení, ale se složením a s hrubým urovnáním ze sypkých materiálů, na vzdálenost do 1 km | [15 empty] | PP | 2
| Online PSC |  | https://podminky.urs.cz/item/CS_URS_2022_02/997221551 | [15 empty] | Online PSC | 2
| VV |  | kamenivo na deponii města | [15 empty] | VV | 2 | 1 | True | 0 | ROZPOCET
| VV |  | 27,944+41,582 |  | 69.526 | [13 empty] | VV | 2 | 2 | True | 1 | ROZPOCET
53 | K | 997221559 | Příplatek ZKD 1 km u vodorovné dopravy suti ze sypkých materiálů | t | 278.104 |  | 0 | CS ÚRS 2022 02 |  |  | základní |  | 0 | 0 | 0 | 0 | 0 | 4 | K | 2 |  |  |  | ROZPOCET | 0 | 0 | 0 | 0 | 0 | 1 | 0 | 4 | 460498478
| PP |  | Vodorovná doprava suti bez naložení, ale se složením a s hrubým urovnáním Příplatek k ceně za každý další i započatý 1 km přes 1 km | [15 empty] | PP | 2
| Online PSC |  | https://podminky.urs.cz/item/CS_URS_2022_02/997221559 | [15 empty] | Online PSC | 2
| VV |  | 69,526*4 'Přepočtené koeficientem množství |  | 278.104 | [13 empty] | VV | 2 | 2 | False | 1 | ROZPOCET
54 | K | 997221561 | Vodorovná doprava suti z kusových materiálů do 1 km | t | 212.37 |  | 0 | CS ÚRS 2022 02 |  |  | základní |  | 0 | 0 | 0 | 0 | 0 | 4 | K | 2 |  |  |  | ROZPOCET | 0 | 0 | 0 | 0 | 0 | 1 | 0 | 4 | 2083371897
| PP |  | Vodorovná doprava suti bez naložení, ale se složením a s hrubým urovnáním z kusových materiálů, na vzdálenost do 1 km | [15 empty] | PP | 2
| Online PSC |  | https://podminky.urs.cz/item/CS_URS_2022_02/997221561 | [15 empty] | Online PSC | 2
| VV |  | kam.obrubníky na deponii města | [15 empty] | VV | 2 | 1 | True | 0 | ROZPOCET
| VV |  | 68,44 |  | 68.44 | [13 empty] | VV | 2 | 2 | True | 0 | ROZPOCET
| VV |  | beton na deponii obce k recyklaci - drcení | [15 empty] | VV | 2 | 1 | True | 0 | ROZPOCET
| VV |  | 81,831 |  | 81.831 | [13 empty] | VV | 2 | 2 | True | 0 | ROZPOCET
| VV |  | Mezisoučet |  | 150.271 | [13 empty] | VV | 2 | 3 | True | 0 | ROZPOCET
| VV |  | odvoz suti na skládku | [15 empty] | VV | 2 | 1 | True | 0 | ROZPOCET
| VV |  | 62,099 |  | 62.099 | [13 empty] | VV | 2 | 2 | True | 0 | ROZPOCET
| VV |  | Součet |  | 212.37 | [13 empty] | VV | 2 | 4 | True | 1 | ROZPOCET
55 | K | 997221569 | Příplatek ZKD 1 km u vodorovné dopravy suti z kusových materiálů | t | 1470.47 |  | 0 | CS ÚRS 2022 02 |  |  | základní |  | 0 | 0 | 0 | 0 | 0 | 4 | K | 2 |  |  |  | ROZPOCET | 0 | 0 | 0 | 0 | 0 | 1 | 0 | 4 | -1693106999
| PP |  | Vodorovná doprava suti bez naložení, ale se složením a s hrubým urovnáním Příplatek k ceně za každý další i započatý 1 km přes 1 km | [15 empty] | PP | 2
| Online PSC |  | https://podminky.urs.cz/item/CS_URS_2022_02/997221569 | [15 empty] | Online PSC | 2
| VV |  | kam.obrubníky na deponii města | [15 empty] | VV | 2 | 1 | True | 0 | ROZPOCET
| VV |  | 68,44*4 |  | 273.76 | [13 empty] | VV | 2 | 2 | True | 0 | ROZPOCET
| VV |  | beton na deponii obce k recyklaci - drcení | [15 empty] | VV | 2 | 1 | True | 0 | ROZPOCET
| VV |  | 81,831*4 |  | 327.324 | [13 empty] | VV | 2 | 2 | True | 0 | ROZPOCET
| VV |  | Mezisoučet |  | 601.084 | [13 empty] | VV | 2 | 3 | True | 0 | ROZPOCET
| VV |  | odvoz suti na skládku | [15 empty] | VV | 2 | 1 | True | 0 | ROZPOCET
| VV |  | 62,099*14 |  | 869.386 | [13 empty] | VV | 2 | 2 | True | 0 | ROZPOCET
| VV |  | Součet |  | 1470.47 | [13 empty] | VV | 2 | 4 | True | 1 | ROZPOCET
56 | K | 997221611 | Nakládání suti na dopravní prostředky pro vodorovnou dopravu | t | 281.896 |  | 0 | CS ÚRS 2022 02 |  |  | základní |  | 0 | 0 | 0 | 0 | 0 | 4 | K | 2 |  |  |  | ROZPOCET | 0 | 0 | 0 | 0 | 0 | 1 | 0 | 4 | 57541335
| PP |  | Nakládání na dopravní prostředky pro vodorovnou dopravu suti | [15 empty] | PP | 2
| Online PSC |  | https://podminky.urs.cz/item/CS_URS_2022_02/997221611 | [15 empty] | Online PSC | 2
57 | K | D | doprava drtičky sutí na místo | kpl | 1 |  | 0 |  |  |  | základní |  | 0 | 0 | 0 | 0 | 0 | 4 | K | 2 |  |  |  | ROZPOCET | 0 | 0 | 0 | 0 | 0 | 1 | 0 | 4 | 341257227
| PP |  | doprava drtičky sutí na místo | [15 empty] | PP | 2
| D | 998 | Přesun hmot |  |  |  | 0 | [5 empty] | 0 |  | 0 |  | 0 | 1 | D | 1 |  |  |  | ROZPOCET | [6 empty] | 0
58 | K | 998223011 | Přesun hmot pro pozemní komunikace s krytem dlážděným | t | 740.348 |  | 0 | CS ÚRS 2022 02 |  |  | základní |  | 0 | 0 | 0 | 0 | 0 | 4 | K | 2 |  |  |  | ROZPOCET | 0 | 0 | 0 | 0 | 0 | 1 | 0 | 4 | 1810663541
| PP |  | Přesun hmot pro pozemní komunikace s krytem dlážděným dopravní vzdálenost do 200 m jakékoliv délky objektu | [15 empty] | PP | 2
| Online PSC |  | https://podminky.urs.cz/item/CS_URS_2022_02/998223011 | [15 empty] | Online PSC | 2

## SO 102-4 - Zpevněné ploch...
[9 empty] | >> skryté sloupce << | [9 empty] | {bd91b5c8-e670-4167-ac62-fe721b9cfb67}
2
| KRYCÍ LIST SOUPISU PRACÍ | [8 empty] | v --- níže se nacházejí doplnkové a pomocné údaje k sestavám --- v | [8 empty] | False
Stavba:
Vybudování a rekonstrukce chodníku v ul. Žižkova, Česká Kamenice
Objekt:
4 - úsek 4
Soupis:
SO 102-4 - Zpevněné plochy mimo hlavní trasu
| KSO: |  |  |  |  | CC-CZ:
| Místo: |  |  |  |  | Datum: | 7. 10. 2022
| Zadavatel: |  |  |  |  | IČ:
DIČ:
| Uchazeč: |  |  |  |  | IČ: | Vyplň údaj
|  | Vyplň údaj |  |  |  | DIČ: | Vyplň údaj
| Projektant: |  |  |  |  | IČ:
DIČ:
| Zpracovatel: |  |  |  |  | IČ: | 75900513
|  | Ing. Kateřina Tumpachová |  |  |  | DIČ: | CZ7556082479
Poznámka:
| Cena bez DPH | [5 empty] | 0
|  |  | Základ daně |  |  | Sazba daně | Výše daně
| DPH | základní | 0 |  |  | 21% | 0
|  | snížená | 0 |  |  | 15% | 0
|  | zákl. přenesená | 0 |  |  | 21% | 0
|  | sníž. přenesená | 0 |  |  | 15% | 0
|  | nulová | 0 |  |  | 0% | 0
| Cena s DPH |  |  | v | CZK |  | 0
REKAPITULACE ČLENĚNÍ SOUPISU PRACÍ
Stavba:
Vybudování a rekonstrukce chodníku v ul. Žižkova, Česká Kamenice
Objekt:
4 - úsek 4
Soupis:
SO 102-4 - Zpevněné plochy mimo hlavní trasu
Místo: | [5 empty] | Datum: | 7. 10. 2022
Zadavatel: | [5 empty] | Projektant:
Uchazeč: |  |  | Vyplň údaj |  |  | Zpracovatel: | Ing. Kateřina Tumpachová
Kód dílu - Popis | [6 empty] | Cena celkem [CZK]
Náklady stavby celkem | [6 empty] | 0 | [12 empty] | -1
| HSV - Práce a dodávky HSV | [5 empty] | 0
| 5 - Komunikace pozemní | [5 empty] | 0
| 998 - Přesun hmot | [5 empty] | 0
SOUPIS PRACÍ
Stavba:
Vybudování a rekonstrukce chodníku v ul. Žižkova, Česká Kamenice
Objekt:
4 - úsek 4
Soupis:
SO 102-4 - Zpevněné plochy mimo hlavní trasu
Místo: | [5 empty] | Datum: | 7. 10. 2022
Zadavatel: | [5 empty] | Projektant:
Uchazeč: |  |  | Vyplň údaj |  |  | Zpracovatel: | Ing. Kateřina Tumpachová
PČ | Typ | Kód | Popis | MJ | Množství | J.cena [CZK] | Cena celkem [CZK] | Cenová soustava |  |  | DPH | J. Nh [h] | Nh celkem [h] | J. hmotnost [t] | Hmotnost celkem [t] | J. suť [t] | Suť Celkem [t]
Náklady soupisu celkem | [6 empty] | 0 | [5 empty] | 0 |  | 6.8065 |  | 0 |  | D | -1 | [10 empty] | 0
| D | HSV | Práce a dodávky HSV |  |  |  | 0 | [5 empty] | 0 |  | 6.8065 |  | 0 | 1 | D | 0 |  |  |  | ROZPOCET | [6 empty] | 0
| D | 5 | Komunikace pozemní |  |  |  | 0 | [5 empty] | 0 |  | 6.8065 |  | 0 | 1 | D | 1 |  |  |  | ROZPOCET | [6 empty] | 0
1 | K | 596212210 | Kladení zámkové dlažby pozemních komunikací ručně tl 80 mm skupiny A pl do 50 m2 | m2 | 8.96 |  | 0 | CS ÚRS 2022 02 |  |  | základní |  | 0 | 0.11162 | 1.0001 | 0 | 0 | 4 | K | 2 |  |  |  | ROZPOCET | 0 | 0 | 0 | 0 | 0 | 1 | 0 | 4 | -2114813453
| PP |  | Kladení dlažby z betonových zámkových dlaždic pozemních komunikací ručně s ložem z kameniva těženého nebo drceného tl. do 50 mm, s vyplněním spár, s dvojitým hutněním vibrováním a se smetením přebytečného materiálu na krajnici tl. 80 mm skupiny A, pro plochy do 50 m2 | [15 empty] | PP | 2
| Online PSC |  | https://podminky.urs.cz/item/CS_URS_2022_02/596212210 | [15 empty] | Online PSC | 2
| VV |  | dlažba betonová tl. 80 mm | [15 empty] | VV | 2 | 1 | True | 0 | ROZPOCET
| VV |  | 8,96 |  | 8.96 | [13 empty] | VV | 2 | 2 | True | 1 | ROZPOCET
2 | M | 59245020 | dlažba tvar obdélník betonová 200x100x80mm přírodní | m2 | 32.991 |  | 0 | CS ÚRS 2022 02 |  |  | základní |  | 0 | 0.176 | 5.8064 | 0 | 0 | 8 | M | 2 |  |  |  | ROZPOCET | 0 | 0 | 0 | 0 | 0 | 1 | 0 | 4 | 1491051491
| PP |  | dlažba tvar obdélník betonová 200x100x80mm přírodní | [15 empty] | PP | 2
| VV |  | 31,42*1,05 'Přepočtené koeficientem množství |  | 32.991 | [13 empty] | VV | 2 | 2 | False | 1 | ROZPOCET
| D | 998 | Přesun hmot |  |  |  | 0 | [5 empty] | 0 |  | 0 |  | 0 | 1 | D | 1 |  |  |  | ROZPOCET | [6 empty] | 0
3 | K | 998223011 | Přesun hmot pro pozemní komunikace s krytem dlážděným | t | 6.807 |  | 0 | CS ÚRS 2022 02 |  |  | základní |  | 0 | 0 | 0 | 0 | 0 | 4 | K | 2 |  |  |  | ROZPOCET | 0 | 0 | 0 | 0 | 0 | 1 | 0 | 4 | -1336266803
| PP |  | Přesun hmot pro pozemní komunikace s krytem dlážděným dopravní vzdálenost do 200 m jakékoliv délky objektu | [15 empty] | PP | 2
| Online PSC |  | https://podminky.urs.cz/item/CS_URS_2022_02/998223011 | [15 empty] | Online PSC | 2

## SO 301-4 - Odvodnění komu...
[9 empty] | >> skryté sloupce << | [9 empty] | {209ade4c-5568-44dd-a065-fefb94331727}
2
| KRYCÍ LIST SOUPISU PRACÍ | [8 empty] | v --- níže se nacházejí doplnkové a pomocné údaje k sestavám --- v | [8 empty] | False
Stavba:
Vybudování a rekonstrukce chodníku v ul. Žižkova, Česká Kamenice
Objekt:
4 - úsek 4
Soupis:
SO 301-4 - Odvodnění komunikací
| KSO: |  |  |  |  | CC-CZ:
| Místo: |  |  |  |  | Datum: | 7. 10. 2022
| Zadavatel: |  |  |  |  | IČ:
DIČ:
| Uchazeč: |  |  |  |  | IČ: | Vyplň údaj
|  | Vyplň údaj |  |  |  | DIČ: | Vyplň údaj
| Projektant: |  |  |  |  | IČ:
DIČ:
| Zpracovatel: |  |  |  |  | IČ: | 75900513
|  | Ing. Kateřina Tumpachová |  |  |  | DIČ: | CZ7556082479
Poznámka:
| Cena bez DPH | [5 empty] | 0
|  |  | Základ daně |  |  | Sazba daně | Výše daně
| DPH | základní | 0 |  |  | 21% | 0
|  | snížená | 0 |  |  | 15% | 0
|  | zákl. přenesená | 0 |  |  | 21% | 0
|  | sníž. přenesená | 0 |  |  | 15% | 0
|  | nulová | 0 |  |  | 0% | 0
| Cena s DPH |  |  | v | CZK |  | 0
REKAPITULACE ČLENĚNÍ SOUPISU PRACÍ
Stavba:
Vybudování a rekonstrukce chodníku v ul. Žižkova, Česká Kamenice
Objekt:
4 - úsek 4
Soupis:
SO 301-4 - Odvodnění komunikací
Místo: | [5 empty] | Datum: | 7. 10. 2022
Zadavatel: | [5 empty] | Projektant:
Uchazeč: |  |  | Vyplň údaj |  |  | Zpracovatel: | Ing. Kateřina Tumpachová
Kód dílu - Popis | [6 empty] | Cena celkem [CZK]
Náklady stavby celkem | [6 empty] | 0 | [12 empty] | -1
| HSV - Práce a dodávky HSV | [5 empty] | 0
| 1 - Zemní práce | [5 empty] | 0
| 2 - Zakládání | [5 empty] | 0
| 4 - Vodorovné konstrukce | [5 empty] | 0
| 8 - Trubní vedení | [5 empty] | 0
| 998 - Přesun hmot | [5 empty] | 0
SOUPIS PRACÍ
Stavba:
Vybudování a rekonstrukce chodníku v ul. Žižkova, Česká Kamenice
Objekt:
4 - úsek 4
Soupis:
SO 301-4 - Odvodnění komunikací
Místo: | [5 empty] | Datum: | 7. 10. 2022
Zadavatel: | [5 empty] | Projektant:
Uchazeč: |  |  | Vyplň údaj |  |  | Zpracovatel: | Ing. Kateřina Tumpachová
PČ | Typ | Kód | Popis | MJ | Množství | J.cena [CZK] | Cena celkem [CZK] | Cenová soustava |  |  | DPH | J. Nh [h] | Nh celkem [h] | J. hmotnost [t] | Hmotnost celkem [t] | J. suť [t] | Suť Celkem [t]
Náklady soupisu celkem | [6 empty] | 0 | [5 empty] | 0 |  | 147.1955 |  | 0 |  | D | -1 | [10 empty] | 0
| D | HSV | Práce a dodávky HSV |  |  |  | 0 | [5 empty] | 0 |  | 147.1955 |  | 0 | 1 | D | 0 |  |  |  | ROZPOCET | [6 empty] | 0
| D | 1 | Zemní práce |  |  |  | 0 | [5 empty] | 0 |  | 2.2147 |  | 0 | 1 | D | 1 |  |  |  | ROZPOCET | [6 empty] | 0
1 | K | 131251100 | Hloubení jam nezapažených v hornině třídy těžitelnosti I skupiny 3 objem do 20 m3 strojně | m3 | 10.125 |  | 0 | CS ÚRS 2022 02 |  |  | základní |  | 0 | 0 | 0 | 0 | 0 | 4 | K | 2 |  |  |  | ROZPOCET | 0 | 0 | 0 | 0 | 0 | 1 | 0 | 4 | 1316435171
| PP |  | Hloubení nezapažených jam a zářezů strojně s urovnáním dna do předepsaného profilu a spádu v hornině třídy těžitelnosti I skupiny 3 do 20 m3 | [15 empty] | PP | 2
| Online PSC |  | https://podminky.urs.cz/item/CS_URS_2022_02/131251100 | [15 empty] | Online PSC | 2
| VV |  | výkop pro vsakovací studnu | [15 empty] | VV | 2 | 1 | True | 0 | ROZPOCET
| VV |  | 6,75*1,5 |  | 10.125 | [13 empty] | VV | 2 | 2 | True | 1 | ROZPOCET
2 | K | 132251102 | Hloubení rýh nezapažených š do 800 mm v hornině třídy těžitelnosti I skupiny 3 objem do 50 m3 strojně | m3 | 39.982 |  | 0 | CS ÚRS 2022 02 |  |  | základní |  | 0 | 0 | 0 | 0 | 0 | 4 | K | 2 |  |  |  | ROZPOCET | 0 | 0 | 0 | 0 | 0 | 1 | 0 | 4 | -388114158
| PP |  | Hloubení nezapažených rýh šířky do 800 mm strojně s urovnáním dna do předepsaného profilu a spádu v hornině třídy těžitelnosti I skupiny 3 přes 20 do 50 m3 | [15 empty] | PP | 2
| Online PSC |  | https://podminky.urs.cz/item/CS_URS_2022_02/132251102 | [15 empty] | Online PSC | 2
| VV |  | trativod | [15 empty] | VV | 2 | 1 | True | 0 | ROZPOCET
| VV |  | 0,45*0,8*111,06 |  | 39.982 | [13 empty] | VV | 2 | 2 | True | 1 | ROZPOCET
3 | K | 132254101 | Hloubení rýh zapažených š do 800 mm v hornině třídy těžitelnosti I skupiny 3 objem do 20 m3 strojně | m3 | 2.4 |  | 0 | CS ÚRS 2022 02 |  |  | základní |  | 0 | 0 | 0 | 0 | 0 | 4 | K | 2 |  |  |  | ROZPOCET | 0 | 0 | 0 | 0 | 0 | 1 | 0 | 4 | 2055676388
| PP |  | Hloubení zapažených rýh šířky do 800 mm strojně s urovnáním dna do předepsaného profilu a spádu v hornině třídy těžitelnosti I skupiny 3 do 20 m3 | [15 empty] | PP | 2
| Online PSC |  | https://podminky.urs.cz/item/CS_URS_2022_02/132254101 | [15 empty] | Online PSC | 2
| VV |  | 0,6*1,0*4,0 |  | 2.4 | [13 empty] | VV | 2 | 2 | True | 0 | ROZPOCET
| VV |  | Součet |  | 2.4 | [13 empty] | VV | 2 | 4 | True | 1 | ROZPOCET
4 | K | 151101101 | Zřízení příložného pažení a rozepření stěn rýh hl do 2 m | m2 | 8 |  | 0 | CS ÚRS 2022 02 |  |  | základní |  | 0 | 0.00084 | 0.00672 | 0 | 0 | 4 | K | 2 |  |  |  | ROZPOCET | 0 | 0 | 0 | 0 | 0 | 1 | 0 | 4 | 1319963288
| PP |  | Zřízení pažení a rozepření stěn rýh pro podzemní vedení příložné pro jakoukoliv mezerovitost, hloubky do 2 m | [15 empty] | PP | 2
| Online PSC |  | https://podminky.urs.cz/item/CS_URS_2022_02/151101101 | [15 empty] | Online PSC | 2
| VV |  | 1,0*2*4,0 |  | 8 | [13 empty] | VV | 2 | 2 | True | 1 | ROZPOCET
5 | K | 151101111 | Odstranění příložného pažení a rozepření stěn rýh hl do 2 m | m2 | 8 |  | 0 | CS ÚRS 2022 02 |  |  | základní |  | 0 | 0 | 0 | 0 | 0 | 4 | K | 2 |  |  |  | ROZPOCET | 0 | 0 | 0 | 0 | 0 | 1 | 0 | 4 | 402282018
| PP |  | Odstranění pažení a rozepření stěn rýh pro podzemní vedení s uložením materiálu na vzdálenost do 3 m od kraje výkopu příložné, hloubky do 2 m | [15 empty] | PP | 2
| Online PSC |  | https://podminky.urs.cz/item/CS_URS_2022_02/151101111 | [15 empty] | Online PSC | 2
6 | K | 162751117 | Vodorovné přemístění přes 9 000 do 10000 m výkopku/sypaniny z horniny třídy těžitelnosti I skupiny 1 až 3 | m3 | 48.092 |  | 0 | CS ÚRS 2022 02 |  |  | základní |  | 0 | 0 | 0 | 0 | 0 | 4 | K | 2 |  |  |  | ROZPOCET | 0 | 0 | 0 | 0 | 0 | 1 | 0 | 4 | -1215424912
| PP |  | Vodorovné přemístění výkopku nebo sypaniny po suchu na obvyklém dopravním prostředku, bez naložení výkopku, avšak se složením bez rozhrnutí z horniny třídy těžitelnosti I skupiny 1 až 3 na vzdálenost přes 9 000 do 10 000 m | [15 empty] | PP | 2
| Online PSC |  | https://podminky.urs.cz/item/CS_URS_2022_02/162751117 | [15 empty] | Online PSC | 2
7 | K | 162751119 | Příplatek k vodorovnému přemístění výkopku/sypaniny z horniny třídy těžitelnosti I skupiny 1 až 3 ZKD 1000 m přes 10000 m | m3 | 240.46 |  | 0 | CS ÚRS 2022 02 |  |  | základní |  | 0 | 0 | 0 | 0 | 0 | 4 | K | 2 |  |  |  | ROZPOCET | 0 | 0 | 0 | 0 | 0 | 1 | 0 | 4 | 207033058
| PP |  | Vodorovné přemístění výkopku nebo sypaniny po suchu na obvyklém dopravním prostředku, bez naložení výkopku, avšak se složením bez rozhrnutí z horniny třídy těžitelnosti I skupiny 1 až 3 na vzdálenost Příplatek k ceně za každých dalších i započatých 1 000 m | [15 empty] | PP | 2
| Online PSC |  | https://podminky.urs.cz/item/CS_URS_2022_02/162751119 | [15 empty] | Online PSC | 2
| VV |  | 48,092*5 'Přepočtené koeficientem množství |  | 240.46 | [13 empty] | VV | 2 | 2 | False | 1 | ROZPOCET
8 | K | 171201231 | Poplatek za uložení zeminy a kamení na recyklační skládce (skládkovné) kód odpadu 17 05 04 | t | 86.566 |  | 0 | CS ÚRS 2022 02 |  |  | základní |  | 0 | 0 | 0 | 0 | 0 | 4 | K | 2 |  |  |  | ROZPOCET | 0 | 0 | 0 | 0 | 0 | 1 | 0 | 4 | 1071264379
| PP |  | Poplatek za uložení stavebního odpadu na recyklační skládce (skládkovné) zeminy a kamení zatříděného do Katalogu odpadů pod kódem 17 05 04 | [15 empty] | PP | 2
| Online PSC |  | https://podminky.urs.cz/item/CS_URS_2022_02/171201231 | [15 empty] | Online PSC | 2
| VV |  | 48,092*1,8 'Přepočtené koeficientem množství |  | 86.566 | [13 empty] | VV | 2 | 2 | False | 1 | ROZPOCET
9 | K | 171251201 | Uložení sypaniny na skládky nebo meziskládky | m3 | 48.092 |  | 0 | CS ÚRS 2022 02 |  |  | základní |  | 0 | 0 | 0 | 0 | 0 | 4 | K | 2 |  |  |  | ROZPOCET | 0 | 0 | 0 | 0 | 0 | 1 | 0 | 4 | 765141795
| PP |  | Uložení sypaniny na skládky nebo meziskládky bez hutnění s upravením uložené sypaniny do předepsaného tvaru | [15 empty] | PP | 2
| Online PSC |  | https://podminky.urs.cz/item/CS_URS_2022_02/171251201 | [15 empty] | Online PSC | 2
| VV |  | 5,238 |  | 5.238 | [13 empty] | VV | 2 | 2 | True | 0 | ROZPOCET
| VV |  | 1,104 |  | 1.104 | [13 empty] | VV | 2 | 2 | True | 0 | ROZPOCET
| VV |  | 41,75 |  | 41.75 | [13 empty] | VV | 2 | 2 | True | 0 | ROZPOCET
| VV |  | Součet |  | 48.092 | [13 empty] | VV | 2 | 4 | True | 1 | ROZPOCET
10 | K | 174151101 | Zásyp jam, šachet rýh nebo kolem objektů sypaninou se zhutněním | m3 | 4.415 |  | 0 | CS ÚRS 2022 02 |  |  | základní |  | 0 | 0 | 0 | 0 | 0 | 4 | K | 2 |  |  |  | ROZPOCET | 0 | 0 | 0 | 0 | 0 | 1 | 0 | 4 | 1876374992
| PP |  | Zásyp sypaninou z jakékoliv horniny strojně s uložením výkopku ve vrstvách se zhutněním jam, šachet, rýh nebo kolem objektů v těchto vykopávkách | [15 empty] | PP | 2
| Online PSC |  | https://podminky.urs.cz/item/CS_URS_2022_02/174151101 | [15 empty] | Online PSC | 2
| VV |  | 10,125+39,982+2,4 |  | 52.507 | [13 empty] | VV | 2 | 2 | True | 0 | ROZPOCET
| VV |  | -48,092 |  | -48.092 | [13 empty] | VV | 2 | 2 | True | 0 | ROZPOCET
| VV |  | Součet |  | 4.415 | [13 empty] | VV | 2 | 4 | True | 1 | ROZPOCET
11 | K | 175151101 | Obsypání potrubí strojně sypaninou bez prohození, uloženou do 3 m | m3 | 1.104 |  | 0 | CS ÚRS 2022 02 |  |  | základní |  | 0 | 0 | 0 | 0 | 0 | 4 | K | 2 |  |  |  | ROZPOCET | 0 | 0 | 0 | 0 | 0 | 1 | 0 | 4 | -1474548960
| PP |  | Obsypání potrubí strojně sypaninou z vhodných třídy těžitelnosti I a II, skupiny 1 až 4 nebo materiálem připraveným podél výkopu ve vzdálenosti do 3 m od jeho kraje, pro jakoukoliv hloubku výkopu a míru zhutnění bez prohození sypaniny | [15 empty] | PP | 2
| Online PSC |  | https://podminky.urs.cz/item/CS_URS_2022_02/175151101 | [15 empty] | Online PSC | 2
| VV |  | 0,6*0,46*4,0 |  | 1.104 | [13 empty] | VV | 2 | 2 | True | 1 | ROZPOCET
12 | M | 58331200 | štěrkopísek netříděný | t | 2.208 |  | 0 | CS ÚRS 2022 02 |  |  | základní |  | 0 | 1 | 2.208 | 0 | 0 | 8 | M | 2 |  |  |  | ROZPOCET | 0 | 0 | 0 | 0 | 0 | 1 | 0 | 4 | 2096958143
| PP |  | štěrkopísek netříděný | [15 empty] | PP | 2
| VV |  | 1,104*2 'Přepočtené koeficientem množství |  | 2.208 | [13 empty] | VV | 2 | 2 | False | 1 | ROZPOCET
| D | 2 | Zakládání |  |  |  | 0 | [5 empty] | 0 |  | 132.0434 |  | 0 | 1 | D | 1 |  |  |  | ROZPOCET | [6 empty] | 0
13 | K | 211531111 | Výplň odvodňovacích žeber nebo trativodů kamenivem hrubým drceným frakce 16 až 63 mm | m3 | 41.75 |  | 0 | CS ÚRS 2022 02 |  |  | základní |  | 0 | 1.63 | 68.0525 | 0 | 0 | 4 | K | 2 |  |  |  | ROZPOCET | 0 | 0 | 0 | 0 | 0 | 1 | 0 | 4 | -1338113587
| PP |  | Výplň kamenivem do rýh odvodňovacích žeber nebo trativodů bez zhutnění, s úpravou povrchu výplně kamenivem hrubým drceným frakce 16 až 63 mm | [15 empty] | PP | 2
| Online PSC |  | https://podminky.urs.cz/item/CS_URS_2022_02/211531111 | [15 empty] | Online PSC | 2
| P |  | Poznámka k položce: zásyp HDK fr. 32-64 | [15 empty] | P | 2
| VV |  | trativod | [15 empty] | VV | 2 | 1 | True | 0 | ROZPOCET
| VV |  | 35 |  | 35 | [13 empty] | VV | 2 | 2 | True | 0 | ROZPOCET
| VV |  | vsakovací studna 1,5x1,5x3 | [15 empty] | VV | 2 | 1 | True | 0 | ROZPOCET
| VV |  | 1,5*1,5*3 |  | 6.75 | [13 empty] | VV | 2 | 2 | True | 0 | ROZPOCET
| VV |  | Součet |  | 41.75 | [13 empty] | VV | 2 | 4 | True | 1 | ROZPOCET
14 | K | 211971110 | Zřízení opláštění žeber nebo trativodů geotextilií v rýze nebo zářezu sklonu do 1:2 | m2 | 250.1 |  | 0 | CS ÚRS 2022 02 |  |  | základní |  | 0 | 0.00017 | 0.042517 | 0 | 0 | 4 | K | 2 |  |  |  | ROZPOCET | 0 | 0 | 0 | 0 | 0 | 1 | 0 | 4 | 1164865301
| PP |  | Zřízení opláštění výplně z geotextilie odvodňovacích žeber nebo trativodů v rýze nebo zářezu se stěnami šikmými o sklonu do 1:2 | [15 empty] | PP | 2
| Online PSC |  | https://podminky.urs.cz/item/CS_URS_2022_02/211971110 | [15 empty] | Online PSC | 2
| VV |  | trativod | [15 empty] | VV | 2 | 1 | True | 0 | ROZPOCET
| VV |  | 227,6 |  | 227.6 | [13 empty] | VV | 2 | 2 | True | 0 | ROZPOCET
| VV |  | vsakovací studna 1,5x1,5x3 | [15 empty] | VV | 2 | 1 | True | 0 | ROZPOCET
| VV |  | 1,5*3*2+1,5*(1,5*2+3*2) |  | 22.5 | [13 empty] | VV | 2 | 2 | True | 0 | ROZPOCET
| VV |  | Součet |  | 250.1 | [13 empty] | VV | 2 | 4 | True | 1 | ROZPOCET
15 | M | 69311068 | geotextilie netkaná separační, ochranná, filtrační, drenážní PP 300g/m2 | m2 | 300.12 |  | 0 | CS ÚRS 2022 02 |  |  | základní |  | 0 | 0.0003 | 0.090036 | 0 | 0 | 8 | M | 2 |  |  |  | ROZPOCET | 0 | 0 | 0 | 0 | 0 | 1 | 0 | 4 | 1059149655
| PP |  | geotextilie netkaná separační, ochranná, filtrační, drenážní PP 300g/m2 | [15 empty] | PP | 2
| VV |  | 250,1*1,2 'Přepočtené koeficientem množství |  | 300.12 | [13 empty] | VV | 2 | 2 | False | 1 | ROZPOCET
16 | K | 212752104 | Trativod z drenážních trubek korugovaných PE-HD SN 4 perforace 360° včetně lože otevřený výkop DN 250 pro liniové stavby | m | 111.06 |  | 0 | CS ÚRS 2022 02 |  |  | základní |  | 0 | 0.57499 | 63.8584 | 0 | 0 | 4 | K | 2 |  |  |  | ROZPOCET | 0 | 0 | 0 | 0 | 0 | 1 | 0 | 4 | -1090655796
| PP |  | Trativody z drenážních trubek pro liniové stavby a komunikace se zřízením štěrkového lože pod trubky a s jejich obsypem v otevřeném výkopu trubka korugovaná sendvičová PE-HD SN 4 celoperforovaná 360° DN 250 | [15 empty] | PP | 2
| Online PSC |  | https://podminky.urs.cz/item/CS_URS_2022_02/212752104 | [15 empty] | Online PSC | 2
| D | 4 | Vodorovné konstrukce |  |  |  | 0 | [5 empty] | 0 |  | 9.9039 |  | 0 | 1 | D | 1 |  |  |  | ROZPOCET | [6 empty] | 0
17 | K | 451573111 | Lože pod potrubí otevřený výkop ze štěrkopísku | m3 | 5.238 |  | 0 | CS ÚRS 2022 02 |  |  | základní |  | 0 | 1.8908 | 9.9039 | 0 | 0 | 4 | K | 2 |  |  |  | ROZPOCET | 0 | 0 | 0 | 0 | 0 | 1 | 0 | 4 | -1847916293
| PP |  | Lože pod potrubí, stoky a drobné objekty v otevřeném výkopu z písku a štěrkopísku do 63 mm | [15 empty] | PP | 2
| Online PSC |  | https://podminky.urs.cz/item/CS_URS_2022_02/451573111 | [15 empty] | Online PSC | 2
| VV |  | 0,6*0,1*4,0 |  | 0.24 | [13 empty] | VV | 2 | 2 | True | 0 | ROZPOCET
| VV |  | 0,45*0,1*111,06 |  | 4.998 | [13 empty] | VV | 2 | 2 | True | 0 | ROZPOCET
| VV |  | Součet |  | 5.238 | [13 empty] | VV | 2 | 4 | True | 1 | ROZPOCET
| D | 8 | Trubní vedení |  |  |  | 0 | [5 empty] | 0 |  | 3.0334 |  | 0 | 1 | D | 1 |  |  |  | ROZPOCET | [6 empty] | 0
18 | K | 871315221 | Kanalizační potrubí z tvrdého PVC jednovrstvé tuhost třídy SN8 DN 160 | m | 4 |  | 0 | CS ÚRS 2022 02 |  |  | základní |  | 0 | 0.00276 | 0.01104 | 0 | 0 | 4 | K | 2 |  |  |  | ROZPOCET | 0 | 0 | 0 | 0 | 0 | 1 | 0 | 4 | 560165093
| PP |  | Kanalizační potrubí z tvrdého PVC v otevřeném výkopu ve sklonu do 20 %, hladkého plnostěnného jednovrstvého, tuhost třídy SN 8 DN 160 | [15 empty] | PP | 2
| Online PSC |  | https://podminky.urs.cz/item/CS_URS_2022_02/871315221 | [15 empty] | Online PSC | 2
19 | K | 892351111 | Tlaková zkouška vodou potrubí DN 150 nebo 200 | m | 4 |  | 0 | CS ÚRS 2022 02 |  |  | základní |  | 0 | 0 | 0 | 0 | 0 | 4 | K | 2 |  |  |  | ROZPOCET | 0 | 0 | 0 | 0 | 0 | 1 | 0 | 4 | 809381195
| PP |  | Tlakové zkoušky vodou na potrubí DN 150 nebo 200 | [15 empty] | PP | 2
| Online PSC |  | https://podminky.urs.cz/item/CS_URS_2022_02/892351111 | [15 empty] | Online PSC | 2
20 | K | 895941301 | Osazení vpusti uliční DN 450 z betonových dílců dno s výtokem | kus | 4 |  | 0 | CS ÚRS 2022 02 |  |  | základní |  | 0 | 0.12422 | 0.49688 | 0 | 0 | 4 | K | 2 |  |  |  | ROZPOCET | 0 | 0 | 0 | 0 | 0 | 1 | 0 | 4 | -938957801
| PP |  | Osazení vpusti uliční z betonových dílců DN 450 dno s výtokem | [15 empty] | PP | 2
| Online PSC |  | https://podminky.urs.cz/item/CS_URS_2022_02/895941301 | [15 empty] | Online PSC | 2
21 | M | 59224498 | vpusť uliční DN 450 kaliště s odtokem 200mm 450/250x50mm | kus | 4 |  | 0 | CS ÚRS 2022 02 |  |  | základní |  | 0 | 0.108 | 0.432 | 0 | 0 | 8 | M | 2 |  |  |  | ROZPOCET | 0 | 0 | 0 | 0 | 0 | 1 | 0 | 4 | 1470004719
| PP |  | vpusť uliční DN 450 kaliště s odtokem 200mm 450/250x50mm | [15 empty] | PP | 2
22 | K | 895941314 | Osazení vpusti uliční DN 450 z betonových dílců skruž horní 570 mm | kus | 4 |  | 0 | CS ÚRS 2022 02 |  |  | základní |  | 0 | 0.02972 | 0.11888 | 0 | 0 | 4 | K | 2 |  |  |  | ROZPOCET | 0 | 0 | 0 | 0 | 0 | 1 | 0 | 4 | 204024549
| PP |  | Osazení vpusti uliční z betonových dílců DN 450 skruž horní 570 mm | [15 empty] | PP | 2
| Online PSC |  | https://podminky.urs.cz/item/CS_URS_2022_02/895941314 | [15 empty] | Online PSC | 2
23 | M | 59224486 | vpusť uliční DN 450 skruž horní betonová 450/570x50mm | kus | 4 |  | 0 | CS ÚRS 2022 02 |  |  | základní |  | 0 | 0.112 | 0.448 | 0 | 0 | 8 | M | 2 |  |  |  | ROZPOCET | 0 | 0 | 0 | 0 | 0 | 1 | 0 | 4 | 50987609
| PP |  | vpusť uliční DN 450 skruž horní betonová 450/570x50mm | [15 empty] | PP | 2
24 | K | 895941322 | Osazení vpusti uliční DN 450 z betonových dílců skruž středová 295 mm | kus | 4 |  | 0 | CS ÚRS 2022 02 |  |  | základní |  | 0 | 0.02972 | 0.11888 | 0 | 0 | 4 | K | 2 |  |  |  | ROZPOCET | 0 | 0 | 0 | 0 | 0 | 1 | 0 | 4 | 24512268
| PP |  | Osazení vpusti uliční z betonových dílců DN 450 skruž středová 295 mm | [15 empty] | PP | 2
| Online PSC |  | https://podminky.urs.cz/item/CS_URS_2022_02/895941322 | [15 empty] | Online PSC | 2
25 | M | 59224487 | vpusť uliční DN 450 skruž střední betonová 450/295x50mm | kus | 4 |  | 0 | CS ÚRS 2022 02 |  |  | základní |  | 0 | 0.054 | 0.216 | 0 | 0 | 8 | M | 2 |  |  |  | ROZPOCET | 0 | 0 | 0 | 0 | 0 | 1 | 0 | 4 | -1228978710
| PP |  | vpusť uliční DN 450 skruž střední betonová 450/295x50mm | [15 empty] | PP | 2
26 | K | 899204112 | Osazení mříží litinových včetně rámů a košů na bahno pro třídu zatížení D400, E600 | kus | 4 |  | 0 | CS ÚRS 2022 02 |  |  | základní |  | 0 | 0.21734 | 0.86936 | 0 | 0 | 4 | K | 2 |  |  |  | ROZPOCET | 0 | 0 | 0 | 0 | 0 | 1 | 0 | 4 | 1572362019
| PP |  | Osazení mříží litinových včetně rámů a košů na bahno pro třídu zatížení D400, E600 | [15 empty] | PP | 2
| Online PSC |  | https://podminky.urs.cz/item/CS_URS_2022_02/899204112 | [15 empty] | Online PSC | 2
27 | M | 59223864 | prstenec pro uliční vpusť vyrovnávací betonový 390x60x130mm | kus | 4 |  | 0 | CS ÚRS 2022 02 |  |  | základní |  | 0 | 0.027 | 0.108 | 0 | 0 | 8 | M | 2 |  |  |  | ROZPOCET | 0 | 0 | 0 | 0 | 0 | 1 | 0 | 4 | -678542381
| PP |  | prstenec pro uliční vpusť vyrovnávací betonový 390x60x130mm | [15 empty] | PP | 2
28 | M | 55242320 | mříž vtoková litinová plochá 500x500mm | kus | 4 |  | 0 | CS ÚRS 2022 02 |  |  | základní |  | 0 | 0.0506 | 0.2024 | 0 | 0 | 8 | M | 2 |  |  |  | ROZPOCET | 0 | 0 | 0 | 0 | 0 | 1 | 0 | 4 | 1150766929
| PP |  | mříž vtoková litinová plochá 500x500mm | [15 empty] | PP | 2
29 | M | 59223875 | koš nízký pro uliční vpusti žárově Pz plech pro rám 500/500mm | kus | 4 |  | 0 | CS ÚRS 2022 02 |  |  | základní |  | 0 | 0.003 | 0.012 | 0 | 0 | 8 | M | 2 |  |  |  | ROZPOCET | 0 | 0 | 0 | 0 | 0 | 1 | 0 | 4 | 1386417669
| PP |  | koš nízký pro uliční vpusti žárově Pz plech pro rám 500/500mm | [15 empty] | PP | 2
| D | 998 | Přesun hmot |  |  |  | 0 | [5 empty] | 0 |  | 0 |  | 0 | 1 | D | 1 |  |  |  | ROZPOCET | [6 empty] | 0
30 | K | 998276101 | Přesun hmot pro trubní vedení z trub z plastických hmot otevřený výkop | t | 147.195 |  | 0 | CS ÚRS 2022 02 |  |  | základní |  | 0 | 0 | 0 | 0 | 0 | 4 | K | 2 |  |  |  | ROZPOCET | 0 | 0 | 0 | 0 | 0 | 1 | 0 | 4 | 84662155
| PP |  | Přesun hmot pro trubní vedení hloubené z trub z plastických hmot nebo sklolaminátových pro vodovody nebo kanalizace v otevřeném výkopu dopravní vzdálenost do 15 m | [15 empty] | PP | 2
| Online PSC |  | https://podminky.urs.cz/item/CS_URS_2022_02/998276101 | [15 empty] | Online PSC | 2

## VRN-4 - VRN
[9 empty] | >> skryté sloupce << | [9 empty] | {f98107ac-a71e-4345-9859-1cbdbdfbeb83}
2
| KRYCÍ LIST SOUPISU PRACÍ | [8 empty] | v --- níže se nacházejí doplnkové a pomocné údaje k sestavám --- v | [8 empty] | False
Stavba:
Vybudování a rekonstrukce chodníku v ul. Žižkova, Česká Kamenice
Objekt:
4 - úsek 4
Soupis:
VRN-4 - VRN
| KSO: |  |  |  |  | CC-CZ:
| Místo: |  |  |  |  | Datum: | 7. 10. 2022
| Zadavatel: |  |  |  |  | IČ:
DIČ:
| Uchazeč: |  |  |  |  | IČ: | Vyplň údaj
|  | Vyplň údaj |  |  |  | DIČ: | Vyplň údaj
| Projektant: |  |  |  |  | IČ:
DIČ:
| Zpracovatel: |  |  |  |  | IČ: | 75900513
|  | Ing. Kateřina Tumpachová |  |  |  | DIČ: | CZ7556082479
Poznámka:
| Cena bez DPH | [5 empty] | 0
|  |  | Základ daně |  |  | Sazba daně | Výše daně
| DPH | základní | 0 |  |  | 21% | 0
|  | snížená | 0 |  |  | 15% | 0
|  | zákl. přenesená | 0 |  |  | 21% | 0
|  | sníž. přenesená | 0 |  |  | 15% | 0
|  | nulová | 0 |  |  | 0% | 0
| Cena s DPH |  |  | v | CZK |  | 0
REKAPITULACE ČLENĚNÍ SOUPISU PRACÍ
Stavba:
Vybudování a rekonstrukce chodníku v ul. Žižkova, Česká Kamenice
Objekt:
4 - úsek 4
Soupis:
VRN-4 - VRN
Místo: | [5 empty] | Datum: | 7. 10. 2022
Zadavatel: | [5 empty] | Projektant:
Uchazeč: |  |  | Vyplň údaj |  |  | Zpracovatel: | Ing. Kateřina Tumpachová
Kód dílu - Popis | [6 empty] | Cena celkem [CZK]
Náklady stavby celkem | [6 empty] | 0 | [12 empty] | -1
| VRN - Vedlejší rozpočtové náklady | [5 empty] | 0
| VRN1 - Průzkumné, geodetické a projektové práce | [5 empty] | 0
| VRN3 - Zařízení staveniště | [5 empty] | 0
| VRN4 - Inženýrská činnost | [5 empty] | 0
| VRN7 - Provozní vlivy | [5 empty] | 0
SOUPIS PRACÍ
Stavba:
Vybudování a rekonstrukce chodníku v ul. Žižkova, Česká Kamenice
Objekt:
4 - úsek 4
Soupis:
VRN-4 - VRN
Místo: | [5 empty] | Datum: | 7. 10. 2022
Zadavatel: | [5 empty] | Projektant:
Uchazeč: |  |  | Vyplň údaj |  |  | Zpracovatel: | Ing. Kateřina Tumpachová
PČ | Typ | Kód | Popis | MJ | Množství | J.cena [CZK] | Cena celkem [CZK] | Cenová soustava |  |  | DPH | J. Nh [h] | Nh celkem [h] | J. hmotnost [t] | Hmotnost celkem [t] | J. suť [t] | Suť Celkem [t]
Náklady soupisu celkem | [6 empty] | 0 | [5 empty] | 0 |  | 0 |  | 0 |  | D | -1 | [7 empty] | 0
| D | VRN | Vedlejší rozpočtové náklady |  |  |  | 0 | [5 empty] | 0 |  | 0 |  | 0 | 5 | D | 0 | ROZPOCET | [6 empty] | 0
| D | VRN1 | Průzkumné, geodetické a projektové práce |  |  |  | 0 | [5 empty] | 0 |  | 0 |  | 0 | 5 | D | 1 | ROZPOCET | [6 empty] | 0
1 | K | 012002000 | Geodetické práce | kpl | 1 |  | 0 | CS ÚRS 2022 02 |  |  | základní |  | 0 | 0 | 0 | 0 | 0 | 1024 | K | 2 | ROZPOCET | 0 | 0 | 0 | 0 | 0 | 1 | 0 | 1024 | 2112312565
| PP |  | Geodetické práce | [15 empty] | PP | 2
| Online PSC |  | https://podminky.urs.cz/item/CS_URS_2022_02/012002000 | [15 empty] | Online PSC | 2
2 | K | 013254000 | Dokumentace skutečného provedení stavby | kpl | 1 |  | 0 | CS ÚRS 2022 02 |  |  | základní |  | 0 | 0 | 0 | 0 | 0 | 1024 | K | 2 | ROZPOCET | 0 | 0 | 0 | 0 | 0 | 1 | 0 | 1024 | -1435309919
| PP |  | Dokumentace skutečného provedení stavby | [15 empty] | PP | 2
| Online PSC |  | https://podminky.urs.cz/item/CS_URS_2022_02/013254000 | [15 empty] | Online PSC | 2
| D | VRN3 | Zařízení staveniště |  |  |  | 0 | [5 empty] | 0 |  | 0 |  | 0 | 5 | D | 1 | ROZPOCET | [6 empty] | 0
3 | K | 030001000 | Zařízení staveniště | kpl | 1 |  | 0 | CS ÚRS 2022 02 |  |  | základní |  | 0 | 0 | 0 | 0 | 0 | 1024 | K | 2 | ROZPOCET | 0 | 0 | 0 | 0 | 0 | 1 | 0 | 1024 | 1635562846
| PP |  | Zařízení staveniště | [15 empty] | PP | 2
| Online PSC |  | https://podminky.urs.cz/item/CS_URS_2022_02/030001000 | [15 empty] | Online PSC | 2
| D | VRN4 | Inženýrská činnost |  |  |  | 0 | [5 empty] | 0 |  | 0 |  | 0 | 5 | D | 1 | ROZPOCET | [6 empty] | 0
4 | K | 042503000 | Plán BOZP na staveništi | kpl | 1 |  | 0 | CS ÚRS 2022 02 |  |  | základní |  | 0 | 0 | 0 | 0 | 0 | 1024 | K | 2 | ROZPOCET | 0 | 0 | 0 | 0 | 0 | 1 | 0 | 1024 | 1892715039
| PP |  | Plán BOZP na staveništi | [15 empty] | PP | 2
| Online PSC |  | https://podminky.urs.cz/item/CS_URS_2022_02/042503000 | [15 empty] | Online PSC | 2
5 | K | 043154000 | Zkoušky hutnicí | kus | 2 |  | 0 | CS ÚRS 2022 02 |  |  | základní |  | 0 | 0 | 0 | 0 | 0 | 1024 | K | 2 | ROZPOCET | 0 | 0 | 0 | 0 | 0 | 1 | 0 | 1024 | 1703515438
| PP |  | Zkoušky hutnicí | [15 empty] | PP | 2
| Online PSC |  | https://podminky.urs.cz/item/CS_URS_2022_02/043154000 | [15 empty] | Online PSC | 2
| D | VRN7 | Provozní vlivy |  |  |  | 0 | [5 empty] | 0 |  | 0 |  | 0 | 5 | D | 1 | ROZPOCET | [6 empty] | 0
6 | K | 072103001 | Projednání DIO a zajištění DIR komunikace II.a III. třídy | kpl | 1 |  | 0 | CS ÚRS 2022 02 |  |  | základní |  | 0 | 0 | 0 | 0 | 0 | 1024 | K | 2 | ROZPOCET | 0 | 0 | 0 | 0 | 0 | 1 | 0 | 1024 | 1248868499
| PP |  | Projednání DIO a zajištění DIR komunikace II.a III. třídy | [15 empty] | PP | 2
| Online PSC |  | https://podminky.urs.cz/item/CS_URS_2022_02/072103001 | [15 empty] | Online PSC | 2
7 | K | 072103011 | Zajištění DIO komunikace II. a III. třídy - jednoduché el. vedení | kpl | 1 |  | 0 | CS ÚRS 2022 02 |  |  | základní |  | 0 | 0 | 0 | 0 | 0 | 1024 | K | 2 | ROZPOCET | 0 | 0 | 0 | 0 | 0 | 1 | 0 | 1024 | -1714583810
| PP |  | Zajištění DIO komunikace II. a III. třídy - jednoduché el. vedení | [15 empty] | PP | 2
| Online PSC |  | https://podminky.urs.cz/item/CS_URS_2022_02/072103011 | [15 empty] | Online PSC | 2

## SO 101-5 - Chodník pro pě...
[9 empty] | >> skryté sloupce << | [9 empty] | {74892125-a92a-4233-8621-2da53258d096}
2
| KRYCÍ LIST SOUPISU PRACÍ | [8 empty] | v --- níže se nacházejí doplnkové a pomocné údaje k sestavám --- v | [8 empty] | False
Stavba:
Vybudování a rekonstrukce chodníku v ul. Žižkova, Česká Kamenice
Objekt:
5 - úsek 5
Soupis:
SO 101-5 - Chodník pro pěší - hlavní trasa
| KSO: |  |  |  |  | CC-CZ:
| Místo: |  |  |  |  | Datum: | 7. 10. 2022
| Zadavatel: |  |  |  |  | IČ:
DIČ:
| Uchazeč: |  |  |  |  | IČ: | Vyplň údaj
|  | Vyplň údaj |  |  |  | DIČ: | Vyplň údaj
| Projektant: |  |  |  |  | IČ:
DIČ:
| Zpracovatel: |  |  |  |  | IČ: | 75900513
|  | Ing. Kateřina Tumpachová |  |  |  | DIČ: | CZ7556082479
Poznámka:
| Cena bez DPH | [5 empty] | 0
|  |  | Základ daně |  |  | Sazba daně | Výše daně
| DPH | základní | 0 |  |  | 21% | 0
|  | snížená | 0 |  |  | 15% | 0
|  | zákl. přenesená | 0 |  |  | 21% | 0
|  | sníž. přenesená | 0 |  |  | 15% | 0
|  | nulová | 0 |  |  | 0% | 0
| Cena s DPH |  |  | v | CZK |  | 0
REKAPITULACE ČLENĚNÍ SOUPISU PRACÍ
Stavba:
Vybudování a rekonstrukce chodníku v ul. Žižkova, Česká Kamenice
Objekt:
5 - úsek 5
Soupis:
SO 101-5 - Chodník pro pěší - hlavní trasa
Místo: | [5 empty] | Datum: | 7. 10. 2022
Zadavatel: | [5 empty] | Projektant:
Uchazeč: |  |  | Vyplň údaj |  |  | Zpracovatel: | Ing. Kateřina Tumpachová
Kód dílu - Popis | [6 empty] | Cena celkem [CZK]
Náklady stavby celkem | [6 empty] | 0 | [12 empty] | -1
| HSV - Práce a dodávky HSV | [5 empty] | 0
| 1 - Zemní práce | [5 empty] | 0
| 5 - Komunikace pozemní | [5 empty] | 0
| 9 - Ostatní konstrukce a práce, bourání | [5 empty] | 0
| 998 - Přesun hmot | [5 empty] | 0
SOUPIS PRACÍ
Stavba:
Vybudování a rekonstrukce chodníku v ul. Žižkova, Česká Kamenice
Objekt:
5 - úsek 5
Soupis:
SO 101-5 - Chodník pro pěší - hlavní trasa
Místo: | [5 empty] | Datum: | 7. 10. 2022
Zadavatel: | [5 empty] | Projektant:
Uchazeč: |  |  | Vyplň údaj |  |  | Zpracovatel: | Ing. Kateřina Tumpachová
PČ | Typ | Kód | Popis | MJ | Množství | J.cena [CZK] | Cena celkem [CZK] | Cenová soustava |  |  | DPH | J. Nh [h] | Nh celkem [h] | J. hmotnost [t] | Hmotnost celkem [t] | J. suť [t] | Suť Celkem [t]
Náklady soupisu celkem | [6 empty] | 0 | [5 empty] | 0 |  | 270.8462 |  | 0 |  | D | -1 | [10 empty] | 0
| D | HSV | Práce a dodávky HSV |  |  |  | 0 | [5 empty] | 0 |  | 270.8462 |  | 0 | 1 | D | 0 |  |  |  | ROZPOCET | [6 empty] | 0
| D | 1 | Zemní práce |  |  |  | 0 | [5 empty] | 0 |  | 0 |  | 0 | 1 | D | 1 |  |  |  | ROZPOCET | [6 empty] | 0
1 | K | 131251104 | Hloubení jam nezapažených v hornině třídy těžitelnosti I skupiny 3 objem do 500 m3 strojně | m3 | 126.81 |  | 0 | CS ÚRS 2022 02 |  |  | základní |  | 0 | 0 | 0 | 0 | 0 | 4 | K | 2 |  |  |  | ROZPOCET | 0 | 0 | 0 | 0 | 0 | 1 | 0 | 4 | 33238325
| PP |  | Hloubení nezapažených jam a zářezů strojně s urovnáním dna do předepsaného profilu a spádu v hornině třídy těžitelnosti I skupiny 3 přes 100 do 500 m3 | [15 empty] | PP | 2
| Online PSC |  | https://podminky.urs.cz/item/CS_URS_2022_02/131251104 | [15 empty] | Online PSC | 2
2 | K | 162751117 | Vodorovné přemístění přes 9 000 do 10000 m výkopku/sypaniny z horniny třídy těžitelnosti I skupiny 1 až 3 | m3 | 126.81 |  | 0 | CS ÚRS 2022 02 |  |  | základní |  | 0 | 0 | 0 | 0 | 0 | 4 | K | 2 |  |  |  | ROZPOCET | 0 | 0 | 0 | 0 | 0 | 1 | 0 | 4 | -216404933
| PP |  | Vodorovné přemístění výkopku nebo sypaniny po suchu na obvyklém dopravním prostředku, bez naložení výkopku, avšak se složením bez rozhrnutí z horniny třídy těžitelnosti I skupiny 1 až 3 na vzdálenost přes 9 000 do 10 000 m | [15 empty] | PP | 2
| Online PSC |  | https://podminky.urs.cz/item/CS_URS_2022_02/162751117 | [15 empty] | Online PSC | 2
3 | K | 162751119 | Příplatek k vodorovnému přemístění výkopku/sypaniny z horniny třídy těžitelnosti I skupiny 1 až 3 ZKD 1000 m přes 10000 m | m3 | 634.05 |  | 0 | CS ÚRS 2022 02 |  |  | základní |  | 0 | 0 | 0 | 0 | 0 | 4 | K | 2 |  |  |  | ROZPOCET | 0 | 0 | 0 | 0 | 0 | 1 | 0 | 4 | -1201097577
| PP |  | Vodorovné přemístění výkopku nebo sypaniny po suchu na obvyklém dopravním prostředku, bez naložení výkopku, avšak se složením bez rozhrnutí z horniny třídy těžitelnosti I skupiny 1 až 3 na vzdálenost Příplatek k ceně za každých dalších i započatých 1 000 m | [15 empty] | PP | 2
| Online PSC |  | https://podminky.urs.cz/item/CS_URS_2022_02/162751119 | [15 empty] | Online PSC | 2
| VV |  | 126,81*5 'Přepočtené koeficientem množství |  | 634.05 | [13 empty] | VV | 2 | 2 | False | 1 | ROZPOCET
4 | K | 171201231 | Poplatek za uložení zeminy a kamení na recyklační skládce (skládkovné) kód odpadu 17 05 04 | t | 228.258 |  | 0 | CS ÚRS 2022 02 |  |  | základní |  | 0 | 0 | 0 | 0 | 0 | 4 | K | 2 |  |  |  | ROZPOCET | 0 | 0 | 0 | 0 | 0 | 1 | 0 | 4 | 716549899
| PP |  | Poplatek za uložení stavebního odpadu na recyklační skládce (skládkovné) zeminy a kamení zatříděného do Katalogu odpadů pod kódem 17 05 04 | [15 empty] | PP | 2
| Online PSC |  | https://podminky.urs.cz/item/CS_URS_2022_02/171201231 | [15 empty] | Online PSC | 2
| VV |  | 126,81*1,8 'Přepočtené koeficientem množství |  | 228.258 | [13 empty] | VV | 2 | 2 | False | 1 | ROZPOCET
5 | K | 171251201 | Uložení sypaniny na skládky nebo meziskládky | m3 | 126.81 |  | 0 | CS ÚRS 2022 02 |  |  | základní |  | 0 | 0 | 0 | 0 | 0 | 4 | K | 2 |  |  |  | ROZPOCET | 0 | 0 | 0 | 0 | 0 | 1 | 0 | 4 | 863186907
| PP |  | Uložení sypaniny na skládky nebo meziskládky bez hutnění s upravením uložené sypaniny do předepsaného tvaru | [15 empty] | PP | 2
| Online PSC |  | https://podminky.urs.cz/item/CS_URS_2022_02/171251201 | [15 empty] | Online PSC | 2
6 | K | 181951112 | Úprava pláně v hornině třídy těžitelnosti I skupiny 1 až 3 se zhutněním strojně | m2 | 253.62 |  | 0 | CS ÚRS 2022 02 |  |  | základní |  | 0 | 0 | 0 | 0 | 0 | 4 | K | 2 |  |  |  | ROZPOCET | 0 | 0 | 0 | 0 | 0 | 1 | 0 | 4 | 2076209529
| PP |  | Úprava pláně vyrovnáním výškových rozdílů strojně v hornině třídy těžitelnosti I, skupiny 1 až 3 se zhutněním | [15 empty] | PP | 2
| Online PSC |  | https://podminky.urs.cz/item/CS_URS_2022_02/181951112 | [15 empty] | Online PSC | 2
| D | 5 | Komunikace pozemní |  |  |  | 0 | [5 empty] | 0 |  | 211.3786 |  | 0 | 1 | D | 1 |  |  |  | ROZPOCET | [6 empty] | 0
7 | K | 561121112 | Podklad z mechanicky zpevněné zeminy MZ tl 200 mm | m2 | 253.62 |  | 0 | CS ÚRS 2022 02 |  |  | základní |  | 0 | 0 | 0 | 0 | 0 | 4 | K | 2 |  |  |  | ROZPOCET | 0 | 0 | 0 | 0 | 0 | 1 | 0 | 4 | -13491401
| PP |  | Zřízení podkladu nebo ochranné vrstvy vozovky z mechanicky zpevněné zeminy MZ bez přidání pojiva nebo vylepšovacího materiálu, s rozprostřením, vlhčením, promísením a zhutněním, tloušťka po zhutnění 200 mm | [15 empty] | PP | 2
| Online PSC |  | https://podminky.urs.cz/item/CS_URS_2022_02/561121112 | [15 empty] | Online PSC | 2
8 | M | 10364100 | zemina pro terénní úpravy - tříděná | t | 91.303 |  | 0 | CS ÚRS 2022 02 |  |  | základní |  | 0 | 1 | 91.303 | 0 | 0 | 8 | M | 2 |  |  |  | ROZPOCET | 0 | 0 | 0 | 0 | 0 | 1 | 0 | 4 | -592777542
| PP |  | zemina pro terénní úpravy - tříděná | [15 empty] | PP | 2
| VV |  | 253,620*0,2*1,8 |  | 91.303 | [13 empty] | VV | 2 | 2 | True | 1 | ROZPOCET
9 | K | 567122111R | Podklad ze směsi stmelené cementem SC C 8/10 (KSC I) tl 100 mm | m2 | 20.36 |  | 0 |  |  |  | základní |  | 0 | 0 | 0 | 0 | 0 | 4 | K | 2 |  |  |  | ROZPOCET | 0 | 0 | 0 | 0 | 0 | 1 | 0 | 4 | -1350142197
| PP |  | Podklad ze směsi stmelené cementem SC bez dilatačních spár, s rozprostřením a zhutněním SC C 8/10 (KSC I), po zhutnění tl. 100 mm | [15 empty] | PP | 2
10 | K | 567132111 | Podklad ze směsi stmelené cementem SC C 8/10 (KSC I) tl 160 mm | m2 | 233.26 |  | 0 | CS ÚRS 2022 02 |  |  | základní |  | 0 | 0 | 0 | 0 | 0 | 4 | K | 2 |  |  |  | ROZPOCET | 0 | 0 | 0 | 0 | 0 | 1 | 0 | 4 | 1055786895
| PP |  | Podklad ze směsi stmelené cementem SC bez dilatačních spár, s rozprostřením a zhutněním SC C 8/10 (KSC I), po zhutnění tl. 160 mm | [15 empty] | PP | 2
| Online PSC |  | https://podminky.urs.cz/item/CS_URS_2022_02/567132111 | [15 empty] | Online PSC | 2
11 | K | 591111111 | Kladení dlažby z kostek velkých z kamene do lože z kameniva těženého tl 50 mm | m2 | 20.36 |  | 0 | CS ÚRS 2022 02 |  |  | základní |  | 0 | 0.1837 | 3.7401 | 0 | 0 | 4 | K | 2 |  |  |  | ROZPOCET | 0 | 0 | 0 | 0 | 0 | 1 | 0 | 4 | -2002458386
| PP |  | Kladení dlažby z kostek s provedením lože do tl. 50 mm, s vyplněním spár, s dvojím beraněním a se smetením přebytečného materiálu na krajnici velkých z kamene, do lože z kameniva těženého | [15 empty] | PP | 2
| Online PSC |  | https://podminky.urs.cz/item/CS_URS_2022_02/591111111 | [15 empty] | Online PSC | 2
12 | M | 58381008 | kostka štípaná dlažební žula velká 15/17 | m2 | 22.396 |  | 0 | CS ÚRS 2022 02 |  |  | základní |  | 0 | 0.417 | 9.3391 | 0 | 0 | 8 | M | 2 |  |  |  | ROZPOCET | 0 | 0 | 0 | 0 | 0 | 1 | 0 | 4 | -1527202905
| PP |  | kostka štípaná dlažební žula velká 15/17 | [15 empty] | PP | 2
| VV |  | 20,36*1,1 'Přepočtené koeficientem množství |  | 22.396 | [13 empty] | VV | 2 | 2 | False | 1 | ROZPOCET
13 | K | 591211111 | Kladení dlažby z kostek drobných z kamene do lože z kameniva těženého tl 50 mm | m2 | 233.26 |  | 0 | CS ÚRS 2022 02 |  |  | základní |  | 0 | 0.1837 | 42.8499 | 0 | 0 | 4 | K | 2 |  |  |  | ROZPOCET | 0 | 0 | 0 | 0 | 0 | 1 | 0 | 4 | 1380429565
| PP |  | Kladení dlažby z kostek s provedením lože do tl. 50 mm, s vyplněním spár, s dvojím beraněním a se smetením přebytečného materiálu na krajnici drobných z kamene, do lože z kameniva těženého | [15 empty] | PP | 2
| Online PSC |  | https://podminky.urs.cz/item/CS_URS_2022_02/591211111 | [15 empty] | Online PSC | 2
14 | M | 58381007R | kostka štípaná dlažební žula drobná 10/12 | m2 | 256.586 |  | 0 |  |  |  | základní |  | 0 | 0.25 | 64.1465 | 0 | 0 | 8 | M | 2 |  |  |  | ROZPOCET | 0 | 0 | 0 | 0 | 0 | 1 | 0 | 4 | -2036703832
| PP |  | kostka štípaná dlažební žula drobná 10/12 | [15 empty] | PP | 2
| VV |  | 233,26*1,1 'Přepočtené koeficientem množství |  | 256.586 | [13 empty] | VV | 2 | 2 | False | 1 | ROZPOCET
| D | 9 | Ostatní konstrukce a práce, bourání |  |  |  | 0 | [5 empty] | 0 |  | 59.4675 |  | 0 | 1 | D | 1 |  |  |  | ROZPOCET | [6 empty] | 0
15 | K | 916241113 | Osazení obrubníku kamenného ležatého s boční opěrou do lože z betonu prostého | m | 129.67 |  | 0 | CS ÚRS 2022 02 |  |  | základní |  | 0 | 0.16849 | 21.8481 | 0 | 0 | 4 | K | 2 |  |  |  | ROZPOCET | 0 | 0 | 0 | 0 | 0 | 1 | 0 | 4 | -1626158852
| PP |  | Osazení obrubníku kamenného se zřízením lože, s vyplněním a zatřením spár cementovou maltou ležatého s boční opěrou z betonu prostého, do lože z betonu prostého | [15 empty] | PP | 2
| Online PSC |  | https://podminky.urs.cz/item/CS_URS_2022_02/916241113 | [15 empty] | Online PSC | 2
16 | M | 58380005 | obrubník kamenný žulový přímý 1000x200x250mm | m | 136.154 |  | 0 | CS ÚRS 2022 02 |  |  | základní |  | 0 | 0.125 | 17.0192 | 0 | 0 | 8 | M | 2 |  |  |  | ROZPOCET | 0 | 0 | 0 | 0 | 0 | 1 | 0 | 4 | -278716873
| PP |  | obrubník kamenný žulový přímý 1000x200x250mm | [15 empty] | PP | 2
| VV |  | 129,67*1,05 'Přepočtené koeficientem množství |  | 136.154 | [13 empty] | VV | 2 | 2 | False | 1 | ROZPOCET
17 | K | 916991121 | Lože pod obrubníky, krajníky nebo obruby z dlažebních kostek z betonu prostého | m3 | 9.077 |  | 0 | CS ÚRS 2022 02 |  |  | základní |  | 0 | 2.2563 | 20.4808 | 0 | 0 | 4 | K | 2 |  |  |  | ROZPOCET | 0 | 0 | 0 | 0 | 0 | 1 | 0 | 4 | 2039342125
| PP |  | Lože pod obrubníky, krajníky nebo obruby z dlažebních kostek z betonu prostého | [15 empty] | PP | 2
| Online PSC |  | https://podminky.urs.cz/item/CS_URS_2022_02/916991121 | [15 empty] | Online PSC | 2
| VV |  | 129,670*0,07 |  | 9.077 | [13 empty] | VV | 2 | 2 | True | 1 | ROZPOCET
18 | K | 919726122 | Geotextilie pro ochranu, separaci a filtraci netkaná měrná hm přes 200 do 300 g/m2 | m2 | 253.62 |  | 0 | CS ÚRS 2022 02 |  |  | základní |  | 0 | 0.00047 | 0.1192 | 0 | 0 | 4 | K | 2 |  |  |  | ROZPOCET | 0 | 0 | 0 | 0 | 0 | 1 | 0 | 4 | -162817763
| PP |  | Geotextilie netkaná pro ochranu, separaci nebo filtraci měrná hmotnost přes 200 do 300 g/m2 | [15 empty] | PP | 2
| Online PSC |  | https://podminky.urs.cz/item/CS_URS_2022_02/919726122 | [15 empty] | Online PSC | 2
19 | K | 919735123R | seříznutí hran obrubníků | m | 6 |  | 0 |  |  |  | základní |  | 0 | 3e-05 | 0.00018 | 0 | 0 | 4 | K | 2 |  |  |  | ROZPOCET | 0 | 0 | 0 | 0 | 0 | 1 | 0 | 4 | -1428576330
| PP |  | seříznutí hran obrubníků | [15 empty] | PP | 2
| D | 998 | Přesun hmot |  |  |  | 0 | [5 empty] | 0 |  | 0 |  | 0 | 1 | D | 1 |  |  |  | ROZPOCET | [6 empty] | 0
20 | K | 998223011 | Přesun hmot pro pozemní komunikace s krytem dlážděným | t | 270.846 |  | 0 | CS ÚRS 2022 02 |  |  | základní |  | 0 | 0 | 0 | 0 | 0 | 4 | K | 2 |  |  |  | ROZPOCET | 0 | 0 | 0 | 0 | 0 | 1 | 0 | 4 | -807652288
| PP |  | Přesun hmot pro pozemní komunikace s krytem dlážděným dopravní vzdálenost do 200 m jakékoliv délky objektu | [15 empty] | PP | 2
| Online PSC |  | https://podminky.urs.cz/item/CS_URS_2022_02/998223011 | [15 empty] | Online PSC | 2

## SO 104-5 - Dopravní značení
[9 empty] | >> skryté sloupce << | [9 empty] | {6fca0a46-a30b-4475-b9a5-5dfc5f05bf7a}
2
| KRYCÍ LIST SOUPISU PRACÍ | [8 empty] | v --- níže se nacházejí doplnkové a pomocné údaje k sestavám --- v | [8 empty] | False
Stavba:
Vybudování a rekonstrukce chodníku v ul. Žižkova, Česká Kamenice
Objekt:
5 - úsek 5
Soupis:
SO 104-5 - Dopravní značení
| KSO: |  |  |  |  | CC-CZ:
| Místo: |  |  |  |  | Datum: | 7. 10. 2022
| Zadavatel: |  |  |  |  | IČ:
DIČ:
| Uchazeč: |  |  |  |  | IČ: | Vyplň údaj
|  | Vyplň údaj |  |  |  | DIČ: | Vyplň údaj
| Projektant: |  |  |  |  | IČ:
DIČ:
| Zpracovatel: |  |  |  |  | IČ: | 75900513
|  | Ing. Kateřina Tumpachová |  |  |  | DIČ: | CZ7556082479
Poznámka:
| Cena bez DPH | [5 empty] | 0
|  |  | Základ daně |  |  | Sazba daně | Výše daně
| DPH | základní | 0 |  |  | 21% | 0
|  | snížená | 0 |  |  | 15% | 0
|  | zákl. přenesená | 0 |  |  | 21% | 0
|  | sníž. přenesená | 0 |  |  | 15% | 0
|  | nulová | 0 |  |  | 0% | 0
| Cena s DPH |  |  | v | CZK |  | 0
REKAPITULACE ČLENĚNÍ SOUPISU PRACÍ
Stavba:
Vybudování a rekonstrukce chodníku v ul. Žižkova, Česká Kamenice
Objekt:
5 - úsek 5
Soupis:
SO 104-5 - Dopravní značení
Místo: | [5 empty] | Datum: | 7. 10. 2022
Zadavatel: | [5 empty] | Projektant:
Uchazeč: |  |  | Vyplň údaj |  |  | Zpracovatel: | Ing. Kateřina Tumpachová
Kód dílu - Popis | [6 empty] | Cena celkem [CZK]
Náklady stavby celkem | [6 empty] | 0 | [12 empty] | -1
| HSV - Práce a dodávky HSV | [5 empty] | 0
| 1 - Zemní práce | [5 empty] | 0
| 9 - Ostatní konstrukce a práce, bourání | [5 empty] | 0
| 998 - Přesun hmot | [5 empty] | 0
SOUPIS PRACÍ
Stavba:
Vybudování a rekonstrukce chodníku v ul. Žižkova, Česká Kamenice
Objekt:
5 - úsek 5
Soupis:
SO 104-5 - Dopravní značení
Místo: | [5 empty] | Datum: | 7. 10. 2022
Zadavatel: | [5 empty] | Projektant:
Uchazeč: |  |  | Vyplň údaj |  |  | Zpracovatel: | Ing. Kateřina Tumpachová
PČ | Typ | Kód | Popis | MJ | Množství | J.cena [CZK] | Cena celkem [CZK] | Cenová soustava |  |  | DPH | J. Nh [h] | Nh celkem [h] | J. hmotnost [t] | Hmotnost celkem [t] | J. suť [t] | Suť Celkem [t]
Náklady soupisu celkem | [6 empty] | 0 | [5 empty] | 0 |  | 0.24167 |  | 0 |  | D | -1 | [10 empty] | 0
| D | HSV | Práce a dodávky HSV |  |  |  | 0 | [5 empty] | 0 |  | 0.24167 |  | 0 | 1 | D | 0 |  |  |  | ROZPOCET | [6 empty] | 0
| D | 1 | Zemní práce |  |  |  | 0 | [5 empty] | 0 |  | 0 |  | 0 | 1 | D | 1 |  |  |  | ROZPOCET | [6 empty] | 0
1 | K | 162751117 | Vodorovné přemístění přes 9 000 do 10000 m výkopku/sypaniny z horniny třídy těžitelnosti I skupiny 1 až 3 | m3 | 0.09 |  | 0 | CS ÚRS 2022 02 |  |  | základní |  | 0 | 0 | 0 | 0 | 0 | 4 | K | 2 |  |  |  | ROZPOCET | 0 | 0 | 0 | 0 | 0 | 1 | 0 | 4 | -1429439936
| PP |  | Vodorovné přemístění výkopku nebo sypaniny po suchu na obvyklém dopravním prostředku, bez naložení výkopku, avšak se složením bez rozhrnutí z horniny třídy těžitelnosti I skupiny 1 až 3 na vzdálenost přes 9 000 do 10 000 m | [15 empty] | PP | 2
| Online PSC |  | https://podminky.urs.cz/item/CS_URS_2022_02/162751117 | [15 empty] | Online PSC | 2
| VV |  | 0,045*2 |  | 0.09 | [13 empty] | VV | 2 | 2 | True | 1 | ROZPOCET
2 | K | 162751119 | Příplatek k vodorovnému přemístění výkopku/sypaniny z horniny třídy těžitelnosti I skupiny 1 až 3 ZKD 1000 m přes 10000 m | m3 | 0.45 |  | 0 | CS ÚRS 2022 02 |  |  | základní |  | 0 | 0 | 0 | 0 | 0 | 4 | K | 2 |  |  |  | ROZPOCET | 0 | 0 | 0 | 0 | 0 | 1 | 0 | 4 | -1494944713
| PP |  | Vodorovné přemístění výkopku nebo sypaniny po suchu na obvyklém dopravním prostředku, bez naložení výkopku, avšak se složením bez rozhrnutí z horniny třídy těžitelnosti I skupiny 1 až 3 na vzdálenost Příplatek k ceně za každých dalších i započatých 1 000 m | [15 empty] | PP | 2
| Online PSC |  | https://podminky.urs.cz/item/CS_URS_2022_02/162751119 | [15 empty] | Online PSC | 2
| VV |  | 0,09*5 'Přepočtené koeficientem množství |  | 0.45 | [13 empty] | VV | 2 | 2 | False | 1 | ROZPOCET
3 | K | 171201231 | Poplatek za uložení zeminy a kamení na recyklační skládce (skládkovné) kód odpadu 17 05 04 | t | 0.162 |  | 0 | CS ÚRS 2022 02 |  |  | základní |  | 0 | 0 | 0 | 0 | 0 | 4 | K | 2 |  |  |  | ROZPOCET | 0 | 0 | 0 | 0 | 0 | 1 | 0 | 4 | -775262386
| PP |  | Poplatek za uložení stavebního odpadu na recyklační skládce (skládkovné) zeminy a kamení zatříděného do Katalogu odpadů pod kódem 17 05 04 | [15 empty] | PP | 2
| Online PSC |  | https://podminky.urs.cz/item/CS_URS_2022_02/171201231 | [15 empty] | Online PSC | 2
| VV |  | 0,09*1,8 'Přepočtené koeficientem množství |  | 0.162 | [13 empty] | VV | 2 | 2 | False | 1 | ROZPOCET
4 | K | 171251201 | Uložení sypaniny na skládky nebo meziskládky | m3 | 0.09 |  | 0 | CS ÚRS 2022 02 |  |  | základní |  | 0 | 0 | 0 | 0 | 0 | 4 | K | 2 |  |  |  | ROZPOCET | 0 | 0 | 0 | 0 | 0 | 1 | 0 | 4 | 675958964
| PP |  | Uložení sypaniny na skládky nebo meziskládky bez hutnění s upravením uložené sypaniny do předepsaného tvaru | [15 empty] | PP | 2
| Online PSC |  | https://podminky.urs.cz/item/CS_URS_2022_02/171251201 | [15 empty] | Online PSC | 2
| D | 9 | Ostatní konstrukce a práce, bourání |  |  |  | 0 | [5 empty] | 0 |  | 0.24167 |  | 0 | 1 | D | 1 |  |  |  | ROZPOCET | [6 empty] | 0
5 | K | 914111111 | Montáž svislé dopravní značky do velikosti 1 m2 objímkami na sloupek nebo konzolu | kus | 3 |  | 0 | CS ÚRS 2022 02 |  |  | základní |  | 0 | 0.0007 | 0.0021 | 0 | 0 | 4 | K | 2 |  |  |  | ROZPOCET | 0 | 0 | 0 | 0 | 0 | 1 | 0 | 4 | 1489495705
| PP |  | Montáž svislé dopravní značky základní velikosti do 1 m2 objímkami na sloupky nebo konzoly | [15 empty] | PP | 2
| Online PSC |  | https://podminky.urs.cz/item/CS_URS_2022_02/914111111 | [15 empty] | Online PSC | 2
| VV |  | B2 | [15 empty] | VV | 2 | 1 | True | 0 | ROZPOCET
| VV |  | 1 |  | 1 | [13 empty] | VV | 2 | 2 | True | 0 | ROZPOCET
| VV |  | IP12 | [15 empty] | VV | 2 | 1 | True | 0 | ROZPOCET
| VV |  | 1 |  | 1 | [13 empty] | VV | 2 | 2 | True | 0 | ROZPOCET
| VV |  | E1 | [15 empty] | VV | 2 | 1 | True | 0 | ROZPOCET
| VV |  | 1 |  | 1 | [13 empty] | VV | 2 | 2 | True | 0 | ROZPOCET
| VV |  | Součet |  | 3 | [13 empty] | VV | 2 | 4 | True | 1 | ROZPOCET
6 | M | 40445619 | zákazové, příkazové dopravní značky B1-B34, C1-15 500mm | kus | 1 |  | 0 | CS ÚRS 2022 02 |  |  | základní |  | 0 | 0.0013 | 0.0013 | 0 | 0 | 8 | M | 2 |  |  |  | ROZPOCET | 0 | 0 | 0 | 0 | 0 | 1 | 0 | 4 | -716063858
| PP |  | zákazové, příkazové dopravní značky B1-B34, C1-15 500mm | [15 empty] | PP | 2
7 | M | 40445625 | informativní značky provozní IP8, IP9, IP11-IP13 500x700mm | kus | 1 |  | 0 | CS ÚRS 2022 02 |  |  | základní |  | 0 | 0.0035 | 0.0035 | 0 | 0 | 8 | M | 2 |  |  |  | ROZPOCET | 0 | 0 | 0 | 0 | 0 | 1 | 0 | 4 | -149108163
| PP |  | informativní značky provozní IP8, IP9, IP11-IP13 500x700mm | [15 empty] | PP | 2
8 | M | 40445647 | dodatkové tabulky E1, E2a,b , E6, E9, E10 E12c, E17 500x500mm | kus | 1 |  | 0 | CS ÚRS 2022 02 |  |  | základní |  | 0 | 0.0025 | 0.0025 | 0 | 0 | 8 | M | 2 |  |  |  | ROZPOCET | 0 | 0 | 0 | 0 | 0 | 1 | 0 | 4 | 262515850
| PP |  | dodatkové tabulky E1, E2a,b , E6, E9, E10 E12c, E17 500x500mm | [15 empty] | PP | 2
9 | K | 914511111 | Montáž sloupku dopravních značek délky do 3,5 m s betonovým základem | kus | 2 |  | 0 | CS ÚRS 2022 02 |  |  | základní |  | 0 | 0.10941 | 0.21882 | 0 | 0 | 4 | K | 2 |  |  |  | ROZPOCET | 0 | 0 | 0 | 0 | 0 | 1 | 0 | 4 | -1513544280
| PP |  | Montáž sloupku dopravních značek délky do 3,5 m do betonového základu | [15 empty] | PP | 2
| Online PSC |  | https://podminky.urs.cz/item/CS_URS_2022_02/914511111 | [15 empty] | Online PSC | 2
10 | M | 40445225 | sloupek pro dopravní značku Zn D 60mm v 3,5m | kus | 2 |  | 0 | CS ÚRS 2022 02 |  |  | základní |  | 0 | 0.0061 | 0.0122 | 0 | 0 | 8 | M | 2 |  |  |  | ROZPOCET | 0 | 0 | 0 | 0 | 0 | 1 | 0 | 4 | -1202954213
| PP |  | sloupek pro dopravní značku Zn D 60mm v 3,5m | [15 empty] | PP | 2
11 | M | 40445256 | svorka upínací na sloupek dopravní značky D 60mm | kus | 3 |  | 0 | CS ÚRS 2022 02 |  |  | základní |  | 0 | 0.00035 | 0.00105 | 0 | 0 | 8 | M | 2 |  |  |  | ROZPOCET | 0 | 0 | 0 | 0 | 0 | 1 | 0 | 4 | -1296888075
| PP |  | svorka upínací na sloupek dopravní značky D 60mm | [15 empty] | PP | 2
12 | M | 40445253 | víčko plastové na sloupek D 60mm | kus | 2 |  | 0 | CS ÚRS 2022 02 |  |  | základní |  | 0 | 0.0001 | 0.0002 | 0 | 0 | 8 | M | 2 |  |  |  | ROZPOCET | 0 | 0 | 0 | 0 | 0 | 1 | 0 | 4 | -1138208087
| PP |  | víčko plastové na sloupek D 60mm | [15 empty] | PP | 2
| D | 998 | Přesun hmot |  |  |  | 0 | [5 empty] | 0 |  | 0 |  | 0 | 1 | D | 1 |  |  |  | ROZPOCET | [6 empty] | 0
13 | K | 998223011 | Přesun hmot pro pozemní komunikace s krytem dlážděným | t | 0.242 |  | 0 | CS ÚRS 2022 02 |  |  | základní |  | 0 | 0 | 0 | 0 | 0 | 4 | K | 2 |  |  |  | ROZPOCET | 0 | 0 | 0 | 0 | 0 | 1 | 0 | 4 | 702102452
| PP |  | Přesun hmot pro pozemní komunikace s krytem dlážděným dopravní vzdálenost do 200 m jakékoliv délky objektu | [15 empty] | PP | 2
| Online PSC |  | https://podminky.urs.cz/item/CS_URS_2022_02/998223011 | [15 empty] | Online PSC | 2

## SO 301-5 - Odvodnění komu...
[9 empty] | >> skryté sloupce << | [9 empty] | {ab0c1300-f0dc-415f-9f3f-ef4a99feb370}
2
| KRYCÍ LIST SOUPISU PRACÍ | [8 empty] | v --- níže se nacházejí doplnkové a pomocné údaje k sestavám --- v | [8 empty] | False
Stavba:
Vybudování a rekonstrukce chodníku v ul. Žižkova, Česká Kamenice
Objekt:
5 - úsek 5
Soupis:
SO 301-5 - Odvodnění komunikací
| KSO: |  |  |  |  | CC-CZ:
| Místo: |  |  |  |  | Datum: | 7. 10. 2022
| Zadavatel: |  |  |  |  | IČ:
DIČ:
| Uchazeč: |  |  |  |  | IČ: | Vyplň údaj
|  | Vyplň údaj |  |  |  | DIČ: | Vyplň údaj
| Projektant: |  |  |  |  | IČ:
DIČ:
| Zpracovatel: |  |  |  |  | IČ: | 75900513
|  | Ing. Kateřina Tumpachová |  |  |  | DIČ: | CZ7556082479
Poznámka:
| Cena bez DPH | [5 empty] | 0
|  |  | Základ daně |  |  | Sazba daně | Výše daně
| DPH | základní | 0 |  |  | 21% | 0
|  | snížená | 0 |  |  | 15% | 0
|  | zákl. přenesená | 0 |  |  | 21% | 0
|  | sníž. přenesená | 0 |  |  | 15% | 0
|  | nulová | 0 |  |  | 0% | 0
| Cena s DPH |  |  | v | CZK |  | 0
REKAPITULACE ČLENĚNÍ SOUPISU PRACÍ
Stavba:
Vybudování a rekonstrukce chodníku v ul. Žižkova, Česká Kamenice
Objekt:
5 - úsek 5
Soupis:
SO 301-5 - Odvodnění komunikací
Místo: | [5 empty] | Datum: | 7. 10. 2022
Zadavatel: | [5 empty] | Projektant:
Uchazeč: |  |  | Vyplň údaj |  |  | Zpracovatel: | Ing. Kateřina Tumpachová
Kód dílu - Popis | [6 empty] | Cena celkem [CZK]
Náklady stavby celkem | [6 empty] | 0 | [12 empty] | -1
| HSV - Práce a dodávky HSV | [5 empty] | 0
| 1 - Zemní práce | [5 empty] | 0
| 4 - Vodorovné konstrukce | [5 empty] | 0
| 8 - Trubní vedení | [5 empty] | 0
| 998 - Přesun hmot | [5 empty] | 0
SOUPIS PRACÍ
Stavba:
Vybudování a rekonstrukce chodníku v ul. Žižkova, Česká Kamenice
Objekt:
5 - úsek 5
Soupis:
SO 301-5 - Odvodnění komunikací
Místo: | [5 empty] | Datum: | 7. 10. 2022
Zadavatel: | [5 empty] | Projektant:
Uchazeč: |  |  | Vyplň údaj |  |  | Zpracovatel: | Ing. Kateřina Tumpachová
PČ | Typ | Kód | Popis | MJ | Množství | J.cena [CZK] | Cena celkem [CZK] | Cenová soustava |  |  | DPH | J. Nh [h] | Nh celkem [h] | J. hmotnost [t] | Hmotnost celkem [t] | J. suť [t] | Suť Celkem [t]
Náklady soupisu celkem | [6 empty] | 0 | [5 empty] | 0 |  | 3.5209 |  | 0 |  | D | -1 | [10 empty] | 0
| D | HSV | Práce a dodávky HSV |  |  |  | 0 | [5 empty] | 0 |  | 3.5209 |  | 0 | 1 | D | 0 |  |  |  | ROZPOCET | [6 empty] | 0
| D | 1 | Zemní práce |  |  |  | 0 | [5 empty] | 0 |  | 1.661 |  | 0 | 1 | D | 1 |  |  |  | ROZPOCET | [6 empty] | 0
1 | K | 132254101 | Hloubení rýh zapažených š do 800 mm v hornině třídy těžitelnosti I skupiny 3 objem do 20 m3 strojně | m3 | 1.8 |  | 0 | CS ÚRS 2022 02 |  |  | základní |  | 0 | 0 | 0 | 0 | 0 | 4 | K | 2 |  |  |  | ROZPOCET | 0 | 0 | 0 | 0 | 0 | 1 | 0 | 4 | 2055676388
| PP |  | Hloubení zapažených rýh šířky do 800 mm strojně s urovnáním dna do předepsaného profilu a spádu v hornině třídy těžitelnosti I skupiny 3 do 20 m3 | [15 empty] | PP | 2
| Online PSC |  | https://podminky.urs.cz/item/CS_URS_2022_02/132254101 | [15 empty] | Online PSC | 2
| VV |  | 0,6*1,0*3,0 |  | 1.8 | [13 empty] | VV | 2 | 2 | True | 1 | ROZPOCET
2 | K | 151101101 | Zřízení příložného pažení a rozepření stěn rýh hl do 2 m | m2 | 6 |  | 0 | CS ÚRS 2022 02 |  |  | základní |  | 0 | 0.00084 | 0.00504 | 0 | 0 | 4 | K | 2 |  |  |  | ROZPOCET | 0 | 0 | 0 | 0 | 0 | 1 | 0 | 4 | 1319963288
| PP |  | Zřízení pažení a rozepření stěn rýh pro podzemní vedení příložné pro jakoukoliv mezerovitost, hloubky do 2 m | [15 empty] | PP | 2
| Online PSC |  | https://podminky.urs.cz/item/CS_URS_2022_02/151101101 | [15 empty] | Online PSC | 2
| VV |  | 1,0*2*3,0 |  | 6 | [13 empty] | VV | 2 | 2 | True | 1 | ROZPOCET
3 | K | 151101111 | Odstranění příložného pažení a rozepření stěn rýh hl do 2 m | m2 | 6 |  | 0 | CS ÚRS 2022 02 |  |  | základní |  | 0 | 0 | 0 | 0 | 0 | 4 | K | 2 |  |  |  | ROZPOCET | 0 | 0 | 0 | 0 | 0 | 1 | 0 | 4 | 402282018
| PP |  | Odstranění pažení a rozepření stěn rýh pro podzemní vedení s uložením materiálu na vzdálenost do 3 m od kraje výkopu příložné, hloubky do 2 m | [15 empty] | PP | 2
| Online PSC |  | https://podminky.urs.cz/item/CS_URS_2022_02/151101111 | [15 empty] | Online PSC | 2
4 | K | 162751117 | Vodorovné přemístění přes 9 000 do 10000 m výkopku/sypaniny z horniny třídy těžitelnosti I skupiny 1 až 3 | m3 | 1.008 |  | 0 | CS ÚRS 2022 02 |  |  | základní |  | 0 | 0 | 0 | 0 | 0 | 4 | K | 2 |  |  |  | ROZPOCET | 0 | 0 | 0 | 0 | 0 | 1 | 0 | 4 | -1215424912
| PP |  | Vodorovné přemístění výkopku nebo sypaniny po suchu na obvyklém dopravním prostředku, bez naložení výkopku, avšak se složením bez rozhrnutí z horniny třídy těžitelnosti I skupiny 1 až 3 na vzdálenost přes 9 000 do 10 000 m | [15 empty] | PP | 2
| Online PSC |  | https://podminky.urs.cz/item/CS_URS_2022_02/162751117 | [15 empty] | Online PSC | 2
5 | K | 162751119 | Příplatek k vodorovnému přemístění výkopku/sypaniny z horniny třídy těžitelnosti I skupiny 1 až 3 ZKD 1000 m přes 10000 m | m3 | 5.04 |  | 0 | CS ÚRS 2022 02 |  |  | základní |  | 0 | 0 | 0 | 0 | 0 | 4 | K | 2 |  |  |  | ROZPOCET | 0 | 0 | 0 | 0 | 0 | 1 | 0 | 4 | 207033058
| PP |  | Vodorovné přemístění výkopku nebo sypaniny po suchu na obvyklém dopravním prostředku, bez naložení výkopku, avšak se složením bez rozhrnutí z horniny třídy těžitelnosti I skupiny 1 až 3 na vzdálenost Příplatek k ceně za každých dalších i započatých 1 000 m | [15 empty] | PP | 2
| Online PSC |  | https://podminky.urs.cz/item/CS_URS_2022_02/162751119 | [15 empty] | Online PSC | 2
| VV |  | 1,008*5 'Přepočtené koeficientem množství |  | 5.04 | [13 empty] | VV | 2 | 2 | False | 1 | ROZPOCET
6 | K | 171201231 | Poplatek za uložení zeminy a kamení na recyklační skládce (skládkovné) kód odpadu 17 05 04 | t | 1.814 |  | 0 | CS ÚRS 2022 02 |  |  | základní |  | 0 | 0 | 0 | 0 | 0 | 4 | K | 2 |  |  |  | ROZPOCET | 0 | 0 | 0 | 0 | 0 | 1 | 0 | 4 | 1071264379
| PP |  | Poplatek za uložení stavebního odpadu na recyklační skládce (skládkovné) zeminy a kamení zatříděného do Katalogu odpadů pod kódem 17 05 04 | [15 empty] | PP | 2
| Online PSC |  | https://podminky.urs.cz/item/CS_URS_2022_02/171201231 | [15 empty] | Online PSC | 2
| VV |  | 1,008*1,8 'Přepočtené koeficientem množství |  | 1.814 | [13 empty] | VV | 2 | 2 | False | 1 | ROZPOCET
7 | K | 171251201 | Uložení sypaniny na skládky nebo meziskládky | m3 | 1.008 |  | 0 | CS ÚRS 2022 02 |  |  | základní |  | 0 | 0 | 0 | 0 | 0 | 4 | K | 2 |  |  |  | ROZPOCET | 0 | 0 | 0 | 0 | 0 | 1 | 0 | 4 | 765141795
| PP |  | Uložení sypaniny na skládky nebo meziskládky bez hutnění s upravením uložené sypaniny do předepsaného tvaru | [15 empty] | PP | 2
| Online PSC |  | https://podminky.urs.cz/item/CS_URS_2022_02/171251201 | [15 empty] | Online PSC | 2
| VV |  | 0,18+0,828 |  | 1.008 | [13 empty] | VV | 2 | 2 | True | 1 | ROZPOCET
8 | K | 174151101 | Zásyp jam, šachet rýh nebo kolem objektů sypaninou se zhutněním | m3 | 0.792 |  | 0 | CS ÚRS 2022 02 |  |  | základní |  | 0 | 0 | 0 | 0 | 0 | 4 | K | 2 |  |  |  | ROZPOCET | 0 | 0 | 0 | 0 | 0 | 1 | 0 | 4 | 1876374992
| PP |  | Zásyp sypaninou z jakékoliv horniny strojně s uložením výkopku ve vrstvách se zhutněním jam, šachet, rýh nebo kolem objektů v těchto vykopávkách | [15 empty] | PP | 2
| Online PSC |  | https://podminky.urs.cz/item/CS_URS_2022_02/174151101 | [15 empty] | Online PSC | 2
| VV |  | 1,8-1,008 |  | 0.792 | [13 empty] | VV | 2 | 2 | True | 1 | ROZPOCET
9 | K | 175151101 | Obsypání potrubí strojně sypaninou bez prohození, uloženou do 3 m | m3 | 0.828 |  | 0 | CS ÚRS 2022 02 |  |  | základní |  | 0 | 0 | 0 | 0 | 0 | 4 | K | 2 |  |  |  | ROZPOCET | 0 | 0 | 0 | 0 | 0 | 1 | 0 | 4 | -1474548960
| PP |  | Obsypání potrubí strojně sypaninou z vhodných třídy těžitelnosti I a II, skupiny 1 až 4 nebo materiálem připraveným podél výkopu ve vzdálenosti do 3 m od jeho kraje, pro jakoukoliv hloubku výkopu a míru zhutnění bez prohození sypaniny | [15 empty] | PP | 2
| Online PSC |  | https://podminky.urs.cz/item/CS_URS_2022_02/175151101 | [15 empty] | Online PSC | 2
| VV |  | 0,6*0,46*3,0 |  | 0.828 | [13 empty] | VV | 2 | 2 | True | 1 | ROZPOCET
10 | M | 58331200 | štěrkopísek netříděný | t | 1.656 |  | 0 | CS ÚRS 2022 02 |  |  | základní |  | 0 | 1 | 1.656 | 0 | 0 | 8 | M | 2 |  |  |  | ROZPOCET | 0 | 0 | 0 | 0 | 0 | 1 | 0 | 4 | 2096958143
| PP |  | štěrkopísek netříděný | [15 empty] | PP | 2
| VV |  | 0,828*2 'Přepočtené koeficientem množství |  | 1.656 | [13 empty] | VV | 2 | 2 | False | 1 | ROZPOCET
| D | 4 | Vodorovné konstrukce |  |  |  | 0 | [5 empty] | 0 |  | 0.34034 |  | 0 | 1 | D | 1 |  |  |  | ROZPOCET | [6 empty] | 0
11 | K | 451573111 | Lože pod potrubí otevřený výkop ze štěrkopísku | m3 | 0.18 |  | 0 | CS ÚRS 2022 02 |  |  | základní |  | 0 | 1.8908 | 0.34034 | 0 | 0 | 4 | K | 2 |  |  |  | ROZPOCET | 0 | 0 | 0 | 0 | 0 | 1 | 0 | 4 | -1847916293
| PP |  | Lože pod potrubí, stoky a drobné objekty v otevřeném výkopu z písku a štěrkopísku do 63 mm | [15 empty] | PP | 2
| Online PSC |  | https://podminky.urs.cz/item/CS_URS_2022_02/451573111 | [15 empty] | Online PSC | 2
| VV |  | 0,6*0,1*3,0 |  | 0.18 | [13 empty] | VV | 2 | 2 | True | 1 | ROZPOCET
| D | 8 | Trubní vedení |  |  |  | 0 | [5 empty] | 0 |  | 1.5195 |  | 0 | 1 | D | 1 |  |  |  | ROZPOCET | [6 empty] | 0
12 | K | 871315221 | Kanalizační potrubí z tvrdého PVC jednovrstvé tuhost třídy SN8 DN 160 | m | 3 |  | 0 | CS ÚRS 2022 02 |  |  | základní |  | 0 | 0.00276 | 0.00828 | 0 | 0 | 4 | K | 2 |  |  |  | ROZPOCET | 0 | 0 | 0 | 0 | 0 | 1 | 0 | 4 | 560165093
| PP |  | Kanalizační potrubí z tvrdého PVC v otevřeném výkopu ve sklonu do 20 %, hladkého plnostěnného jednovrstvého, tuhost třídy SN 8 DN 160 | [15 empty] | PP | 2
| Online PSC |  | https://podminky.urs.cz/item/CS_URS_2022_02/871315221 | [15 empty] | Online PSC | 2
13 | K | 892351111 | Tlaková zkouška vodou potrubí DN 150 nebo 200 | m | 3 |  | 0 | CS ÚRS 2022 02 |  |  | základní |  | 0 | 0 | 0 | 0 | 0 | 4 | K | 2 |  |  |  | ROZPOCET | 0 | 0 | 0 | 0 | 0 | 1 | 0 | 4 | 809381195
| PP |  | Tlakové zkoušky vodou na potrubí DN 150 nebo 200 | [15 empty] | PP | 2
| Online PSC |  | https://podminky.urs.cz/item/CS_URS_2022_02/892351111 | [15 empty] | Online PSC | 2
14 | K | 895941301 | Osazení vpusti uliční DN 450 z betonových dílců dno s výtokem | kus | 2 |  | 0 | CS ÚRS 2022 02 |  |  | základní |  | 0 | 0.12422 | 0.24844 | 0 | 0 | 4 | K | 2 |  |  |  | ROZPOCET | 0 | 0 | 0 | 0 | 0 | 1 | 0 | 4 | -1934507786
| PP |  | Osazení vpusti uliční z betonových dílců DN 450 dno s výtokem | [15 empty] | PP | 2
| Online PSC |  | https://podminky.urs.cz/item/CS_URS_2022_02/895941301 | [15 empty] | Online PSC | 2
15 | M | 59224498 | vpusť uliční DN 450 kaliště s odtokem 200mm 450/250x50mm | kus | 2 |  | 0 | CS ÚRS 2022 02 |  |  | základní |  | 0 | 0.108 | 0.216 | 0 | 0 | 8 | M | 2 |  |  |  | ROZPOCET | 0 | 0 | 0 | 0 | 0 | 1 | 0 | 4 | -1552957466
| PP |  | vpusť uliční DN 450 kaliště s odtokem 200mm 450/250x50mm | [15 empty] | PP | 2
16 | K | 895941314 | Osazení vpusti uliční DN 450 z betonových dílců skruž horní 570 mm | kus | 2 |  | 0 | CS ÚRS 2022 02 |  |  | základní |  | 0 | 0.02972 | 0.05944 | 0 | 0 | 4 | K | 2 |  |  |  | ROZPOCET | 0 | 0 | 0 | 0 | 0 | 1 | 0 | 4 | 1803522199
| PP |  | Osazení vpusti uliční z betonových dílců DN 450 skruž horní 570 mm | [15 empty] | PP | 2
| Online PSC |  | https://podminky.urs.cz/item/CS_URS_2022_02/895941314 | [15 empty] | Online PSC | 2
17 | M | 59224486 | vpusť uliční DN 450 skruž horní betonová 450/570x50mm | kus | 2 |  | 0 | CS ÚRS 2022 02 |  |  | základní |  | 0 | 0.112 | 0.224 | 0 | 0 | 8 | M | 2 |  |  |  | ROZPOCET | 0 | 0 | 0 | 0 | 0 | 1 | 0 | 4 | 270449300
| PP |  | vpusť uliční DN 450 skruž horní betonová 450/570x50mm | [15 empty] | PP | 2
18 | K | 895941322 | Osazení vpusti uliční DN 450 z betonových dílců skruž středová 295 mm | kus | 2 |  | 0 | CS ÚRS 2022 02 |  |  | základní |  | 0 | 0.02972 | 0.05944 | 0 | 0 | 4 | K | 2 |  |  |  | ROZPOCET | 0 | 0 | 0 | 0 | 0 | 1 | 0 | 4 | -1062960407
| PP |  | Osazení vpusti uliční z betonových dílců DN 450 skruž středová 295 mm | [15 empty] | PP | 2
| Online PSC |  | https://podminky.urs.cz/item/CS_URS_2022_02/895941322 | [15 empty] | Online PSC | 2
19 | M | 59224487 | vpusť uliční DN 450 skruž střední betonová 450/295x50mm | kus | 2 |  | 0 | CS ÚRS 2022 02 |  |  | základní |  | 0 | 0.054 | 0.108 | 0 | 0 | 8 | M | 2 |  |  |  | ROZPOCET | 0 | 0 | 0 | 0 | 0 | 1 | 0 | 4 | 1345414469
| PP |  | vpusť uliční DN 450 skruž střední betonová 450/295x50mm | [15 empty] | PP | 2
20 | K | 899204112 | Osazení mříží litinových včetně rámů a košů na bahno pro třídu zatížení D400, E600 | kus | 2 |  | 0 | CS ÚRS 2022 02 |  |  | základní |  | 0 | 0.21734 | 0.43468 | 0 | 0 | 4 | K | 2 |  |  |  | ROZPOCET | 0 | 0 | 0 | 0 | 0 | 1 | 0 | 4 | -167566598
| PP |  | Osazení mříží litinových včetně rámů a košů na bahno pro třídu zatížení D400, E600 | [15 empty] | PP | 2
| Online PSC |  | https://podminky.urs.cz/item/CS_URS_2022_02/899204112 | [15 empty] | Online PSC | 2
21 | M | 59223864 | prstenec pro uliční vpusť vyrovnávací betonový 390x60x130mm | kus | 2 |  | 0 | CS ÚRS 2022 02 |  |  | základní |  | 0 | 0.027 | 0.054 | 0 | 0 | 8 | M | 2 |  |  |  | ROZPOCET | 0 | 0 | 0 | 0 | 0 | 1 | 0 | 4 | -759090765
| PP |  | prstenec pro uliční vpusť vyrovnávací betonový 390x60x130mm | [15 empty] | PP | 2
22 | M | 55242320 | mříž vtoková litinová plochá 500x500mm | kus | 2 |  | 0 | CS ÚRS 2022 02 |  |  | základní |  | 0 | 0.0506 | 0.1012 | 0 | 0 | 8 | M | 2 |  |  |  | ROZPOCET | 0 | 0 | 0 | 0 | 0 | 1 | 0 | 4 | -1035323876
| PP |  | mříž vtoková litinová plochá 500x500mm | [15 empty] | PP | 2
23 | M | 59223875 | koš nízký pro uliční vpusti žárově Pz plech pro rám 500/500mm | kus | 2 |  | 0 | CS ÚRS 2022 02 |  |  | základní |  | 0 | 0.003 | 0.006 | 0 | 0 | 8 | M | 2 |  |  |  | ROZPOCET | 0 | 0 | 0 | 0 | 0 | 1 | 0 | 4 | -1828558777
| PP |  | koš nízký pro uliční vpusti žárově Pz plech pro rám 500/500mm | [15 empty] | PP | 2
| D | 998 | Přesun hmot |  |  |  | 0 | [5 empty] | 0 |  | 0 |  | 0 | 1 | D | 1 |  |  |  | ROZPOCET | [6 empty] | 0
24 | K | 998276101 | Přesun hmot pro trubní vedení z trub z plastických hmot otevřený výkop | t | 3.521 |  | 0 | CS ÚRS 2022 02 |  |  | základní |  | 0 | 0 | 0 | 0 | 0 | 4 | K | 2 |  |  |  | ROZPOCET | 0 | 0 | 0 | 0 | 0 | 1 | 0 | 4 | 84662155
| PP |  | Přesun hmot pro trubní vedení hloubené z trub z plastických hmot nebo sklolaminátových pro vodovody nebo kanalizace v otevřeném výkopu dopravní vzdálenost do 15 m | [15 empty] | PP | 2
| Online PSC |  | https://podminky.urs.cz/item/CS_URS_2022_02/998276101 | [15 empty] | Online PSC | 2

## VRN-5 - VRN
[9 empty] | >> skryté sloupce << | [9 empty] | {55832bed-fbc2-49cd-9c42-f1980ac5c29d}
2
| KRYCÍ LIST SOUPISU PRACÍ | [8 empty] | v --- níže se nacházejí doplnkové a pomocné údaje k sestavám --- v | [8 empty] | False
Stavba:
Vybudování a rekonstrukce chodníku v ul. Žižkova, Česká Kamenice
Objekt:
5 - úsek 5
Soupis:
VRN-5 - VRN
| KSO: |  |  |  |  | CC-CZ:
| Místo: |  |  |  |  | Datum: | 7. 10. 2022
| Zadavatel: |  |  |  |  | IČ:
DIČ:
| Uchazeč: |  |  |  |  | IČ: | Vyplň údaj
|  | Vyplň údaj |  |  |  | DIČ: | Vyplň údaj
| Projektant: |  |  |  |  | IČ:
DIČ:
| Zpracovatel: |  |  |  |  | IČ: | 75900513
|  | Ing. Kateřina Tumpachová |  |  |  | DIČ: | CZ7556082479
Poznámka:
| Cena bez DPH | [5 empty] | 0
|  |  | Základ daně |  |  | Sazba daně | Výše daně
| DPH | základní | 0 |  |  | 21% | 0
|  | snížená | 0 |  |  | 15% | 0
|  | zákl. přenesená | 0 |  |  | 21% | 0
|  | sníž. přenesená | 0 |  |  | 15% | 0
|  | nulová | 0 |  |  | 0% | 0
| Cena s DPH |  |  | v | CZK |  | 0
REKAPITULACE ČLENĚNÍ SOUPISU PRACÍ
Stavba:
Vybudování a rekonstrukce chodníku v ul. Žižkova, Česká Kamenice
Objekt:
5 - úsek 5
Soupis:
VRN-5 - VRN
Místo: | [5 empty] | Datum: | 7. 10. 2022
Zadavatel: | [5 empty] | Projektant:
Uchazeč: |  |  | Vyplň údaj |  |  | Zpracovatel: | Ing. Kateřina Tumpachová
Kód dílu - Popis | [6 empty] | Cena celkem [CZK]
Náklady stavby celkem | [6 empty] | 0 | [12 empty] | -1
| VRN - Vedlejší rozpočtové náklady | [5 empty] | 0
| VRN1 - Průzkumné, geodetické a projektové práce | [5 empty] | 0
| VRN3 - Zařízení staveniště | [5 empty] | 0
| VRN4 - Inženýrská činnost | [5 empty] | 0
| VRN7 - Provozní vlivy | [5 empty] | 0
SOUPIS PRACÍ
Stavba:
Vybudování a rekonstrukce chodníku v ul. Žižkova, Česká Kamenice
Objekt:
5 - úsek 5
Soupis:
VRN-5 - VRN
Místo: | [5 empty] | Datum: | 7. 10. 2022
Zadavatel: | [5 empty] | Projektant:
Uchazeč: |  |  | Vyplň údaj |  |  | Zpracovatel: | Ing. Kateřina Tumpachová
PČ | Typ | Kód | Popis | MJ | Množství | J.cena [CZK] | Cena celkem [CZK] | Cenová soustava |  |  | DPH | J. Nh [h] | Nh celkem [h] | J. hmotnost [t] | Hmotnost celkem [t] | J. suť [t] | Suť Celkem [t]
Náklady soupisu celkem | [6 empty] | 0 | [5 empty] | 0 |  | 0 |  | 0 |  | D | -1 | [7 empty] | 0
| D | VRN | Vedlejší rozpočtové náklady |  |  |  | 0 | [5 empty] | 0 |  | 0 |  | 0 | 5 | D | 0 | ROZPOCET | [6 empty] | 0
| D | VRN1 | Průzkumné, geodetické a projektové práce |  |  |  | 0 | [5 empty] | 0 |  | 0 |  | 0 | 5 | D | 1 | ROZPOCET | [6 empty] | 0
1 | K | 012002000 | Geodetické práce | kpl | 1 |  | 0 | CS ÚRS 2022 02 |  |  | základní |  | 0 | 0 | 0 | 0 | 0 | 1024 | K | 2 | ROZPOCET | 0 | 0 | 0 | 0 | 0 | 1 | 0 | 1024 | 2112312565
| PP |  | Geodetické práce | [15 empty] | PP | 2
| Online PSC |  | https://podminky.urs.cz/item/CS_URS_2022_02/012002000 | [15 empty] | Online PSC | 2
2 | K | 013254000 | Dokumentace skutečného provedení stavby | kpl | 1 |  | 0 | CS ÚRS 2022 02 |  |  | základní |  | 0 | 0 | 0 | 0 | 0 | 1024 | K | 2 | ROZPOCET | 0 | 0 | 0 | 0 | 0 | 1 | 0 | 1024 | -1435309919
| PP |  | Dokumentace skutečného provedení stavby | [15 empty] | PP | 2
| Online PSC |  | https://podminky.urs.cz/item/CS_URS_2022_02/013254000 | [15 empty] | Online PSC | 2
| D | VRN3 | Zařízení staveniště |  |  |  | 0 | [5 empty] | 0 |  | 0 |  | 0 | 5 | D | 1 | ROZPOCET | [6 empty] | 0
3 | K | 030001000 | Zařízení staveniště | kpl | 1 |  | 0 | CS ÚRS 2022 02 |  |  | základní |  | 0 | 0 | 0 | 0 | 0 | 1024 | K | 2 | ROZPOCET | 0 | 0 | 0 | 0 | 0 | 1 | 0 | 1024 | 1635562846
| PP |  | Zařízení staveniště | [15 empty] | PP | 2
| Online PSC |  | https://podminky.urs.cz/item/CS_URS_2022_02/030001000 | [15 empty] | Online PSC | 2
| D | VRN4 | Inženýrská činnost |  |  |  | 0 | [5 empty] | 0 |  | 0 |  | 0 | 5 | D | 1 | ROZPOCET | [6 empty] | 0
4 | K | 042503000 | Plán BOZP na staveništi | kpl | 1 |  | 0 | CS ÚRS 2022 02 |  |  | základní |  | 0 | 0 | 0 | 0 | 0 | 1024 | K | 2 | ROZPOCET | 0 | 0 | 0 | 0 | 0 | 1 | 0 | 1024 | 1892715039
| PP |  | Plán BOZP na staveništi | [15 empty] | PP | 2
| Online PSC |  | https://podminky.urs.cz/item/CS_URS_2022_02/042503000 | [15 empty] | Online PSC | 2
5 | K | 043154000 | Zkoušky hutnicí | kus | 2 |  | 0 | CS ÚRS 2022 02 |  |  | základní |  | 0 | 0 | 0 | 0 | 0 | 1024 | K | 2 | ROZPOCET | 0 | 0 | 0 | 0 | 0 | 1 | 0 | 1024 | 1703515438
| PP |  | Zkoušky hutnicí | [15 empty] | PP | 2
| Online PSC |  | https://podminky.urs.cz/item/CS_URS_2022_02/043154000 | [15 empty] | Online PSC | 2
| D | VRN7 | Provozní vlivy |  |  |  | 0 | [5 empty] | 0 |  | 0 |  | 0 | 5 | D | 1 | ROZPOCET | [6 empty] | 0
6 | K | 072103001 | Projednání DIO a zajištění DIR komunikace II.a III. třídy | kpl | 1 |  | 0 | CS ÚRS 2022 02 |  |  | základní |  | 0 | 0 | 0 | 0 | 0 | 1024 | K | 2 | ROZPOCET | 0 | 0 | 0 | 0 | 0 | 1 | 0 | 1024 | 1248868499
| PP |  | Projednání DIO a zajištění DIR komunikace II.a III. třídy | [15 empty] | PP | 2
| Online PSC |  | https://podminky.urs.cz/item/CS_URS_2022_02/072103001 | [15 empty] | Online PSC | 2
7 | K | 072103011 | Zajištění DIO komunikace II. a III. třídy - jednoduché el. vedení | kpl | 1 |  | 0 | CS ÚRS 2022 02 |  |  | základní |  | 0 | 0 | 0 | 0 | 0 | 1024 | K | 2 | ROZPOCET | 0 | 0 | 0 | 0 | 0 | 1 | 0 | 1024 | -1714583810
| PP |  | Zajištění DIO komunikace II. a III. třídy - jednoduché el. vedení | [15 empty] | PP | 2
| Online PSC |  | https://podminky.urs.cz/item/CS_URS_2022_02/072103011 | [15 empty] | Online PSC | 2

## SO 401 - Veřejné osvětlen...
[9 empty] | >> skryté sloupce << | [9 empty] | {993658ca-b637-418d-9a50-0c3f95606f40}
2
| KRYCÍ LIST SOUPISU PRACÍ | [8 empty] | v --- níže se nacházejí doplnkové a pomocné údaje k sestavám --- v | [8 empty] | False
Stavba:
Vybudování a rekonstrukce chodníku v ul. Žižkova, Česká Kamenice
Objekt:
SO 401 - Veřejné osvětlení přechodů pro chodce
| KSO: |  |  |  |  | CC-CZ:
| Místo: |  | Česká Kamenice |  |  | Datum: | 7. 10. 2022
| Zadavatel: |  |  |  |  | IČ:
DIČ:
| Uchazeč: |  |  |  |  | IČ: | Vyplň údaj
|  | Vyplň údaj |  |  |  | DIČ: | Vyplň údaj
| Projektant: |  |  |  |  | IČ:
DIČ:
| Zpracovatel: |  |  |  |  | IČ:
|  | Ing. Ivan Menhard |  |  |  | DIČ:
Poznámka:
| Cena bez DPH | [5 empty] | 0
|  |  | Základ daně |  |  | Sazba daně | Výše daně
| DPH | základní | 0 |  |  | 21% | 0
|  | snížená | 0 |  |  | 15% | 0
|  | zákl. přenesená | 0 |  |  | 21% | 0
|  | sníž. přenesená | 0 |  |  | 15% | 0
|  | nulová | 0 |  |  | 0% | 0
| Cena s DPH |  |  | v | CZK |  | 0
REKAPITULACE ČLENĚNÍ SOUPISU PRACÍ
Stavba:
Vybudování a rekonstrukce chodníku v ul. Žižkova, Česká Kamenice
Objekt:
SO 401 - Veřejné osvětlení přechodů pro chodce
Místo: |  |  | Česká Kamenice |  |  | Datum: | 7. 10. 2022
Zadavatel: | [5 empty] | Projektant:
Uchazeč: |  |  | Vyplň údaj |  |  | Zpracovatel: | Ing. Ivan Menhard
Kód dílu - Popis | [6 empty] | Cena celkem [CZK]
Náklady stavby celkem | [6 empty] | 0 | [12 empty] | -1
| PSV - Práce a dodávky PSV | [5 empty] | 0
| 741 - Elektroinstalace - silnoproud | [5 empty] | 0
| M - Práce a dodávky M | [5 empty] | 0
| 21-M - Elektromontáže | [5 empty] | 0
| 46-M - Zemní práce při extr.mont.pracích | [5 empty] | 0
| HZS - Hodinové zúčtovací sazby | [5 empty] | 0
| VRN - Vedlejší rozpočtové náklady | [5 empty] | 0
| VRN1 - Průzkumné, geodetické a projektové práce | [5 empty] | 0
| VRN7 - Provozní vlivy | [5 empty] | 0
SOUPIS PRACÍ
Stavba:
Vybudování a rekonstrukce chodníku v ul. Žižkova, Česká Kamenice
Objekt:
SO 401 - Veřejné osvětlení přechodů pro chodce
Místo: |  |  | Česká Kamenice |  |  | Datum: | 7. 10. 2022
Zadavatel: | [5 empty] | Projektant:
Uchazeč: |  |  | Vyplň údaj |  |  | Zpracovatel: | Ing. Ivan Menhard
PČ | Typ | Kód | Popis | MJ | Množství | J.cena [CZK] | Cena celkem [CZK] | Cenová soustava |  |  | DPH | J. Nh [h] | Nh celkem [h] | J. hmotnost [t] | Hmotnost celkem [t] | J. suť [t] | Suť Celkem [t]
Náklady soupisu celkem | [6 empty] | 0 | [5 empty] | 0 |  | 3.3262 |  | 4.2 |  | D | -1 | [10 empty] | 0
| D | PSV | Práce a dodávky PSV |  |  |  | 0 | [5 empty] | 0 |  | 0.17146 |  | 0 | 2 | D | 0 |  |  |  | ROZPOCET | [6 empty] | 0
| D | 741 | Elektroinstalace - silnoproud |  |  |  | 0 | [5 empty] | 0 |  | 0.17146 |  | 0 | 2 | D | 1 |  |  |  | ROZPOCET | [6 empty] | 0
1 | K | 741122122 | Montáž kabel Cu plný kulatý žíla 3x1,5 až 6 mm2 zatažený v trubkách (např. CYKY) | m | 53 |  | 0 | CS ÚRS 2022 02 |  |  | základní |  | 0 | 0 | 0 | 0 | 0 | 16 | K | 2 |  |  |  | ROZPOCET | 0 | 0 | 0 | 0 | 0 | 1 | 0 | 16 | 190792330
| PP |  | Montáž kabelů měděných bez ukončení uložených v trubkách zatažených plných kulatých nebo bezhalogenových (např. CYKY) počtu a průřezu žil 3x1,5 až 6 mm2 | [15 empty] | PP | 2
| Online PSC |  | https://podminky.urs.cz/item/CS_URS_2022_02/741122122 | [15 empty] | Online PSC | 2
| VV |  | 1*(6+2)+5*(6+3) |  | 53 | [13 empty] | VV | 2 | 2 | True | 1 | ROZPOCET
2 | M | 34111030 | kabel instalační jádro Cu plné izolace PVC plášť PVC 450/750V (CYKY) 3x1,5mm2 | m | 58.3 |  | 0 | CS ÚRS 2022 02 |  |  | základní |  | 0 | 0.00012 | 0.006996 | 0 | 0 | 32 | M | 2 |  |  |  | ROZPOCET | 0 | 0 | 0 | 0 | 0 | 1 | 0 | 16 | -697037619
| PP |  | kabel instalační jádro Cu plné izolace PVC plášť PVC 450/750V (CYKY) 3x1,5mm2 | [15 empty] | PP | 2
| P |  | Poznámka k položce: kabel uvnitř stožáru | [15 empty] | P | 2
| VV |  | 53*1,1 'Přepočtené koeficientem množství |  | 58.3 | [13 empty] | VV | 2 | 2 | False | 1 | ROZPOCET
3 | K | 741122133 | Montáž kabel Cu plný kulatý žíla 4x10 mm2 zatažený v trubkách (např. CYKY) | m | 70 |  | 0 | CS ÚRS 2022 02 |  |  | základní |  | 0 | 0 | 0 | 0 | 0 | 16 | K | 2 |  |  |  | ROZPOCET | 0 | 0 | 0 | 0 | 0 | 1 | 0 | 16 | -969306
| PP |  | Montáž kabelů měděných bez ukončení uložených v trubkách zatažených plných kulatých nebo bezhalogenových (např. CYKY) počtu a průřezu žil 4x10 mm2 | [15 empty] | PP | 2
| Online PSC |  | https://podminky.urs.cz/item/CS_URS_2022_02/741122133 | [15 empty] | Online PSC | 2
4 | M | 34111076 | kabel instalační jádro Cu plné izolace PVC plášť PVC 450/750V (CYKY) 4x10mm2 | m | 77 |  | 0 | CS ÚRS 2022 02 |  |  | základní |  | 0 | 0.00064 | 0.04928 | 0 | 0 | 32 | M | 2 |  |  |  | ROZPOCET | 0 | 0 | 0 | 0 | 0 | 1 | 0 | 16 | 1850328399
| PP |  | kabel instalační jádro Cu plné izolace PVC plášť PVC 450/750V (CYKY) 4x10mm2 | [15 empty] | PP | 2
| VV |  | 70*1,1 'Přepočtené koeficientem množství |  | 77 | [13 empty] | VV | 2 | 2 | False | 1 | ROZPOCET
5 | K | 741123311 | Montáž kabel Al plný nebo laněný kulatý žíla 4x10 až 16 mm2 uložený pevně (např. AYKY) | m | 70 |  | 0 | CS ÚRS 2022 02 |  |  | základní |  | 0 | 0 | 0 | 0 | 0 | 16 | K | 2 |  |  |  | ROZPOCET | 0 | 0 | 0 | 0 | 0 | 1 | 0 | 16 | -1925698638
| PP |  | Montáž kabelů hliníkových bez ukončení uložených pevně plných nebo laněných kulatých (např. AYKY) počtu a průřezu žil 4x16 mm2 | [15 empty] | PP | 2
| Online PSC |  | https://podminky.urs.cz/item/CS_URS_2022_02/741123311 | [15 empty] | Online PSC | 2
6 | M | 34112316 | kabel instalační jádro Al plné izolace PVC plášť PVC 450/750V (AYKY) 4x16mm2 | m | 77 |  | 0 | CS ÚRS 2022 02 |  |  | základní |  | 0 | 0.00061 | 0.04697 | 0 | 0 | 32 | M | 2 |  |  |  | ROZPOCET | 0 | 0 | 0 | 0 | 0 | 1 | 0 | 16 | 489155589
| PP |  | kabel instalační jádro Al plné izolace PVC plášť PVC 450/750V (AYKY) 4x16mm2 | [15 empty] | PP | 2
| VV |  | 70*1,1 'Přepočtené koeficientem množství |  | 77 | [13 empty] | VV | 2 | 2 | False | 1 | ROZPOCET
7 | K | 741132133 | Ukončení kabelů 4x16 mm2 smršťovací záklopkou nebo páskem bez letování | kus | 12 |  | 0 | CS ÚRS 2022 02 |  |  | základní |  | 0 | 0 | 0 | 0 | 0 | 16 | K | 2 |  |  |  | ROZPOCET | 0 | 0 | 0 | 0 | 0 | 1 | 0 | 16 | -15181957
| PP |  | Ukončení kabelů smršťovací záklopkou nebo páskou se zapojením bez letování, počtu a průřezu žil 4x16 mm2 | [15 empty] | PP | 2
| Online PSC |  | https://podminky.urs.cz/item/CS_URS_2022_02/741132133 | [15 empty] | Online PSC | 2
8 | M | 1229533 | SMRST. ROZDEL. HLAVA EN 4.1 /14413516/ | kus | 12 |  | 0 | materiály online |  |  | základní |  | 0 | 0 | 0 | 0 | 0 | 32 | M | 2 |  |  |  | ROZPOCET | 0 | 0 | 0 | 0 | 0 | 1 | 0 | 16 | 325963854
| PP |  | SMRST. ROZDEL. HLAVA EN 4.1 /14413516/ | [15 empty] | PP | 2
9 | K | 741373002 | Montáž svítidlo výbojkové průmyslové stropní na výložník | kus | 6 |  | 0 | CS ÚRS 2022 02 |  |  | základní |  | 0 | 0 | 0 | 0 | 0 | 16 | K | 2 |  |  |  | ROZPOCET | 0 | 0 | 0 | 0 | 0 | 1 | 0 | 16 | -78665235
| PP |  | Montáž svítidel výbojkových se zapojením vodičů průmyslových nebo venkovních na výložník | [15 empty] | PP | 2
| Online PSC |  | https://podminky.urs.cz/item/CS_URS_2022_02/741373002 | [15 empty] | Online PSC | 2
10 | M | 348svit-P | P - svítidlo ESS70 16 48W optika ATW-pro přechody pravá | kus | 4 |  | 0 |  |  |  | základní |  | 0 | 0.004 | 0.016 | 0 | 0 | 32 | M | 2 |  |  |  | ROZPOCET | 0 | 0 | 0 | 0 | 0 | 1 | 0 | 16 | -741344191
| PP |  | P - svítidlo ESS70 16 48W optika ATW-pro přechody pravá, 48W, 5760 lm, 4000 K, IP66, IK10 | [15 empty] | PP | 2
| P |  | Poznámka k položce: výběr svítidla určen provozovatelem | [15 empty] | P | 2
11 | M | 348svit-L | L - svítidlo ESS70 16 48W optika ATW-pro přechody levá | kus | 2 |  | 0 |  |  |  | základní |  | 0 | 0.004 | 0.008 | 0 | 0 | 32 | M | 2 |  |  |  | ROZPOCET | 0 | 0 | 0 | 0 | 0 | 1 | 0 | 16 | -945727326
| PP |  | L - svítidlo ESS70 16 48W optika ATW-pro přechody levá, 48W, 5760 lm, 4000 K, IP66, IK10 | [15 empty] | PP | 2
| P |  | Poznámka k položce: výběr svítidla určen provozovatelem | [15 empty] | P | 2
12 | K | 741410041 | Montáž vodič uzemňovací drát nebo lano D do 10 mm v městské zástavbě | m | 65 |  | 0 | CS ÚRS 2022 02 |  |  | základní |  | 0 | 0 | 0 | 0 | 0 | 16 | K | 2 |  |  |  | ROZPOCET | 0 | 0 | 0 | 0 | 0 | 1 | 0 | 16 | 1990046732
| PP |  | Montáž uzemňovacího vedení s upevněním, propojením a připojením pomocí svorek v zemi s izolací spojů drátu nebo lana Ø do 10 mm v městské zástavbě | [15 empty] | PP | 2
| Online PSC |  | https://podminky.urs.cz/item/CS_URS_2022_02/741410041 | [15 empty] | Online PSC | 2
13 | M | 35441073 | drát D 10mm FeZn | kg | 42.392 |  | 0 | CS ÚRS 2022 02 |  |  | základní |  | 0 | 0.001 | 0.042392 | 0 | 0 | 32 | M | 2 |  |  |  | ROZPOCET | 0 | 0 | 0 | 0 | 0 | 1 | 0 | 16 | 1113749803
| PP |  | drát D 10mm FeZn | [15 empty] | PP | 2
| VV |  | 65/1,61 |  | 40.373 | [13 empty] | VV | 2 | 2 | True | 1 | ROZPOCET
| VV |  | 40,373*1,05 'Přepočtené koeficientem množství |  | 42.392 | [13 empty] | VV | 2 | 2 | False | 1 | ROZPOCET
14 | K | 741420020 | Montáž svorka hromosvodná s jedním šroubem | kus | 13 |  | 0 | CS ÚRS 2022 02 |  |  | základní |  | 0 | 0 | 0 | 0 | 0 | 16 | K | 2 |  |  |  | ROZPOCET | 0 | 0 | 0 | 0 | 0 | 1 | 0 | 16 | -2096482498
| PP |  | Montáž hromosvodného vedení svorek s jedním šroubem | [15 empty] | PP | 2
| Online PSC |  | https://podminky.urs.cz/item/CS_URS_2022_02/741420020 | [15 empty] | Online PSC | 2
15 | M | 35442029 | svorka uzemnění nerez univerzální | kus | 7 |  | 0 | CS ÚRS 2022 02 |  |  | základní |  | 0 | 0.00014 | 0.00098 | 0 | 0 | 32 | M | 2 |  |  |  | ROZPOCET | 0 | 0 | 0 | 0 | 0 | 1 | 0 | 16 | 1117669984
| PP |  | svorka uzemnění nerez univerzální | [15 empty] | PP | 2
16 | M | 35442036 | svorka uzemnění nerez připojovací | kus | 6 |  | 0 | CS ÚRS 2022 02 |  |  | základní |  | 0 | 0.00014 | 0.00084 | 0 | 0 | 32 | M | 2 |  |  |  | ROZPOCET | 0 | 0 | 0 | 0 | 0 | 1 | 0 | 16 | 2097708885
| PP |  | svorka uzemnění nerez připojovací | [15 empty] | PP | 2
17 | K | 741810002 | Celková prohlídka elektrického rozvodu a zařízení přes 100 000 do 500 000,- Kč | kus | 1 |  | 0 | CS ÚRS 2022 02 |  |  | základní |  | 0 | 0 | 0 | 0 | 0 | 16 | K | 2 |  |  |  | ROZPOCET | 0 | 0 | 0 | 0 | 0 | 1 | 0 | 16 | -1316297430
| PP |  | Zkoušky a prohlídky elektrických rozvodů a zařízení celková prohlídka a vyhotovení revizní zprávy pro objem montážních prací přes 100 do 500 tis. Kč | [15 empty] | PP | 2
| Online PSC |  | https://podminky.urs.cz/item/CS_URS_2022_02/741810002 | [15 empty] | Online PSC | 2
18 | K | 998741101 | Přesun hmot tonážní pro silnoproud v objektech v do 6 m | t | 0.171 |  | 0 | CS ÚRS 2022 02 |  |  | základní |  | 0 | 0 | 0 | 0 | 0 | 16 | K | 2 |  |  |  | ROZPOCET | 0 | 0 | 0 | 0 | 0 | 1 | 0 | 16 | -2096889020
| PP |  | Přesun hmot pro silnoproud stanovený z hmotnosti přesunovaného materiálu vodorovná dopravní vzdálenost do 50 m v objektech výšky do 6 m | [15 empty] | PP | 2
| Online PSC |  | https://podminky.urs.cz/item/CS_URS_2022_02/998741101 | [15 empty] | Online PSC | 2
19 | K | 998741193 | Příplatek k přesunu hmot tonážní 741 za zvětšený přesun do 500 m | t | 0.171 |  | 0 | CS ÚRS 2022 02 |  |  | základní |  | 0 | 0 | 0 | 0 | 0 | 16 | K | 2 |  |  |  | ROZPOCET | 0 | 0 | 0 | 0 | 0 | 1 | 0 | 16 | -1572761799
| PP |  | Přesun hmot pro silnoproud stanovený z hmotnosti přesunovaného materiálu Příplatek k ceně za zvětšený přesun přes vymezenou největší dopravní vzdálenost do 500 m | [15 empty] | PP | 2
| Online PSC |  | https://podminky.urs.cz/item/CS_URS_2022_02/998741193 | [15 empty] | Online PSC | 2
| D | M | Práce a dodávky M |  |  |  | 0 | [5 empty] | 0 |  | 3.1547 |  | 4.2 | 3 | D | 0 |  |  |  | ROZPOCET | [6 empty] | 0
| D | 21-M | Elektromontáže |  |  |  | 0 | [5 empty] | 0 |  | 0.80521 |  | 0 | 3 | D | 1 |  |  |  | ROZPOCET | [6 empty] | 0
20 | K | 210204011 | Montáž stožárů osvětlení ocelových samostatně stojících délky do 12 m | kus | 6 |  | 0 | CS ÚRS 2022 02 |  |  | základní |  | 0 | 0 | 0 | 0 | 0 | 64 | K | 2 |  |  |  | ROZPOCET | 0 | 0 | 0 | 0 | 0 | 1 | 0 | 64 | -396855798
| PP |  | Montáž stožárů osvětlení ocelových samostatně stojících, délky do 12 m | [15 empty] | PP | 2
| Online PSC |  | https://podminky.urs.cz/item/CS_URS_2022_02/210204011 | [15 empty] | Online PSC | 2
21 | M | 1290026 | STOZAR PRO PRECHODY PB 6-133/108/89 Z | kus | 1 |  | 0 | materiály online |  |  | základní |  | 0 | 0.064 | 0.064 | 0 | 0 | 128 | M | 2 |  |  |  | ROZPOCET | 0 | 0 | 0 | 0 | 0 | 1 | 0 | 128 | 1928720909
| PP |  | STOZAR PRO PRECHODY PB 6-133/108/89 Z | [15 empty] | PP | 2
22 | M | 1290530 | OCHRANNA MANZETA PLAST. OMP 133 | kus | 1 |  | 0 | materiály online |  |  | základní |  | 0 | 0.001 | 0.001 | 0 | 0 | 256 | M | 2 |  |  |  | ROZPOCET | 0 | 0 | 0 | 0 | 0 | 1 | 0 | 64 | 971747521
| PP |  | OCHRANNA MANZETA PLAST. OMP 133 | [15 empty] | PP | 2
23 | M | 1290027 | STOZAR PRO PRECHODY PC 6-159/133/114 Z | kus | 5 |  | 0 | materiály online |  |  | základní |  | 0 | 0.082 | 0.41 | 0 | 0 | 128 | M | 2 |  |  |  | ROZPOCET | 0 | 0 | 0 | 0 | 0 | 1 | 0 | 128 | 1157041514
| PP |  | STOZAR PRO PRECHODY PC 6-159/133/114 Z | [15 empty] | PP | 2
24 | M | 1290532 | OCHRANNA MANZETA PLAST. OMP 159 | kus | 5 |  | 0 | materiály online |  |  | základní |  | 0 | 0 | 0 | 0 | 0 | 256 | M | 2 |  |  |  | ROZPOCET | 0 | 0 | 0 | 0 | 0 | 1 | 0 | 64 | -1150326545
| PP |  | OCHRANNA MANZETA PLAST. OMP 159 | [15 empty] | PP | 2
25 | M | 58346122 | drť teracová bílá frakce 2/4 | t | 0.202 |  | 0 | CS ÚRS 2022 02 |  |  | základní |  | 0 | 1 | 0.202 | 0 | 0 | 256 | M | 2 |  |  |  | ROZPOCET | 0 | 0 | 0 | 0 | 0 | 1 | 0 | 64 | 625485110
| PP |  | drť teracová bílá frakce 2/4 | [15 empty] | PP | 2
| VV |  | 2,2*(1*0,6*3,14*(0,315-0,133)^2/4+5*0,8*3,14*(0,315-0,159)^2/4) |  | 0.202 | [13 empty] | VV | 2 | 2 | True | 1 | ROZPOCET
26 | K | 210204100 | Montáž výložníků osvětlení jednoramenných nástěnných hmotnosti do 35 kg | kus | 6 |  | 0 | CS ÚRS 2022 02 |  |  | základní |  | 0 | 0 | 0 | 0 | 0 | 64 | K | 2 |  |  |  | ROZPOCET | 0 | 0 | 0 | 0 | 0 | 1 | 0 | 64 | 2094884604
| PP |  | Montáž výložníků osvětlení jednoramenných nástěnných, hmotnosti do 35 kg | [15 empty] | PP | 2
| Online PSC |  | https://podminky.urs.cz/item/CS_URS_2022_02/210204100 | [15 empty] | Online PSC | 2
27 | M | 1290030 | VYLOZNIK PRO PRECHODY PDB 1-2000/89 Z | kus | 1 |  | 0 | materiály online |  |  | základní |  | 0 | 0.01129 | 0.01129 | 0 | 0 | 128 | M | 2 |  |  |  | ROZPOCET | 0 | 0 | 0 | 0 | 0 | 1 | 0 | 128 | 297452198
| PP |  | VYLOZNIK PRO PRECHODY PDB 1-2000/89 Z | [15 empty] | PP | 2
28 | M | 1290032 | VYLOZNIK PRO PRECHODY PDC 1-3000/114 Z | kus | 5 |  | 0 | materiály online |  |  | základní |  | 0 | 0.02288 | 0.1144 | 0 | 0 | 128 | M | 2 |  |  |  | ROZPOCET | 0 | 0 | 0 | 0 | 0 | 1 | 0 | 128 | -335037555
| PP |  | VYLOZNIK PRO PRECHODY PDC 1-3000/114 Z | [15 empty] | PP | 2
29 | K | 210204201 | Montáž elektrovýzbroje stožárů osvětlení 1 okruh | kus | 6 |  | 0 | CS ÚRS 2022 02 |  |  | základní |  | 0 | 0 | 0 | 0 | 0 | 64 | K | 2 |  |  |  | ROZPOCET | 0 | 0 | 0 | 0 | 0 | 1 | 0 | 64 | 5369567
| PP |  | Montáž elektrovýzbroje stožárů osvětlení 1 okruh | [15 empty] | PP | 2
| Online PSC |  | https://podminky.urs.cz/item/CS_URS_2022_02/210204201 | [15 empty] | Online PSC | 2
30 | M | 1208934 | VYZBROJ STOZAROVA SV 6.16.4 | kus | 6 |  | 0 | materiály online |  |  | základní |  | 0 | 0.00042 | 0.00252 | 0 | 0 | 256 | M | 2 |  |  |  | ROZPOCET | 0 | 0 | 0 | 0 | 0 | 1 | 0 | 64 | 1704001922
| PP |  | VYZBROJ STOZAROVA SV 6.16.4 | [15 empty] | PP | 2
| D | 46-M | Zemní práce při extr.mont.pracích |  |  |  | 0 | [5 empty] | 0 |  | 2.3495 |  | 4.2 | 3 | D | 1 |  |  |  | ROZPOCET | [6 empty] | 0
31 | K | 460010002 | Vytyčení trasy vedení vzdušného sdělovacího nebo ovládacího podél silnice | km | 0.06 |  | 0 | CS ÚRS 2022 02 |  |  | základní |  | 0 | 0.0044 | 0.000264 | 0 | 0 | 64 | K | 2 |  |  |  | ROZPOCET | 0 | 0 | 0 | 0 | 0 | 1 | 0 | 64 | -518550805
| PP |  | Vytyčení trasy vedení vzdušného (nadzemního) sdělovacího nebo ovládacího podél silnice | [15 empty] | PP | 2
| Online PSC |  | https://podminky.urs.cz/item/CS_URS_2022_02/460010002 | [15 empty] | Online PSC | 2
32 | K | 460131114 | Hloubení nezapažených jam při elektromontážích ručně v hornině tř II skupiny 4 | m3 | 2.592 |  | 0 | CS ÚRS 2022 02 |  |  | základní |  | 0 | 0 | 0 | 0 | 0 | 64 | K | 2 |  |  |  | ROZPOCET | 0 | 0 | 0 | 0 | 0 | 1 | 0 | 64 | 978474693
| PP |  | Hloubení nezapažených jam ručně včetně urovnání dna s přemístěním výkopku do vzdálenosti 3 m od okraje jámy nebo s naložením na dopravní prostředek v hornině třídy těžitelnosti II skupiny 4 | [15 empty] | PP | 2
| Online PSC |  | https://podminky.urs.cz/item/CS_URS_2022_02/460131114 | [15 empty] | Online PSC | 2
| P |  | Poznámka k položce: ruční výkopy z důvodu souběhu stávajících sítí | [15 empty] | P | 2
| VV |  | 6*1,2*0,6*0,6 |  | 2.592 | [13 empty] | VV | 2 | 2 | True | 1 | ROZPOCET
33 | K | 460161173 | Hloubení kabelových rýh ručně š 35 cm hl 80 cm v hornině tř II skupiny 4 | m | 60 |  | 0 | CS ÚRS 2022 02 |  |  | základní |  | 0 | 0 | 0 | 0 | 0 | 64 | K | 2 |  |  |  | ROZPOCET | 0 | 0 | 0 | 0 | 0 | 1 | 0 | 64 | 631500650
| PP |  | Hloubení zapažených i nezapažených kabelových rýh ručně včetně urovnání dna s přemístěním výkopku do vzdálenosti 3 m od okraje jámy nebo s naložením na dopravní prostředek šířky 35 cm hloubky 80 cm v hornině třídy těžitelnosti II skupiny 4 | [15 empty] | PP | 2
| Online PSC |  | https://podminky.urs.cz/item/CS_URS_2022_02/460161173 | [15 empty] | Online PSC | 2
34 | K | 460242221 | Provizorní zajištění kabelů ve výkopech při jejich souběhu | m | 60 |  | 0 | CS ÚRS 2022 02 |  |  | základní |  | 0 | 0.0019 | 0.114 | 0 | 0 | 64 | K | 2 |  |  |  | ROZPOCET | 0 | 0 | 0 | 0 | 0 | 1 | 0 | 64 | 39791624
| PP |  | Provizorní zajištění inženýrských sítí ve výkopech kabelů při souběhu | [15 empty] | PP | 2
| Online PSC |  | https://podminky.urs.cz/item/CS_URS_2022_02/460242221 | [15 empty] | Online PSC | 2
35 | K | 460341112 | Vodorovné přemístění horniny jakékoliv třídy dopravními prostředky při elektromontážích přes 50 do 500 m | m3 | 4.483 |  | 0 | CS ÚRS 2022 02 |  |  | základní |  | 0 | 0 | 0 | 0 | 0 | 64 | K | 2 |  |  |  | ROZPOCET | 0 | 0 | 0 | 0 | 0 | 1 | 0 | 64 | -1989481365
| PP |  | Vodorovné přemístění (odvoz) horniny dopravními prostředky včetně složení, bez naložení a rozprostření jakékoliv třídy, na vzdálenost přes 50 do 500 m | [15 empty] | PP | 2
| Online PSC |  | https://podminky.urs.cz/item/CS_URS_2022_02/460341112 | [15 empty] | Online PSC | 2
36 | K | 460341113 | Vodorovné přemístění horniny jakékoliv třídy dopravními prostředky při elektromontážích přes 500 do 1000 m | m3 | 4.483 |  | 0 | CS ÚRS 2022 02 |  |  | základní |  | 0 | 0 | 0 | 0 | 0 | 64 | K | 2 |  |  |  | ROZPOCET | 0 | 0 | 0 | 0 | 0 | 1 | 0 | 64 | 7745982
| PP |  | Vodorovné přemístění (odvoz) horniny dopravními prostředky včetně složení, bez naložení a rozprostření jakékoliv třídy, na vzdálenost přes 500 do 1000 m | [15 empty] | PP | 2
| Online PSC |  | https://podminky.urs.cz/item/CS_URS_2022_02/460341113 | [15 empty] | Online PSC | 2
37 | K | 460341121 | Příplatek k vodorovnému přemístění horniny dopravními prostředky při elektromontážích za každých dalších i započatých 1000 m | m3 | 89.66 |  | 0 | CS ÚRS 2022 02 |  |  | základní |  | 0 | 0 | 0 | 0 | 0 | 64 | K | 2 |  |  |  | ROZPOCET | 0 | 0 | 0 | 0 | 0 | 1 | 0 | 64 | -1730045112
| PP |  | Vodorovné přemístění (odvoz) horniny dopravními prostředky včetně složení, bez naložení a rozprostření jakékoliv třídy, na vzdálenost Příplatek k ceně -1113 za každých dalších i započatých 1000 m | [15 empty] | PP | 2
| Online PSC |  | https://podminky.urs.cz/item/CS_URS_2022_02/460341121 | [15 empty] | Online PSC | 2
| VV |  | 20*4,483 |  | 89.66 | [13 empty] | VV | 2 | 2 | True | 1 | ROZPOCET
38 | K | 460361111 | Poplatek za uložení zeminy na skládce (skládkovné) kód odpadu 17 05 04 | t | 9.863 |  | 0 | CS ÚRS 2022 02 |  |  | základní |  | 0 | 0 | 0 | 0 | 0 | 64 | K | 2 |  |  |  | ROZPOCET | 0 | 0 | 0 | 0 | 0 | 1 | 0 | 64 | -596758860
| PP |  | Poplatek (skládkovné) za uložení zeminy na skládce zatříděné do Katalogu odpadů pod kódem 17 05 04 | [15 empty] | PP | 2
| Online PSC |  | https://podminky.urs.cz/item/CS_URS_2022_02/460361111 | [15 empty] | Online PSC | 2
| VV |  | 4,483*2,2 |  | 9.863 | [13 empty] | VV | 2 | 2 | True | 1 | ROZPOCET
39 | K | 460371113 | Naložení výkopku při elektromontážích ručně z hornin třídy II skupiny 4 a 5 | m3 | 4.483 |  | 0 | CS ÚRS 2022 02 |  |  | základní |  | 0 | 0 | 0 | 0 | 0 | 64 | K | 2 |  |  |  | ROZPOCET | 0 | 0 | 0 | 0 | 0 | 1 | 0 | 64 | -1766286383
| PP |  | Naložení výkopku ručně z hornin třídy těžitelnosti II skupiny 4 až 5 | [15 empty] | PP | 2
| Online PSC |  | https://podminky.urs.cz/item/CS_URS_2022_02/460371113 | [15 empty] | Online PSC | 2
| P |  | Poznámka k položce: přebytečná hornina po provedení základů stožárů a obetonování chrániček | [15 empty] | P | 2
| VV |  | 6*(0,6*0,6*0,6+0,4*3,14*0,315^2/4)+20*0,5*0,3 |  | 4.483 | [13 empty] | VV | 2 | 2 | True | 1 | ROZPOCET
40 | K | 460391124 | Zásyp jam při elektromontážích ručně se zhutněním z hornin třídy II skupiny 4 | m3 | 1.109 |  | 0 | CS ÚRS 2022 02 |  |  | základní |  | 0 | 0 | 0 | 0 | 0 | 64 | K | 2 |  |  |  | ROZPOCET | 0 | 0 | 0 | 0 | 0 | 1 | 0 | 64 | 857716255
| PP |  | Zásyp jam ručně s uložením výkopku ve vrstvách a úpravou povrchu s přemístění sypaniny ze vzdálenosti do 10 m se zhutněním z horniny třídy těžitelnosti II skupiny 4 | [15 empty] | PP | 2
| Online PSC |  | https://podminky.urs.cz/item/CS_URS_2022_02/460391124 | [15 empty] | Online PSC | 2
| VV |  | 6*((1,2-0,6)*0,6*0,6-0,4*3,14*0,315^2/4) |  | 1.109 | [13 empty] | VV | 2 | 2 | True | 1 | ROZPOCET
41 | K | 460431193 | Zásyp kabelových rýh ručně se zhutněním š 35 cm hl 90 cm z horniny tř II skupiny 4 | m | 60 |  | 0 | CS ÚRS 2022 02 |  |  | základní |  | 0 | 0 | 0 | 0 | 0 | 64 | K | 2 |  |  |  | ROZPOCET | 0 | 0 | 0 | 0 | 0 | 1 | 0 | 64 | 527450355
| PP |  | Zásyp kabelových rýh ručně s přemístění sypaniny ze vzdálenosti do 10 m, s uložením výkopku ve vrstvách včetně zhutnění a úpravy povrchu šířky 35 cm hloubky 90 cm z horniny třídy těžitelnosti II skupiny 4 | [15 empty] | PP | 2
| Online PSC |  | https://podminky.urs.cz/item/CS_URS_2022_02/460431193 | [15 empty] | Online PSC | 2
42 | K | 460641111 | Základové konstrukce při elektromontážích z monolitického betonu tř. C 8/10 | m3 | 4.296 |  | 0 | CS ÚRS 2022 02 |  |  | základní |  | 0 | 0 | 0 | 0 | 0 | 64 | K | 2 |  |  |  | ROZPOCET | 0 | 0 | 0 | 0 | 0 | 1 | 0 | 64 | -710195597
| PP |  | Základové konstrukce základ bez bednění do rostlé zeminy z monolitického betonu tř. C 8/10 | [15 empty] | PP | 2
| Online PSC |  | https://podminky.urs.cz/item/CS_URS_2022_02/460641111 | [15 empty] | Online PSC | 2
| P |  | Poznámka k položce: obsyb pouzdrových základů stožárů a chrániček pod vozovkou součástí položky (TOV) je dodávka betonu | [15 empty] | P | 2
| VV |  | 6*0,6*0,6*0,6+20*0,5*0,3 |  | 4.296 | [13 empty] | VV | 2 | 2 | True | 1 | ROZPOCET
43 | M | 28661037 | roura šachtová PVC s hrdlem dno DN 315 dl 3m | m | 9 |  | 0 | CS ÚRS 2022 02 |  |  | základní |  | 0 | 0.00508 | 0.04572 | 0 | 0 | 256 | M | 2 |  |  |  | ROZPOCET | 0 | 0 | 0 | 0 | 0 | 1 | 0 | 64 | -7979952
| PP |  | roura šachtová PVC s hrdlem dno DN 315 dl 3m | [15 empty] | PP | 2
| VV |  | 6*(3/2) |  | 9 | [13 empty] | VV | 2 | 2 | True | 1 | ROZPOCET
44 | K | 460661511 | Kabelové lože z písku pro kabely nn kryté plastovou fólií š lože do 25 cm | m | 60 |  | 0 | CS ÚRS 2022 02 |  |  | základní |  | 0 | 0 | 0 | 0 | 0 | 64 | K | 2 |  |  |  | ROZPOCET | 0 | 0 | 0 | 0 | 0 | 1 | 0 | 64 | 1774073257
| PP |  | Kabelové lože z písku včetně podsypu, zhutnění a urovnání povrchu pro kabely nn zakryté plastovou fólií, šířky do 25 cm | [15 empty] | PP | 2
| Online PSC |  | https://podminky.urs.cz/item/CS_URS_2022_02/460661511 | [15 empty] | Online PSC | 2
| P |  | Poznámka k položce: součástí položky (TOV) je dodávka písku a folie místo písku použitý prohozený výkopek | [15 empty] | P | 2
45 | K | 460791212 | Montáž trubek ochranných plastových uložených volně do rýhy ohebných přes 32 do 50 mm | m | 70 |  | 0 | CS ÚRS 2022 02 |  |  | základní |  | 0 | 0 | 0 | 0 | 0 | 64 | K | 2 |  |  |  | ROZPOCET | 0 | 0 | 0 | 0 | 0 | 1 | 0 | 64 | -585467306
| PP |  | Montáž trubek ochranných uložených volně do rýhy plastových ohebných, vnitřního průměru přes 32 do 50 mm | [15 empty] | PP | 2
| Online PSC |  | https://podminky.urs.cz/item/CS_URS_2022_02/460791212 | [15 empty] | Online PSC | 2
46 | M | 34571351 | trubka elektroinstalační ohebná dvouplášťová korugovaná (chránička) D 41/50mm, HDPE+LDPE | m | 77 |  | 0 | CS ÚRS 2022 02 |  |  | základní |  | 0 | 0.00026 | 0.02002 | 0 | 0 | 128 | M | 2 |  |  |  | ROZPOCET | 0 | 0 | 0 | 0 | 0 | 1 | 0 | 128 | -1168655476
| PP |  | trubka elektroinstalační ohebná dvouplášťová korugovaná (chránička) D 41/50mm, HDPE+LDPE | [15 empty] | PP | 2
| VV |  | 70*1,1 'Přepočtené koeficientem množství |  | 77 | [13 empty] | VV | 2 | 2 | False | 1 | ROZPOCET
47 | K | 460921111 | Vyspravení krytu komunikací bezesparých po překopech při elektromontážích kamenivem těženým tl 3 cm | m2 | 10 |  | 0 | CS ÚRS 2022 02 |  |  | základní |  | 0 | 0.06503 | 0.6503 | 0 | 0 | 64 | K | 2 |  |  |  | ROZPOCET | 0 | 0 | 0 | 0 | 0 | 1 | 0 | 64 | 182463211
| PP |  | Vyspravení krytu po překopech bezesparých pro pokládání kabelů, včetně rozprostření, urovnání a zhutnění podkladu kamenivem těženým tloušťky 3 cm | [15 empty] | PP | 2
| Online PSC |  | https://podminky.urs.cz/item/CS_URS_2022_02/460921111 | [15 empty] | Online PSC | 2
48 | K | 460921122 | Vyspravení krytu komunikací po překopech při elektromontážích asfaltovým betonem tl 6 cm | m2 | 10 |  | 0 | CS ÚRS 2022 02 |  |  | základní |  | 0 | 0.15192 | 1.5192 | 0 | 0 | 64 | K | 2 |  |  |  | ROZPOCET | 0 | 0 | 0 | 0 | 0 | 1 | 0 | 64 | -1634746363
| PP |  | Vyspravení krytu po překopech bezesparých pro pokládání kabelů, včetně rozprostření, urovnání a zhutnění podkladu asfaltovým betonem tloušťky 6 cm | [15 empty] | PP | 2
| Online PSC |  | https://podminky.urs.cz/item/CS_URS_2022_02/460921122 | [15 empty] | Online PSC | 2
49 | K | 468011112 | Odstranění podkladu nebo krytu komunikace při elektromontážích z kameniva těženého tl přes 10 do 20 cm | m2 | 10 |  | 0 | CS ÚRS 2022 02 |  |  | základní |  | 0 | 0 | 0 | 0.3 | 3 | 64 | K | 2 |  |  |  | ROZPOCET | 0 | 0 | 0 | 0 | 0 | 1 | 0 | 64 | -1216684308
| PP |  | Odstranění podkladů nebo krytů komunikací včetně rozpojení na kusy a zarovnání styčné spáry z kameniva těženého, tloušťky přes 10 do 20 cm | [15 empty] | PP | 2
| Online PSC |  | https://podminky.urs.cz/item/CS_URS_2022_02/468011112 | [15 empty] | Online PSC | 2
| VV |  | 20*0,5 |  | 10 | [13 empty] | VV | 2 | 2 | True | 1 | ROZPOCET
50 | K | 468011142 | Odstranění podkladu nebo krytu komunikace při elektromontážích ze živice tl přes 5 do 10 cm | m2 | 10 |  | 0 | CS ÚRS 2022 02 |  |  | základní |  | 0 | 0 | 0 | 0.12 | 1.2 | 64 | K | 2 |  |  |  | ROZPOCET | 0 | 0 | 0 | 0 | 0 | 1 | 0 | 64 | -2114776565
| PP |  | Odstranění podkladů nebo krytů komunikací včetně rozpojení na kusy a zarovnání styčné spáry ze živice, tloušťky přes 5 do 10 cm | [15 empty] | PP | 2
| Online PSC |  | https://podminky.urs.cz/item/CS_URS_2022_02/468011142 | [15 empty] | Online PSC | 2
| VV |  | 20*0,5 |  | 10 | [13 empty] | VV | 2 | 2 | True | 1 | ROZPOCET
51 | K | 468041122 | Řezání živičného podkladu nebo krytu při elektromontážích hl přes 5 do 10 cm | m | 40 |  | 0 | CS ÚRS 2022 02 |  |  | základní |  | 0 | 0 | 0 | 0 | 0 | 64 | K | 2 |  |  |  | ROZPOCET | 0 | 0 | 0 | 0 | 0 | 1 | 0 | 64 | -929360408
| PP |  | Řezání spár v podkladu nebo krytu živičném, tloušťky přes 5 do 10 cm | [15 empty] | PP | 2
| Online PSC |  | https://podminky.urs.cz/item/CS_URS_2022_02/468041122 | [15 empty] | Online PSC | 2
| VV |  | 20*2 |  | 40 | [13 empty] | VV | 2 | 2 | True | 1 | ROZPOCET
52 | K | 469981111 | Přesun hmot pro pomocné stavební práce při elektromotážích | t | 2.35 |  | 0 | CS ÚRS 2022 02 |  |  | základní |  | 0 | 0 | 0 | 0 | 0 | 64 | K | 2 |  |  |  | ROZPOCET | 0 | 0 | 0 | 0 | 0 | 1 | 0 | 64 | -1253070397
| PP |  | Přesun hmot pro pomocné stavební práce při elektromontážích dopravní vzdálenost do 1 000 m | [15 empty] | PP | 2
| Online PSC |  | https://podminky.urs.cz/item/CS_URS_2022_02/469981111 | [15 empty] | Online PSC | 2
| D | HZS | Hodinové zúčtovací sazby |  |  |  | 0 | [5 empty] | 0 |  | 0 |  | 0 | 4 | D | 0 |  |  |  | ROZPOCET | [6 empty] | 0
53 | K | HZS1212 | Hodinová zúčtovací sazba kopáč | hod | 10 |  | 0 | CS ÚRS 2022 02 |  |  | základní |  | 0 | 0 | 0 | 0 | 0 | 512 | K | 1 |  |  |  | ROZPOCET | 0 | 0 | 0 | 0 | 0 | 1 | 0 | 512 | -69628902
| PP |  | Hodinové zúčtovací sazby profesí HSV zemní a pomocné práce kopáč | [15 empty] | PP | 1
| Online PSC |  | https://podminky.urs.cz/item/CS_URS_2022_02/HZS1212 | [15 empty] | Online PSC | 1
| P |  | Poznámka k položce: práce neuvedené v jiných položkách | [15 empty] | P | 1
54 | K | HZS2231 | Hodinová zúčtovací sazba elektrikář | hod | 6 |  | 0 | CS ÚRS 2022 02 |  |  | základní |  | 0 | 0 | 0 | 0 | 0 | 512 | K | 1 |  |  |  | ROZPOCET | 0 | 0 | 0 | 0 | 0 | 1 | 0 | 512 | 1571175984
| PP |  | Hodinové zúčtovací sazby profesí PSV provádění stavebních instalací elektrikář | [15 empty] | PP | 1
| Online PSC |  | https://podminky.urs.cz/item/CS_URS_2022_02/HZS2231 | [15 empty] | Online PSC | 1
| P |  | Poznámka k položce: práce neuvedené v jiných položkách | [15 empty] | P | 1
55 | K | HZS4131 | Hodinová zúčtovací sazba jeřábník | hod | 6 |  | 0 | CS ÚRS 2022 02 |  |  | základní |  | 0 | 0 | 0 | 0 | 0 | 512 | K | 1 |  |  |  | ROZPOCET | 0 | 0 | 0 | 0 | 0 | 1 | 0 | 512 | -67060096
| PP |  | Hodinové zúčtovací sazby ostatních profesí obsluha stavebních strojů a zařízení jeřábník | [15 empty] | PP | 1
| Online PSC |  | https://podminky.urs.cz/item/CS_URS_2022_02/HZS4131 | [15 empty] | Online PSC | 1
| P |  | Poznámka k položce: práce neuvedené v jiných položkách | [15 empty] | P | 1
| D | VRN | Vedlejší rozpočtové náklady |  |  |  | 0 | [5 empty] | 0 |  | 0 |  | 0 | 5 | D | 0 |  |  |  | ROZPOCET | [6 empty] | 0
| D | VRN1 | Průzkumné, geodetické a projektové práce |  |  |  | 0 | [5 empty] | 0 |  | 0 |  | 0 | 5 | D | 1 |  |  |  | ROZPOCET | [6 empty] | 0
56 | K | 011002000 | Průzkumné práce | ks | 1 |  | 0 | CS ÚRS 2022 02 |  |  | základní |  | 0 | 0 | 0 | 0 | 0 | 1024 | K | 2 |  |  |  | ROZPOCET | 0 | 0 | 0 | 0 | 0 | 1 | 0 | 1024 | -1426681829
| PP |  | Průzkumné práce | [15 empty] | PP | 2
| Online PSC |  | https://podminky.urs.cz/item/CS_URS_2022_02/011002000 | [15 empty] | Online PSC | 2
57 | K | 012203000 | Geodetické práce při provádění stavby | ks | 1 |  | 0 | CS ÚRS 2022 02 |  |  | základní |  | 0 | 0 | 0 | 0 | 0 | 1024 | K | 2 |  |  |  | ROZPOCET | 0 | 0 | 0 | 0 | 0 | 1 | 0 | 1024 | -860257096
| PP |  | Geodetické práce při provádění stavby | [15 empty] | PP | 2
| Online PSC |  | https://podminky.urs.cz/item/CS_URS_2022_02/012203000 | [15 empty] | Online PSC | 2
58 | K | 013254000 | Dokumentace skutečného provedení stavby | ks | 1 |  | 0 | CS ÚRS 2022 02 |  |  | základní |  | 0 | 0 | 0 | 0 | 0 | 1024 | K | 2 |  |  |  | ROZPOCET | 0 | 0 | 0 | 0 | 0 | 1 | 0 | 1024 | 119007075
| PP |  | Dokumentace skutečného provedení stavby | [15 empty] | PP | 2
| Online PSC |  | https://podminky.urs.cz/item/CS_URS_2022_02/013254000 | [15 empty] | Online PSC | 2
| D | VRN7 | Provozní vlivy |  |  |  | 0 | [5 empty] | 0 |  | 0 |  | 0 | 5 | D | 1 |  |  |  | ROZPOCET | [6 empty] | 0
59 | K | 072103001 | Projednání DIO a zajištění DIR komunikace II.a III. třídy | ks | 1 |  | 0 | CS ÚRS 2022 02 |  |  | základní |  | 0 | 0 | 0 | 0 | 0 | 1024 | K | 2 |  |  |  | ROZPOCET | 0 | 0 | 0 | 0 | 0 | 1 | 0 | 1024 | 1861318897
| PP |  | Projednání DIO a zajištění DIR komunikace II.a III. třídy | [15 empty] | PP | 2
| Online PSC |  | https://podminky.urs.cz/item/CS_URS_2022_02/072103001 | [15 empty] | Online PSC | 2
60 | K | 072103011 | Zajištění DIO komunikace II. a III. třídy - jednoduché el. vedení | ks | 1 |  | 0 | CS ÚRS 2022 02 |  |  | základní |  | 0 | 0 | 0 | 0 | 0 | 1024 | K | 2 |  |  |  | ROZPOCET | 0 | 0 | 0 | 0 | 0 | 1 | 0 | 1024 | -1271235138
| PP |  | Zajištění DIO komunikace II. a III. třídy - jednoduché el. vedení | [15 empty] | PP | 2
| Online PSC |  | https://podminky.urs.cz/item/CS_URS_2022_02/072103011 | [15 empty] | Online PSC | 2
61 | K | 075103000 | Ochranná pásma elektrického vedení | ks | 1 |  | 0 | CS ÚRS 2022 02 |  |  | základní |  | 0 | 0 | 0 | 0 | 0 | 1024 | K | 2 |  |  |  | ROZPOCET | 0 | 0 | 0 | 0 | 0 | 1 | 0 | 1024 | -221905841
| PP |  | Ochranná pásma elektrického vedení | [15 empty] | PP | 2
| Online PSC |  | https://podminky.urs.cz/item/CS_URS_2022_02/075103000 | [15 empty] | Online PSC | 2

## Pokyny pro vyplnění
Struktura údajů, formát souboru a metodika pro zpracování
Struktura
Soubor je složen ze záložky Rekapitulace stavby a záložek s názvem soupisu prací pro jednotlivé objekty ve formátu XLSX. Každá ze záložek přitom obsahuje
ještě samostatné sestavy vymezené orámovaním a nadpisem sestavy.
Rekapitulace stavby obsahuje sestavu Rekapitulace stavby a Rekapitulace objektů stavby a soupisů prací.
V sestavě Rekapitulace stavby jsou uvedeny informace identifikující předmět veřejné zakázky na stavební práce, KSO, CC-CZ, CZ-CPV, CZ-CPA a rekapitulaci
celkové nabídkové ceny uchazeče.
Termínem "uchazeč" (resp. zhotovitel) se myslí "účastník zadávacího řízení" ve smyslu zákona o zadávání veřejných zakázek.
V sestavě Rekapitulace objektů stavby a soupisů prací je uvedena rekapitulace stavebních objektů, inženýrských objektů, provozních souborů,
vedlejších a ostatních nákladů a ostatních nákladů s rekapitulací nabídkové ceny za jednotlivé soupisy prací. Na základě údaje Typ je možné
identifikovat, zda se jedná o objekt nebo soupis prací pro daný objekt:
|  | STA | Stavební objekt pozemní
|  | ING | Stavební objekt inženýrský
|  | PRO | Provozní soubor
|  | VON | Vedlejší a ostatní náklady
|  | OST | Ostatní
|  | Soupis | Soupis prací pro daný typ objektu
Soupis prací pro jednotlivé objekty obsahuje sestavy Krycí list soupisu prací, Rekapitulace členění soupisu prací, Soupis prací. Za soupis prací může být považován
i objekt stavby v případě, že neobsahuje podřízenou zakázku.
Krycí list soupisu obsahuje rekapitulaci informací o předmětu veřejné zakázky ze sestavy Rekapitulace stavby, informaci o zařazení objektu do KSO,
CC-CZ, CZ-CPV, CZ-CPA a rekapitulaci celkové nabídkové ceny uchazeče za aktuální soupis prací.
Rekapitulace členění soupisu prací obsahuje rekapitulaci soupisu prací ve všech úrovních členění soupisu tak, jak byla tato členění použita (např.
stavební díly, funkční díly, případně jiné členění) s rekapitulací nabídkové ceny.
Soupis prací obsahuje položky veškerých stavebních nebo montážních prací, dodávek materiálů a služeb nezbytných pro zhotovení stavebního objektu,
inženýrského objektu, provozního souboru, vedlejších a ostatních nákladů.
Pro položky soupisu prací se zobrazují následující informace:
|  | PČ |  | Pořadové číslo položky v aktuálním soupisu
|  | TYP |  | Typ položky: K - konstrukce, M - materiál, PP - plný popis, PSC - poznámka k souboru cen, P - poznámka k položce, VV - výkaz výměr
|  | Kód |  | Kód položky
|  | Popis |  | Zkrácený popis položky
|  | MJ |  | Měrná jednotka položky
|  | Množství |  | Množství v měrné jednotce
|  | J.cena |  | Jednotková cena položky. Zadaní může obsahovat namísto J.ceny sloupce J.materiál a J.montáž, jejichž součet definuje
J.cenu položky.
|  | Cena celkem |  | Celková cena položky daná jako součin množství a j.ceny
|  | Cenová soustava |  | Příslušnost položky do cenové soustavy
Ke každé položce soupisu prací se na samostatných řádcích může zobrazovat:
Plný popis položky
Poznámka k souboru cen a poznámka zadavatele
Výkaz výměr
Pokud je k řádku výkazu výměr evidovaný údaj ve sloupci Kód, jedná se o definovaný odkaz, na který se může odvolávat výkaz výměr z jiné položky.
Metodika pro zpracování
Jednotlivé sestavy jsou v souboru provázány. Editovatelné pole jsou zvýrazněny žlutým podbarvením, ostatní pole neslouží k editaci a nesmí být jakkoliv
modifikovány.
Uchazeč je pro podání nabídky povinen vyplnit žlutě podbarvená pole:
Pole Uchazeč v sestavě Rekapitulace stavby - zde uchazeč vyplní svůj název (název subjektu)
Pole IČ a DIČ v sestavě Rekapitulace stavby - zde uchazeč vyplní svoje IČ a DIČ
Datum v sestavě Rekapitulace stavby - zde uchazeč vyplní datum vytvoření nabídky
J.cena = jednotková cena v sestavě Soupis prací o maximálním počtu desetinných míst uvedených v poli
- pokud sestavy soupisů prací obsahují pole J.cena, měla by být všechna tato pole vyplněna nenulovými
Poznámka - nepovinný údaj pro položku soupisu
V případě, že sestavy soupisů prací neobsahují pole J.cena, potom ve všech soupisech prací obsahují pole:
- J.materiál - jednotková cena materiálu
- J.montáž - jednotková cena montáže
Uchazeč v tomto případě by měl vyplnit všechna pole J.materiál a pole J.montáž nenulovými kladnými číslicemi. V případech, kdy položka
neobsahuje žádný materiál je přípustné, aby pole J.materiál bylo vyplněno nulou. V případech, kdy položka neobsahuje žádnou montáž je přípustné,
aby pole J.montáž bylo vyplněno nulou. Obě pole - J.materiál, J.Montáž u jedné položky by však neměly být vyplněny nulou.
Rekapitulace stavby
Název |  |  | Povinný |  | Popis | Typ | Max. počet
atributu |  |  | (A/N) |  |  |  | znaků
Kód |  |  | A |  | Kód stavby | String | 20
Stavba |  |  | A |  | Název stavby | String | 120
Místo |  |  | N |  | Místo stavby | String | 50
Datum |  |  | A |  | Datum vykonaného exportu | Date
KSO |  |  | N |  | Klasifikace stavebního objektu | String | 15
CC-CZ |  |  | N |  | Klasifikace stavbeních děl | String | 15
CZ-CPV |  |  | N |  | Společný slovník pro veřejné zakázky | String | 20
CZ-CPA |  |  | N |  | Klasifikace produkce podle činností | String | 20
Zadavatel |  |  | N |  | Zadavatel zadaní | String | 50
IČ |  |  | N |  | IČ zadavatele zadaní | String | 20
DIČ |  |  | N |  | DIČ zadavatele zadaní | String | 20
Uchazeč |  |  | N |  | Uchazeč veřejné zakázky | String | 50
Projektant |  |  | N |  | Projektant | String | 50
Poznámka |  |  | N |  | Poznámka k zadání | String | 255
Sazba DPH |  |  | A |  | Rekapitulace sazeb DPH u položek soupisů | eGSazbaDph
Základna DPH |  |  | A |  | Základna DPH určena součtem celkové ceny z položek soupisů | Double
Hodnota DPH |  |  | A |  | Hodnota DPH | Double
Cena bez DPH |  |  | A |  | Celková cena bez DPH za celou stavbu. Sčítává se ze všech listů. | Double
Cena s DPH |  |  | A |  | Celková cena s DPH za celou stavbu | Double
Rekapitulace objektů stavby a soupisů prací
Název |  |  | Povinný |  | Popis | Typ | Max. počet
atributu |  |  | (A/N) |  |  |  | znaků
Kód |  |  | A |  | Přebírá se z Rekapitulace stavby | String | 20
Stavba |  |  | A |  | Přebírá se z Rekapitulace stavby | String | 120
Místo |  |  | N |  | Přebírá se z Rekapitulace stavby | String | 50
Datum |  |  | A |  | Přebírá se z Rekapitulace stavby | Date
Zadavatel |  |  | N |  | Přebírá se z Rekapitulace stavby | String | 50
Projektant |  |  | N |  | Přebírá se z Rekapitulace stavby | String | 50
Uchazeč |  |  | N |  | Přebírá se z Rekapitulace stavby | String | 50
Kód |  |  | A |  | Kód objektu | String | 20
Objektu, Soupis prací |  |  | A |  | Název objektu | String | 120
Cena bez DPH |  |  | A |  | Cena bez DPH za daný objekt | Double
Cena s DPH |  |  | A |  | Cena spolu s DPH za daný objekt | Double
Typ |  |  | A |  | Typ zakázky | eGTypZakazky
Krycí list soupisu
Název |  |  | Povinný |  | Popis | Typ | Max. počet
atributu |  |  | (A/N) |  |  |  | znaků
Stavba |  |  | A |  | Přebírá se z Rekapitulace stavby | String | 120
Objekt |  |  | A |  | Kód a název objektu | String | 20 + 120
Soupis |  |  | A |  | Kód a název soupisu | String | 20 + 120
KSO |  |  | N |  | Klasifikace stavebního objektu | String | 15
CC-CZ |  |  | N |  | Klasifikace stavbeních děl | String | 15
CZ-CPV |  |  | N |  | Společný slovník pro veřejné zakázky | String | 20
CZ-CPA |  |  | N |  | Klasifikace produkce podle činností | String | 20
Místo |  |  | N |  | Přebírá se z Rekapitulace stavby | String | 50
Zadavatel |  |  | N |  | Přebírá se z Rekapitulace stavby | String | 50
Uchazeč |  |  | N |  | Přebírá se z Rekapitulace stavby | String | 50
Projektant |  |  | N |  | Přebírá se z Rekapitulace stavby | String | 50
Poznámka |  |  | N |  | Poznámka k soupisu prací | String | 255
Sazba DPH |  |  | A |  | Rekapitulace sazeb DPH na položkách aktuálního soupisu | eGSazbaDph
Základna DPH |  |  | A |  | Základna DPH určena součtem celkové ceny z položek aktuálního soupisu | Double
Hodnota DPH |  |  | A |  | Hodnota DPH | Double
Cena bez DPH |  |  | A |  | Cena bez DPH za daný soupis | Double
Cena s DPH |  |  | A |  | Cena s DPH za daný soupis | Double
Rekapitulace členění soupisu prací
Název |  |  | Povinný |  | Popis | Typ | Max. počet
atributu |  |  | (A/N) |  |  |  | znaků
Stavba |  |  | A |  | Přebírá se z Rekapitulace stavby | String | 120
Objekt |  |  | A |  | Kód a název objektu, přebírá se z Krycího listu soupisu | String | 20 + 120
Soupis |  |  | A |  | Kód a název objektu, přebírá se z Krycího listu soupisu | String | 20 + 120
Místo |  |  | N |  | Přebírá se z Rekapitulace stavby | String | 50
Datum |  |  | A |  | Přebírá se z Rekapitulace stavby | Date
Zadavatel |  |  | N |  | Přebírá se z Rekapitulace stavby | String | 50
Projektant |  |  | N |  | Přebírá se z Rekapitulace stavby | String | 50
Uchazeč |  |  | N |  | Přebírá se z Rekapitulace stavby | String | 50
Kód dílu - Popis |  |  | A |  | Kód a název dílu ze soupisu | String | 20 + 100
Cena celkem |  |  | A |  | Cena celkem za díl ze soupisu | Double
Soupis prací
Název |  |  | Povinný |  | Popis | Typ | Max. počet
atributu |  |  | (A/N) |  |  |  | znaků
Stavba |  |  | A |  | Přebírá se z Rekapitulace stavby | String | 120
Objekt |  |  | A |  | Kód a název objektu | String | 20 + 120
Soupis |  |  | A |  | Přebírá se z Krycího listu soupisu | String | 20 + 120
Místo |  |  | N |  | Přebírá se z Krycího listu soupisu | String | 50
Datum |  |  | A |  | Přebírá se z Krycího listu soupisu | Date
Zadavatel |  |  | N |  | Přebírá se z Krycího listu soupisu | String | 50
Projektant |  |  | N |  | Přebírá se z Krycího listu soupisu | String | 50
Uchazeč |  |  | N |  | Přebírá se z Krycího listu soupisu | String | 50
PČ |  |  | A |  | Pořadové číslo položky soupisu | Long
Typ |  |  | A |  | Typ položky soupisu | eGTypPolozky | 1
Kód |  |  | A |  | Kód položky ze soupisu | String | 20
Popis |  |  | A |  | Popis položky ze soupisu | String | 255
MJ |  |  | A |  | Měrná jednotka položky | String | 10
Množství |  |  | A |  | Množství položky soupisu | Double
J.Cena |  |  | A |  | Jednotková cena položky | Double
Cena celkem |  |  | A |  | Cena celkem vyčíslena jako J.Cena * Množství | Double
Cenová soustava |  |  | N |  | Zařazení položky do cenové soustavy | String | 50
p |  |  | N |  | Poznámka položky ze soupisu | Memo
psc |  |  | N |  | Poznámka k souboru cen ze soupisu | Memo
pp |  |  | N |  | Plný popis položky ze soupisu | Memo
vv |  |  | N |  | Výkaz výměr (figura, výraz, výměra) ze soupisu | Text,Text,Double | 20, 150
DPH |  |  | A |  | Sazba DPH pro položku | eGSazbaDPH
Hmotnost |  |  | A |  | Hmotnost položky ze soupisu | Double
Suť |  |  | A |  | Suť položky ze soupisu | Double
Nh |  |  | N |  | Normohodiny položky ze soupisu | Double
Datová věta
Typ věty |  |  | Hodnota |  | Význam
eGSazbaDPH |  |  | základní |  | Základní sazba DPH
|  |  | snížená |  | Snížená sazba DPH
|  |  | nulová |  | Nulová sazba DPH
|  |  | zákl. přenesená |  | Základní sazba DPH přenesená
|  |  | sníž. přenesená |  | Snížená sazba DPH přenesená
eGTypZakazky |  |  | STA |  | Stavební objekt
|  |  | PRO |  | Provozní soubor
|  |  | ING |  | Inženýrský objekt
|  |  | VON |  | Vedlejší a ostatní náklady
|  |  | OST |  | Ostatní náklady
eGTypPolozky |  |  | 1 |  | Položka typu HSV
|  |  | 2 |  | Položka typu PSV
|  |  | 3 |  | Položka typu M
|  |  | 4 |  | Položka typu OST