## Rekapitulace stavby
Export Komplet | [24 empty] | VZ | 2.0 | ZAMOK |  |  |  |  | False | False | {caf680d4-ce8e-473c-82c6-914d9846e395}
[31 empty] | 0,01 | 21
[31 empty] | 0,01 | 15
|  | REKAPITULACE STAVBY | [15 empty] | v --- níže se nacházejí doplnkové a pomocné údaje k sestavám --- v | [11 empty] | Návod na vyplnění | 0,001
|  | Kód: |  |  |  |  | 112 | [22 empty] | Měnit lze pouze buňky se žlutým podbarvením! 1) v Rekapitulaci stavby vyplňte údaje o Uchazeči (přenesou se do ostatních sestav i v jiných listech) 2) na vybraných listech vyplňte v sestavě Soupis prací ceny u položek | 0,01
|  | Stavba: |  |  |  |  | Nízkoprahové centrum Domu kultury Česká Kamenice | [23 empty] | 0,01
|  | KSO: | [11 empty] | CC-CZ: | [16 empty] | 0,01
|  | Místo: |  |  |  |  | Komenského 288, Česká Kamenice | [6 empty] | Datum: |  | 11. 3. 2023 | [14 empty] | 0,01
0,01
|  | Zadavatel: | [11 empty] | IČ: | [16 empty] | 0,01
|  |  | Město Česká Kamenice, nám. Míru 219 | [10 empty] | DIČ: | [16 empty] | 0,01
0,01
|  | Uchazeč: | [11 empty] | IČ: |  | Vyplň údaj | [14 empty] | 0,01
|  |  | Vyplň údaj | [10 empty] | DIČ: |  | Vyplň údaj | [14 empty] | 0,01
False
|  | Projektant: | [11 empty] | IČ: |  | 0046715835 | [14 empty] | False
|  |  | PROJEKT - projekty staveb, Ing.Marcela Bezděková | [10 empty] | DIČ: | [16 empty] | True
0,01
|  | Zpracovatel: | [11 empty] | IČ: | [16 empty] | 0,01
[14 empty] | DIČ: | [16 empty] | False
Poznámka:
Soupis prací je sestaven s využitím Cenové soustavy ÚRS. Položky, které pochází z této cenové soustavy, jsou ve sloupci 'Cenová soustava' označeny popisem 'CS ÚRS' a úrovní příslušného kalendářního pololetí. Veškeré další informace vymezující popis a podmínky použití těchto položek z Cenové soustavy, které nejsou uvedeny přímo v soupisu prací, jsou neomezeně dálkově k dispozici na webu podminky.urs.cz.
|  | Cena bez DPH | [11 empty] | 0
[8 empty] | Sazba daně |  | Základ daně |  |  |  | Výše daně
|  | DPH |  | základní |  |  |  | 21% |  | 0 |  |  |  | 0
|  |  |  | snížená |  |  |  | 15% |  | 0 |  |  |  | 0
|  |  |  | zákl. přenesená |  |  |  | 21% |  | 0 |  |  |  | 0
|  |  |  | sníž. přenesená |  |  |  | 15% |  | 0 |  |  |  | 0
|  |  |  | nulová |  |  |  | 0% |  | 0 |  |  |  | 0
|  | Cena s DPH | [6 empty] | v |  | CZK |  |  | 0
REKAPITULACE OBJEKTŮ STAVBY A SOUPISŮ PRACÍ
| Kód: | [6 empty] | 112
| Stavba: | [6 empty] | Nízkoprahové centrum Domu kultury Česká Kamenice
| Místo: | [6 empty] | Komenského 288, Česká Kamenice |  |  |  |  | Datum: |  | 11. 3. 2023
| Zadavatel: | [6 empty] | Město Česká Kamenice, nám. Míru 219 |  |  |  |  | Projektant: |  | PROJEKT - projekty staveb, Ing.Marcela Bezděková |  |  | Informatívní údaje z listů zakázek
| Uchazeč: | [11 empty] | Zpracovatel:
| Kód |  |  |  | Popis | [6 empty] | Cena bez DPH [CZK] |  |  |  | Cena s DPH [CZK] | Typ | z toho Ostat. náklady [CZK] | DPH [CZK] | Normohodiny [h] | DPH základní [CZK] | DPH snížená [CZK] | DPH základní přenesená [CZK] | DPH snížená přenesená [CZK] | Základna DPH základní | Základna DPH snížená | Základna DPH zákl. přenesená | Základna DPH sníž. přenesená | Základna DPH nulová
| Náklady stavby celkem | [10 empty] | 0 |  |  |  | 0 |  | 0 | 0 | 0 | 0 | 0 | 0 | 0 | 0 | 0 | 0 | 0 | 0 |  | D | 0 |  | IMPORT | {caf680d4-ce8e-473c-82c6-914d9846e395} | {00000000-0000-0000-0000-000000000000}
/ |  | 112 |  |  |  | Nízkoprahové centrum Domu kultury Česká Kamenice | [5 empty] | 0 |  |  |  | 0 | STA | 0 | 0 | 0 | 0 | 0 | 0 | 0 | 0 | 0 | 0 | 0 | 0 |  |  | 1 | ###NOINSERT### | IMPORT | {caf680d4-ce8e-473c-82c6-914d9846e395} | {00000000-0000-0000-0000-000000000000}

## 112 - Nízkoprahové centru...
{caf680d4-ce8e-473c-82c6-914d9846e395}
2
| KRYCÍ LIST SOUPISU PRACÍ | [7 empty] | v --- níže se nacházejí doplnkové a pomocné údaje k sestavám --- v | [8 empty] | False
Stavba:
Nízkoprahové centrum Domu kultury Česká Kamenice
| KSO: |  |  |  |  | CC-CZ:
| Místo: |  | Komenského 288, Česká Kamenice |  |  | Datum: | 11. 3. 2023
| Zadavatel: |  |  |  |  | IČ:
|  | Město Česká Kamenice, nám. Míru 219 |  |  |  | DIČ:
| Uchazeč: |  |  |  |  | IČ: | Vyplň údaj
|  | Vyplň údaj |  |  |  | DIČ: | Vyplň údaj
| Projektant: |  |  |  |  | IČ: | 0046715835
|  | PROJEKT - projekty staveb, Ing.Marcela Bezděková |  |  |  | DIČ:
| Zpracovatel: |  |  |  |  | IČ:
DIČ:
Poznámka:
Soupis prací je sestaven s využitím Cenové soustavy ÚRS. Položky, které pochází z této cenové soustavy, jsou ve sloupci 'Cenová soustava' označeny popisem 'CS ÚRS' a úrovní příslušného kalendářního pololetí. Veškeré další informace vymezující popis a podmínky použití těchto položek z Cenové soustavy, které nejsou uvedeny přímo v soupisu prací, jsou neomezeně dálkově k dispozici na webu podminky.urs.cz.
| Cena bez DPH | [5 empty] | 0
|  |  | Základ daně |  |  | Sazba daně | Výše daně
| DPH | základní | 0 |  |  | 21% | 0
|  | snížená | 0 |  |  | 15% | 0
|  | zákl. přenesená | 0 |  |  | 21% | 0
|  | sníž. přenesená | 0 |  |  | 15% | 0
|  | nulová | 0 |  |  | 0% | 0
| Cena s DPH |  |  | v | CZK |  | 0
REKAPITULACE ČLENĚNÍ SOUPISU PRACÍ
Stavba:
Nízkoprahové centrum Domu kultury Česká Kamenice
Místo: |  |  | Komenského 288, Česká Kamenice |  |  | Datum: | 11. 3. 2023
Zadavatel: |  |  | Město Česká Kamenice, nám. Míru 219 |  |  | Projektant: | PROJEKT - projekty staveb, Ing.Marcela Bezděková
Uchazeč: |  |  | Vyplň údaj |  |  | Zpracovatel:
Kód dílu - Popis | [6 empty] | Cena celkem [CZK]
Náklady stavby celkem | [6 empty] | 0 | [11 empty] | -1
| HSV - Práce a dodávky HSV | [5 empty] | 0
| 1 - Zemní práce | [5 empty] | 0
| 2 - Zakládání | [5 empty] | 0
| 3 - Svislé a kompletní konstrukce | [5 empty] | 0
| 4 - Vodorovné konstrukce | [5 empty] | 0
| 5 - Komunikace pozemní - nepřímé náklady | [5 empty] | 0
| 61 - Úprava povrchů vnitřních | [5 empty] | 0
| 62 - Úprava povrchů vnějších | [5 empty] | 0
| 63 - Podlahy a podlahové konstrukce | [5 empty] | 0
| 8 - Trubní vedení | [5 empty] | 0
| 91 - Doplňující konstrukce a práce | [5 empty] | 0
| 94 - Lešení | [5 empty] | 0
| 95 - Různé dokončovací konstrukce a práce | [5 empty] | 0
| 96 - Bourání konstrukcí | [5 empty] | 0
| 997 - Přesun sutě | [5 empty] | 0
| 998 - Přesun hmot | [5 empty] | 0
| PSV - Práce a dodávky PSV | [5 empty] | 0
| 711 - Izolace proti vodě, vlhkosti a plynům | [5 empty] | 0
| 713 - Izolace tepelné | [5 empty] | 0
| 714 - Akustická a protiotřesová opatření | [5 empty] | 0
| 721 - Zdravotechnika - vnitřní kanalizace | [5 empty] | 0
| 722 - Zdravotechnika - vnitřní vodovod | [5 empty] | 0
| 725 - Zdravotechnika - zařizovací předměty | [5 empty] | 0
| 726 - Zdravotechnika - předstěnové instalace | [5 empty] | 0
| 733 - Ústřední vytápění - rozvodné potrubí | [5 empty] | 0
| 734 - Ústřední vytápění - armatury - kód intervence 044 | [5 empty] | 0
| 735 - Ústřední vytápění - otopná tělesa - kód intervence 044 | [5 empty] | 0
| 741 - Elektroinstalace - silnoproud | [5 empty] | 0
| 741.1 - Elektroinstalace - silnoproud - rozvaděč RN | [5 empty] | 0
| 742 - Elektroinstalace - slaboproud | [5 empty] | 0
| 751 - Vzduchotechnika -kód intervence 044 | [5 empty] | 0
| 751.1 - Vzduchotechnika - vnější jednotka - kód intervence 044 | [5 empty] | 0
| 761 - Konstrukce prosvětlovací | [5 empty] | 0
| 763 - Konstrukce suché výstavby | [5 empty] | 0
| 764 - Konstrukce klempířské - kód intervence 044 | [5 empty] | 0
| 766 - Konstrukce truhlářské | [5 empty] | 0
| 767 - Konstrukce zámečnické - kód intervence 044 | [5 empty] | 0
| 771 - Podlahy z dlaždic | [5 empty] | 0
| 776 - Podlahy povlakové | [5 empty] | 0
| 781 - Dokončovací práce - obklady | [5 empty] | 0
| 783 - Dokončovací práce - nátěry | [5 empty] | 0
| 784 - Dokončovací práce - malby a tapety | [5 empty] | 0
| VRN - Vedlejší rozpočtové náklady | [5 empty] | 0
| VRN1 - Průzkumné, geodetické a projektové práce | [5 empty] | 0
| VRN3 - Zařízení staveniště | [5 empty] | 0
| VRN4 - Inženýrská činnost | [5 empty] | 0
| VRN7 - Provozní vlivy | [5 empty] | 0
| Ostatní - Ostatní náklady - nepřímé náklady | [5 empty] | 0
SOUPIS PRACÍ
Stavba:
Nízkoprahové centrum Domu kultury Česká Kamenice
Místo: |  |  | Komenského 288, Česká Kamenice |  |  | Datum: | 11. 3. 2023
Zadavatel: |  |  | Město Česká Kamenice, nám. Míru 219 |  |  | Projektant: | PROJEKT - projekty staveb, Ing.Marcela Bezděková
Uchazeč: |  |  | Vyplň údaj |  |  | Zpracovatel:
PČ | Typ | Kód | Popis | MJ | Množství | J.cena [CZK] | Cena celkem [CZK] | Cenová soustava |  | DPH | J. Nh [h] | Nh celkem [h] | J. hmotnost [t] | Hmotnost celkem [t] | J. suť [t] | Suť Celkem [t]
Náklady soupisu celkem | [6 empty] | 0 |  |  |  |  | 0 |  | 504.4356 |  | 190.8444 |  | D | -1 | [10 empty] | 0
| D | HSV | Práce a dodávky HSV |  |  |  | 0 |  |  |  |  | 0 |  | 487.0588 |  | 190.728 | 1 | D | 0 |  |  |  | ROZPOCET | [6 empty] | 0
| D | 1 | Zemní práce |  |  |  | 0 |  |  |  |  | 0 |  | 252.4514 |  | 21.1929 | 1 | D | 1 |  |  |  | ROZPOCET | [6 empty] | 0
1 | K | 113107143 | Odstranění podkladů nebo krytů ručně s přemístěním hmot na skládku na vzdálenost do 3 m nebo s naložením na dopravní prostředek živičných, o tl. vrstvy přes 100 do 150 mm | m2 | 67.066 |  | 0 | CS ÚRS 2023 01 |  | základní |  | 0 | 0 | 0 | 0.316 | 21.1929 | 4 | K | 2 |  |  |  | ROZPOCET | 0 | 0 | 0 | 0 | 0 | 1 | 0 | 4 | -1969392618
| Online PSC |  | https://podminky.urs.cz/item/CS_URS_2023_01/113107143 | [14 empty] | Online PSC | 2
| P |  | Poznámka k položce: kód intervence 044 | [14 empty] | P | 2
| VV |  | 9,00*1,50 |  | 13.5 | [12 empty] | VV | 2 | 2 | True | 0 | ROZPOCET
| VV |  | 2,20*1,50 |  | 3.3 | [12 empty] | VV | 2 | 2 | True | 0 | ROZPOCET
| VV |  | "světlík ŽB"6,10*1,62 |  | 9.882 | [12 empty] | VV | 2 | 2 | True | 0 | ROZPOCET
| VV |  | "světlík MEA"3*0,80*0,60 |  | 1.44 | [12 empty] | VV | 2 | 2 | True | 0 | ROZPOCET
| VV |  | Mezisoučet schody a světlík |  | 28.122 | [12 empty] | VV | 2 | 3 | True | 0 | ROZPOCET
| VV |  | (14,40+25,50+2*1,44+14,90+2,00-11,00)*0,80 |  | 38.944 | [12 empty] | VV | 2 | 2 | True | 0 | ROZPOCET
| VV |  | Mezisoučet zatažení zateplení pod terén |  | 38.944 | [12 empty] | VV | 2 | 3 | True | 0 | ROZPOCET
| VV |  | Součet |  | 67.066 | [12 empty] | VV | 2 | 4 | True | 1 | ROZPOCET
2 | K | 122452203 | Odkopávky a prokopávky nezapažené pro silnice a dálnice strojně v hornině třídy těžitelnosti II do 100 m3 | m3 | 5.04 |  | 0 | CS ÚRS 2023 01 |  | základní |  | 0 | 0 | 0 | 0 | 0 | 4 | K | 2 |  |  |  | ROZPOCET | 0 | 0 | 0 | 0 | 0 | 1 | 0 | 4 | 2047977233
| Online PSC |  | https://podminky.urs.cz/item/CS_URS_2023_01/122452203 | [14 empty] | Online PSC | 2
| VV |  | 16,80*0,30 |  | 5.04 | [12 empty] | VV | 2 | 2 | True | 1 | ROZPOCET
3 | K | 132112122 | Hloubení zapažených rýh šířky do 800 mm ručně s urovnáním dna do předepsaného profilu a spádu v hornině třídy těžitelnosti I skupiny 1 a 2 nesoudržných | m3 | 15.882 |  | 0 | CS ÚRS 2023 01 |  | základní |  | 0 | 0 | 0 | 0 | 0 | 4 | K | 2 |  |  |  | ROZPOCET | 0 | 0 | 0 | 0 | 0 | 1 | 0 | 4 | 1937205290
| Online PSC |  | https://podminky.urs.cz/item/CS_URS_2023_01/132112122 | [14 empty] | Online PSC | 2
| VV |  | "schodiště"11,34*0,50*0,60 |  | 3.402 | [12 empty] | VV | 2 | 2 | True | 0 | ROZPOCET
| VV |  | "kanalizace"(17,00+7,00+28,00)*0,40*0,60 |  | 12.48 | [12 empty] | VV | 2 | 2 | True | 0 | ROZPOCET
| VV |  | Součet |  | 15.882 | [12 empty] | VV | 2 | 4 | True | 1 | ROZPOCET
4 | K | 132251102 | Hloubení nezapažených rýh šířky do 800 mm strojně s urovnáním dna do předepsaného profilu a spádu v hornině třídy těžitelnosti I skupiny 3 přes 20 do 50 m3 | m3 | 101.254 |  | 0 | CS ÚRS 2023 01 |  | základní |  | 0 | 0 | 0 | 0 | 0 | 4 | K | 2 |  |  |  | ROZPOCET | 0 | 0 | 0 | 0 | 0 | 1 | 0 | 4 | -1768551269
| Online PSC |  | https://podminky.urs.cz/item/CS_URS_2023_01/132251102 | [14 empty] | Online PSC | 2
| P |  | Poznámka k položce: kód intervence 044 | [14 empty] | P | 2
| VV |  | (14,40+25,50+2*1,44+14,90+2,00-11,00)*0,80*2,60 |  | 101.254 | [12 empty] | VV | 2 | 2 | True | 1 | ROZPOCET
5 | K | 132251251 | Hloubení nezapažených rýh šířky přes 800 do 2 000 mm strojně s urovnáním dna do předepsaného profilu a spádu v hornině třídy těžitelnosti I skupiny 3 do 20 m3 | m3 | 25.175 |  | 0 | CS ÚRS 2023 01 |  | základní |  | 0 | 0 | 0 | 0 | 0 | 4 | K | 2 |  |  |  | ROZPOCET | 0 | 0 | 0 | 0 | 0 | 1 | 0 | 4 | 2024908621
| Online PSC |  | https://podminky.urs.cz/item/CS_URS_2023_01/132251251 | [14 empty] | Online PSC | 2
| VV |  | "schodiště"11,34*2,00*0,5 |  | 11.34 | [12 empty] | VV | 2 | 2 | True | 0 | ROZPOCET
| VV |  | "světlík"6,10*1,62*1,40 |  | 13.835 | [12 empty] | VV | 2 | 2 | True | 0 | ROZPOCET
| VV |  | Součet |  | 25.175 | [12 empty] | VV | 2 | 4 | True | 1 | ROZPOCET
6 | K | 133112811 | Hloubení nezapažených šachet ručně v horninách třídy těžitelnosti I skupiny 1 a 2, půdorysná plocha výkopu do 4 m2 | m3 | 1.44 |  | 0 | CS ÚRS 2023 01 |  | základní |  | 0 | 0 | 0 | 0 | 0 | 4 | K | 2 |  |  |  | ROZPOCET | 0 | 0 | 0 | 0 | 0 | 1 | 0 | 4 | -149907891
| Online PSC |  | https://podminky.urs.cz/item/CS_URS_2023_01/133112811 | [14 empty] | Online PSC | 2
| VV |  | "světlík MEA"3*0,80*0,60*1,00 |  | 1.44 | [12 empty] | VV | 2 | 2 | True | 1 | ROZPOCET
7 | K | 151201102 | Zřízení pažení a rozepření stěn rýh pro podzemní vedení zátažné, hloubky přes 2 do 4 m | m2 | 126.568 |  | 0 | CS ÚRS 2023 01 |  | základní |  | 0 | 0.00201 | 0.2544 | 0 | 0 | 4 | K | 2 |  |  |  | ROZPOCET | 0 | 0 | 0 | 0 | 0 | 1 | 0 | 4 | 579811234
| Online PSC |  | https://podminky.urs.cz/item/CS_URS_2023_01/151201102 | [14 empty] | Online PSC | 2
| P |  | Poznámka k položce: kód intervence 044 | [14 empty] | P | 2
| VV |  | (14,40+25,50+2*1,44+14,90+2,00-11,00)*2,60 |  | 126.568 | [12 empty] | VV | 2 | 2 | True | 1 | ROZPOCET
8 | K | 151201112 | Odstranění pažení a rozepření stěn rýh pro podzemní vedení s uložením materiálu na vzdálenost do 3 m od kraje výkopu zátažné, hloubky přes 2 do 4 m | m2 | 126.568 |  | 0 | CS ÚRS 2023 01 |  | základní |  | 0 | 0 | 0 | 0 | 0 | 4 | K | 2 |  |  |  | ROZPOCET | 0 | 0 | 0 | 0 | 0 | 1 | 0 | 4 | 1410810330
| Online PSC |  | https://podminky.urs.cz/item/CS_URS_2023_01/151201112 | [14 empty] | Online PSC | 2
| P |  | Poznámka k položce: kód intervence 044 | [14 empty] | P | 2
9 | K | 162211201 | Vodorovné přemístění výkopku nebo sypaniny nošením s vyprázdněním nádoby na hromady nebo do dopravního prostředku na vzdálenost do 10 m z horniny třídy těžitelnosti I, skupiny 1 až 3 | m3 | 12.48 |  | 0 | CS ÚRS 2023 01 |  | základní |  | 0 | 0 | 0 | 0 | 0 | 4 | K | 2 |  |  |  | ROZPOCET | 0 | 0 | 0 | 0 | 0 | 1 | 0 | 4 | -885999770
| Online PSC |  | https://podminky.urs.cz/item/CS_URS_2023_01/162211201 | [14 empty] | Online PSC | 2
10 | K | 162211209 | Vodorovné přemístění výkopku nebo sypaniny nošením s vyprázdněním nádoby na hromady nebo do dopravního prostředku na vzdálenost do 10 m Příplatek za každých dalších 10 m k ceně -1201 | m3 | 12.48 |  | 0 | CS ÚRS 2023 01 |  | základní |  | 0 | 0 | 0 | 0 | 0 | 4 | K | 2 |  |  |  | ROZPOCET | 0 | 0 | 0 | 0 | 0 | 1 | 0 | 4 | -635367706
| Online PSC |  | https://podminky.urs.cz/item/CS_URS_2023_01/162211209 | [14 empty] | Online PSC | 2
11 | K | 162751117 | Vodorovné přemístění výkopku nebo sypaniny po suchu na obvyklém dopravním prostředku, bez naložení výkopku, avšak se složením bez rozhrnutí z horniny třídy těžitelnosti I skupiny 1 až 3 na vzdálenost přes 9 000 do 10 000 m | m3 | 148.791 |  | 0 | CS ÚRS 2023 01 |  | základní |  | 0 | 0 | 0 | 0 | 0 | 4 | K | 2 |  |  |  | ROZPOCET | 0 | 0 | 0 | 0 | 0 | 1 | 0 | 4 | 1646659826
| Online PSC |  | https://podminky.urs.cz/item/CS_URS_2023_01/162751117 | [14 empty] | Online PSC | 2
| VV |  | 5,04+15,882+101,254+25,175+1,44 |  | 148.791 | [12 empty] | VV | 2 | 2 | True | 1 | ROZPOCET
12 | K | 162751119 | Vodorovné přemístění výkopku nebo sypaniny po suchu na obvyklém dopravním prostředku, bez naložení výkopku, avšak se složením bez rozhrnutí z horniny třídy těžitelnosti I skupiny 1 až 3 na vzdálenost Příplatek k ceně za každých dalších i započatých 1 000 m | m3 | 1487.91 |  | 0 | CS ÚRS 2023 01 |  | základní |  | 0 | 0 | 0 | 0 | 0 | 4 | K | 2 |  |  |  | ROZPOCET | 0 | 0 | 0 | 0 | 0 | 1 | 0 | 4 | -1810708455
| Online PSC |  | https://podminky.urs.cz/item/CS_URS_2023_01/162751119 | [14 empty] | Online PSC | 2
| VV |  | 148,791*10 'Přepočtené koeficientem množství |  | 1487.91 | [12 empty] | VV | 2 | 2 | False | 1 | ROZPOCET
13 | K | 167151101 | Nakládání, skládání a překládání neulehlého výkopku nebo sypaniny strojně nakládání, množství do 100 m3, z horniny třídy těžitelnosti I, skupiny 1 až 3 | m3 | 148.791 |  | 0 | CS ÚRS 2023 01 |  | základní |  | 0 | 0 | 0 | 0 | 0 | 4 | K | 2 |  |  |  | ROZPOCET | 0 | 0 | 0 | 0 | 0 | 1 | 0 | 4 | 1481884230
| Online PSC |  | https://podminky.urs.cz/item/CS_URS_2023_01/167151101 | [14 empty] | Online PSC | 2
14 | K | 171251201 | Uložení sypaniny na skládky nebo meziskládky bez hutnění s upravením uložené sypaniny do předepsaného tvaru | m3 | 148.791 |  | 0 | CS ÚRS 2023 01 |  | základní |  | 0 | 0 | 0 | 0 | 0 | 4 | K | 2 |  |  |  | ROZPOCET | 0 | 0 | 0 | 0 | 0 | 1 | 0 | 4 | 1845579465
| Online PSC |  | https://podminky.urs.cz/item/CS_URS_2023_01/171251201 | [14 empty] | Online PSC | 2
15 | M | 94621007 | poplatek za uložení stavebního odpadu zeminy a kamení zatříděného kódem 17 05 04 na recyklační skládku | t | 238.066 |  | 0 | CS ÚRS 2023 01 |  | základní |  | 0 | 0 | 0 | 0 | 0 | 8 | M | 2 |  |  |  | ROZPOCET | 0 | 0 | 0 | 0 | 0 | 1 | 0 | 4 | 442310952
| VV |  | 148,791*1,6 'Přepočtené koeficientem množství |  | 238.066 | [12 empty] | VV | 2 | 2 | False | 1 | ROZPOCET
16 | K | 174111101 | Zásyp sypaninou z jakékoliv horniny ručně s uložením výkopku ve vrstvách se zhutněním jam, šachet, rýh nebo kolem objektů v těchto vykopávkách | m3 | 101.254 |  | 0 | CS ÚRS 2023 01 |  | základní |  | 0 | 0 | 0 | 0 | 0 | 4 | K | 2 |  |  |  | ROZPOCET | 0 | 0 | 0 | 0 | 0 | 1 | 0 | 4 | -1117687946
| Online PSC |  | https://podminky.urs.cz/item/CS_URS_2023_01/174111101 | [14 empty] | Online PSC | 2
| VV |  | (14,40+25,50+2*1,44+14,90+2,00-11,00)*0,80*2,60 |  | 101.254 | [12 empty] | VV | 2 | 2 | True | 1 | ROZPOCET
17 | M | 58344197 | štěrkodrť frakce 0/63 | t | 212.609 |  | 0 | CS ÚRS 2023 01 |  | základní |  | 0 | 1 | 212.609 | 0 | 0 | 8 | M | 2 |  |  |  | ROZPOCET | 0 | 0 | 0 | 0 | 0 | 1 | 0 | 4 | -1115290367
| VV |  | 101,242181892457*2,1 'Přepočtené koeficientem množství |  | 212.609 | [12 empty] | VV | 2 | 2 | False | 1 | ROZPOCET
18 | K | 174111102 | Zásyp sypaninou z jakékoliv horniny ručně s uložením výkopku ve vrstvách se zhutněním v uzavřených prostorách s urovnáním povrchu zásypu | m3 | 7.314 |  | 0 | CS ÚRS 2023 01 |  | základní |  | 0 | 0 | 0 | 0 | 0 | 4 | K | 2 |  |  |  | ROZPOCET | 0 | 0 | 0 | 0 | 0 | 1 | 0 | 4 | 2100650512
| Online PSC |  | https://podminky.urs.cz/item/CS_URS_2023_01/174111102 | [14 empty] | Online PSC | 2
| VV |  | 4,66*0,90 |  | 4.194 | [12 empty] | VV | 2 | 2 | True | 0 | ROZPOCET
| VV |  | 1,60*0,70 |  | 1.12 | [12 empty] | VV | 2 | 2 | True | 0 | ROZPOCET
| VV |  | 2,00 |  | 2 | [12 empty] | VV | 2 | 2 | True | 0 | ROZPOCET
| VV |  | Součet |  | 7.314 | [12 empty] | VV | 2 | 4 | True | 1 | ROZPOCET
19 | M | 58981122 | recyklát betonový frakce 0/32 | t | 14.628 |  | 0 | CS ÚRS 2023 01 |  | základní |  | 0 | 1 | 14.628 | 0 | 0 | 8 | M | 2 |  |  |  | ROZPOCET | 0 | 0 | 0 | 0 | 0 | 1 | 0 | 4 | 1971646142
| VV |  | 7,314*2 'Přepočtené koeficientem množství |  | 14.628 | [12 empty] | VV | 2 | 2 | False | 1 | ROZPOCET
20 | K | 175111101 | Obsypání potrubí ručně sypaninou z vhodných hornin třídy těžitelnosti I a II, skupiny 1 až 4 nebo materiálem připraveným podél výkopu ve vzdálenosti do 3 m od jeho kraje pro jakoukoliv hloubku výkopu a míru zhutnění bez prohození sypaniny | m3 | 12.48 |  | 0 | CS ÚRS 2023 01 |  | základní |  | 0 | 0 | 0 | 0 | 0 | 4 | K | 2 |  |  |  | ROZPOCET | 0 | 0 | 0 | 0 | 0 | 1 | 0 | 4 | 860768924
| Online PSC |  | https://podminky.urs.cz/item/CS_URS_2023_01/175111101 | [14 empty] | Online PSC | 2
| VV |  | "kanalizace"(17,00+7,00+28,00)*0,40*0,60 |  | 12.48 | [12 empty] | VV | 2 | 2 | True | 1 | ROZPOCET
21 | M | 58337308 | štěrkopísek frakce 0/2 | t | 24.96 |  | 0 | CS ÚRS 2023 01 |  | základní |  | 0 | 1 | 24.96 | 0 | 0 | 8 | M | 2 |  |  |  | ROZPOCET | 0 | 0 | 0 | 0 | 0 | 1 | 0 | 4 | 462220693
| VV |  | 12,48*2 'Přepočtené koeficientem množství |  | 24.96 | [12 empty] | VV | 2 | 2 | False | 1 | ROZPOCET
22 | K | 181912112 | Úprava pláně vyrovnáním výškových rozdílů ručně v hornině třídy těžitelnosti I skupiny 3 se zhutněním | m2 | 17.747 |  | 0 | CS ÚRS 2023 01 |  | základní |  | 0 | 0 | 0 | 0 | 0 | 4 | K | 2 |  |  |  | ROZPOCET | 0 | 0 | 0 | 0 | 0 | 1 | 0 | 4 | 640669736
| Online PSC |  | https://podminky.urs.cz/item/CS_URS_2023_01/181912112 | [14 empty] | Online PSC | 2
| VV |  | 1,40*1,00 |  | 1.4 | [12 empty] | VV | 2 | 2 | True | 0 | ROZPOCET
| VV |  | 7,52*1,50 |  | 11.28 | [12 empty] | VV | 2 | 2 | True | 0 | ROZPOCET
| VV |  | PI*(1,50)^2*0,25 |  | 1.767 | [12 empty] | VV | 2 | 2 | True | 0 | ROZPOCET
| VV |  | 1,50*2,20 |  | 3.3 | [12 empty] | VV | 2 | 2 | True | 0 | ROZPOCET
| VV |  | Součet |  | 17.747 | [12 empty] | VV | 2 | 4 | True | 1 | ROZPOCET
| D | 2 | Zakládání |  |  |  | 0 |  |  |  |  | 0 |  | 43.0498 |  | 0 | 1 | D | 1 |  |  |  | ROZPOCET | [6 empty] | 0
23 | K | 273313611 | Základy z betonu prostého desky z betonu kamenem neprokládaného tř. C 16/20 | m3 | 7.369 |  | 0 | CS ÚRS 2023 01 |  | základní |  | 0 | 2.301 | 16.9562 | 0 | 0 | 4 | K | 2 |  |  |  | ROZPOCET | 0 | 0 | 0 | 0 | 0 | 1 | 0 | 4 | 815440287
| Online PSC |  | https://podminky.urs.cz/item/CS_URS_2023_01/273313611 | [14 empty] | Online PSC | 2
| VV |  | "schodiště"7,34*2,00*0,30 |  | 4.404 | [12 empty] | VV | 2 | 2 | True | 0 | ROZPOCET
| VV |  | "světlík"6,10*1,62*0,30 |  | 2.965 | [12 empty] | VV | 2 | 2 | True | 0 | ROZPOCET
| VV |  | Součet |  | 7.369 | [12 empty] | VV | 2 | 4 | True | 1 | ROZPOCET
24 | K | 274313611 | Základy z betonu prostého pasy betonu kamenem neprokládaného tř. C 16/20 | m3 | 11.34 |  | 0 | CS ÚRS 2023 01 |  | základní |  | 0 | 2.301 | 26.0936 | 0 | 0 | 4 | K | 2 |  |  |  | ROZPOCET | 0 | 0 | 0 | 0 | 0 | 1 | 0 | 4 | 865942985
| Online PSC |  | https://podminky.urs.cz/item/CS_URS_2023_01/274313611 | [14 empty] | Online PSC | 2
| VV |  | "schodiště"11,34*2,00*0,5 |  | 11.34 | [12 empty] | VV | 2 | 2 | True | 1 | ROZPOCET
| D | 3 | Svislé a kompletní konstrukce |  |  |  | 0 |  |  |  |  | 0 |  | 42.8608 |  | 0 | 1 | D | 1 |  |  |  | ROZPOCET | [6 empty] | 0
25 | K | 310279842 | Zazdívka otvorů ve zdivu nadzákladovém nepálenými tvárnicemi plochy přes 1 m2 do 4 m2 , ve zdi tl. do 300 mm | m3 | 1.026 |  | 0 | CS ÚRS 2023 01 |  | základní |  | 0 | 1.3272 | 1.3617 | 0 | 0 | 4 | K | 2 |  |  |  | ROZPOCET | 0 | 0 | 0 | 0 | 0 | 1 | 0 | 4 | -776548310
| Online PSC |  | https://podminky.urs.cz/item/CS_URS_2023_01/310279842 | [14 empty] | Online PSC | 2
| VV |  | 1*1,10*2,00*0,27 |  | 0.594 | [12 empty] | VV | 2 | 2 | True | 0 | ROZPOCET
| VV |  | 1*1,60*1,00*0,27 |  | 0.432 | [12 empty] | VV | 2 | 2 | True | 0 | ROZPOCET
| VV |  | Součet |  | 1.026 | [12 empty] | VV | 2 | 4 | True | 1 | ROZPOCET
26 | K | 311113134 | Nadzákladové zdi z tvárnic ztraceného bednění betonových hladkých, včetně výplně z betonu třídy C 16/20, tloušťky zdiva přes 250 do 300 mm | m2 | 29.92 |  | 0 | CS ÚRS 2023 01 |  | základní |  | 0 | 0.69347 | 20.7486 | 0 | 0 | 4 | K | 2 |  |  |  | ROZPOCET | 0 | 0 | 0 | 0 | 0 | 1 | 0 | 4 | 286105688
| Online PSC |  | https://podminky.urs.cz/item/CS_URS_2023_01/311113134 | [14 empty] | Online PSC | 2
| VV |  | 5,00*2,20*0,5 |  | 5.5 | [12 empty] | VV | 2 | 2 | True | 0 | ROZPOCET
| VV |  | 7,34*2,20 |  | 16.148 | [12 empty] | VV | 2 | 2 | True | 0 | ROZPOCET
| VV |  | (1,62+5,90)*1,10 |  | 8.272 | [12 empty] | VV | 2 | 2 | True | 0 | ROZPOCET
| VV |  | Součet |  | 29.92 | [12 empty] | VV | 2 | 4 | True | 1 | ROZPOCET
27 | K | 311272211 | Zdivo z pórobetonových tvárnic na tenké maltové lože, tl. zdiva 300 mm pevnost tvárnic do P2, objemová hmotnost do 450 kg/m3 hladkých | m2 | 7.92 |  | 0 | CS ÚRS 2023 01 |  | základní |  | 0 | 0.1774 | 1.405 | 0 | 0 | 4 | K | 2 |  |  |  | ROZPOCET | 0 | 0 | 0 | 0 | 0 | 1 | 0 | 4 | -873415761
| Online PSC |  | https://podminky.urs.cz/item/CS_URS_2023_01/311272211 | [14 empty] | Online PSC | 2
| VV |  | 6,60*1,20 |  | 7.92 | [12 empty] | VV | 2 | 2 | True | 1 | ROZPOCET
28 | K | 317143441 | Překlady nosné z pórobetonu osazené do tenkého maltového lože, pro zdi tl. 250 mm, délky překladu do 1300 mm | kus | 4 |  | 0 | CS ÚRS 2023 01 |  | základní |  | 0 | 0.06826 | 0.27304 | 0 | 0 | 4 | K | 2 |  |  |  | ROZPOCET | 0 | 0 | 0 | 0 | 0 | 1 | 0 | 4 | -647910954
| Online PSC |  | https://podminky.urs.cz/item/CS_URS_2023_01/317143441 | [14 empty] | Online PSC | 2
29 | K | 317143451 | Překlady nosné z pórobetonu osazené do tenkého maltového lože, pro zdi tl. 300 mm, délky překladu do 1300 mm | kus | 2 |  | 0 | CS ÚRS 2023 01 |  | základní |  | 0 | 0.08131 | 0.16262 | 0 | 0 | 4 | K | 2 |  |  |  | ROZPOCET | 0 | 0 | 0 | 0 | 0 | 1 | 0 | 4 | 1560464406
| Online PSC |  | https://podminky.urs.cz/item/CS_URS_2023_01/317143451 | [14 empty] | Online PSC | 2
30 | K | 317941123 | Osazování ocelových válcovaných nosníků na zdivu I nebo IE nebo U nebo UE nebo L č. 14 až 22 nebo výšky do 220 mm | t | 0.724 |  | 0 | CS ÚRS 2023 01 |  | základní |  | 0 | 0.01709 | 0.012373 | 0 | 0 | 4 | K | 2 |  |  |  | ROZPOCET | 0 | 0 | 0 | 0 | 0 | 1 | 0 | 4 | -1175506628
| Online PSC |  | https://podminky.urs.cz/item/CS_URS_2023_01/317941123 | [14 empty] | Online PSC | 2
31 | M | 13010716 | ocel profilová jakost S235JR (11 375) průřez I (IPN) 140 | t | 0.206 |  | 0 | CS ÚRS 2023 01 |  | základní |  | 0 | 1 | 0.206 | 0 | 0 | 8 | M | 2 |  |  |  | ROZPOCET | 0 | 0 | 0 | 0 | 0 | 1 | 0 | 4 | 1548076740
| VV |  | 4*1,555*0,01440 |  | 0.09 | [12 empty] | VV | 2 | 2 | True | 0 | ROZPOCET
| VV |  | 5*1,400*0,01440 |  | 0.101 | [12 empty] | VV | 2 | 2 | True | 0 | ROZPOCET
| VV |  | Součet |  | 0.191 | [12 empty] | VV | 2 | 4 | True | 1 | ROZPOCET
| VV |  | 0,191*1,08 'Přepočtené koeficientem množství |  | 0.206 | [12 empty] | VV | 2 | 2 | False | 1 | ROZPOCET
32 | M | 13010718 | ocel profilová jakost S235JR (11 375) průřez I (IPN) 160 | t | 0.218 |  | 0 | CS ÚRS 2023 01 |  | základní |  | 0 | 1 | 0.218 | 0 | 0 | 8 | M | 2 |  |  |  | ROZPOCET | 0 | 0 | 0 | 0 | 0 | 1 | 0 | 4 | 267485213
| VV |  | 2*1,80*0,01790 |  | 0.064 | [12 empty] | VV | 2 | 2 | True | 0 | ROZPOCET
| VV |  | 2*3,85*0,01790 |  | 0.138 | [12 empty] | VV | 2 | 2 | True | 0 | ROZPOCET
| VV |  | Součet |  | 0.202 | [12 empty] | VV | 2 | 4 | True | 1 | ROZPOCET
| VV |  | 0,202*1,08 'Přepočtené koeficientem množství |  | 0.218 | [12 empty] | VV | 2 | 2 | False | 1 | ROZPOCET
33 | M | 13010722 | ocel profilová jakost S235JR (11 375) průřez I (IPN) 200 | t | 0.357 |  | 0 | CS ÚRS 2023 01 |  | základní |  | 0 | 1 | 0.357 | 0 | 0 | 8 | M | 2 |  |  |  | ROZPOCET | 0 | 0 | 0 | 0 | 0 | 1 | 0 | 4 | -862010028
| VV |  | 3*4,20*0,02630 |  | 0.331 | [12 empty] | VV | 2 | 2 | True | 1 | ROZPOCET
| VV |  | 0,331*1,08 'Přepočtené koeficientem množství |  | 0.357 | [12 empty] | VV | 2 | 2 | False | 1 | ROZPOCET
34 | K | 340271041 | Zazdívka otvorů v příčkách nebo stěnách pórobetonovými tvárnicemi plochy přes 0,025 m2 do 1 m2, objemová hmotnost 500 kg/m3, tloušťka příčky 150 mm | m2 | 5 |  | 0 | CS ÚRS 2023 01 |  | základní |  | 0 | 0.08061 | 0.40305 | 0 | 0 | 4 | K | 2 |  |  |  | ROZPOCET | 0 | 0 | 0 | 0 | 0 | 1 | 0 | 4 | 214950394
| Online PSC |  | https://podminky.urs.cz/item/CS_URS_2023_01/340271041 | [14 empty] | Online PSC | 2
| VV |  | (1,00+1,00+0,50)*2,00 |  | 5 | [12 empty] | VV | 2 | 2 | True | 1 | ROZPOCET
35 | K | 342271531 | Příčky z přesných vápenopískových tvárnic na tenkovrstvou maltu, tloušťka příčky 150 mm, formát a rozměr tvárnic 5DF 248x150x248 mm plných, pevnost tvárnic přes P15 do P25 | m2 | 36.356 |  | 0 | CS ÚRS 2023 01 |  | základní |  | 0 | 0.3206 | 11.6557 | 0 | 0 | 4 | K | 2 |  |  |  | ROZPOCET | 0 | 0 | 0 | 0 | 0 | 1 | 0 | 4 | -1058409123
| Online PSC |  | https://podminky.urs.cz/item/CS_URS_2023_01/342271531 | [14 empty] | Online PSC | 2
| VV |  | (4,10+6,00+3,22+1,30)*2,80 |  | 40.936 | [12 empty] | VV | 2 | 2 | True | 0 | ROZPOCET
| VV |  | -2*0,80*2,00 |  | -3.2 | [12 empty] | VV | 2 | 2 | True | 0 | ROZPOCET
| VV |  | -1*1,15*1,20 |  | -1.38 | [12 empty] | VV | 2 | 2 | True | 0 | ROZPOCET
| VV |  | Součet |  | 36.356 | [12 empty] | VV | 2 | 4 | True | 1 | ROZPOCET
36 | K | 342272225 | Příčky z pórobetonových tvárnic hladkých na tenké maltové lože objemová hmotnost do 500 kg/m3, tloušťka příčky 100 mm | m2 | 22.317 |  | 0 | CS ÚRS 2023 01 |  | základní |  | 0 | 0.06172 | 1.3774 | 0 | 0 | 4 | K | 2 |  |  |  | ROZPOCET | 0 | 0 | 0 | 0 | 0 | 1 | 0 | 4 | -386407557
| Online PSC |  | https://podminky.urs.cz/item/CS_URS_2023_01/342272225 | [14 empty] | Online PSC | 2
| VV |  | 1,20*2,80-0,80*2,00 |  | 1.76 | [12 empty] | VV | 2 | 2 | True | 0 | ROZPOCET
| VV |  | (1,60+2,03)*2,80-2*0,70*2,00 |  | 7.364 | [12 empty] | VV | 2 | 2 | True | 0 | ROZPOCET
| VV |  | (1,41+1,60+3,40)*2,80-2*0,70*2,00-(1,41+2,50)*0,50 |  | 13.193 | [12 empty] | VV | 2 | 2 | True | 0 | ROZPOCET
| VV |  | Součet |  | 22.317 | [12 empty] | VV | 2 | 4 | True | 1 | ROZPOCET
37 | K | 342291111 | Ukotvení příček polyuretanovou pěnou, tl. příčky do 100 mm | m | 16.668 |  | 0 | CS ÚRS 2023 01 |  | základní |  | 0 | 8e-05 | 0.0013334 | 0 | 0 | 4 | K | 2 |  |  |  | ROZPOCET | 0 | 0 | 0 | 0 | 0 | 1 | 0 | 4 | -2011620062
| Online PSC |  | https://podminky.urs.cz/item/CS_URS_2023_01/342291111 | [14 empty] | Online PSC | 2
| VV |  | 4,128+5,90+1,60+2,03+1,41+1,60 |  | 16.668 | [12 empty] | VV | 2 | 2 | True | 1 | ROZPOCET
38 | K | 342291121 | Ukotvení příček plochými kotvami, do konstrukce cihelné | m | 33.6 |  | 0 | CS ÚRS 2023 01 |  | základní |  | 0 | 0.00013 | 0.004368 | 0 | 0 | 4 | K | 2 |  |  |  | ROZPOCET | 0 | 0 | 0 | 0 | 0 | 1 | 0 | 4 | -835885298
| Online PSC |  | https://podminky.urs.cz/item/CS_URS_2023_01/342291121 | [14 empty] | Online PSC | 2
| VV |  | 12*2,80 |  | 33.6 | [12 empty] | VV | 2 | 2 | True | 1 | ROZPOCET
39 | K | 346244361 | Zazdívka rýh, potrubí, nik (výklenků) nebo kapes z pálených cihel na maltu tl. 65 mm | m2 | 13 |  | 0 | CS ÚRS 2023 01 |  | základní |  | 0 | 0.12335 | 1.6036 | 0 | 0 | 4 | K | 2 |  |  |  | ROZPOCET | 0 | 0 | 0 | 0 | 0 | 1 | 0 | 4 | 280522425
| Online PSC |  | https://podminky.urs.cz/item/CS_URS_2023_01/346244361 | [14 empty] | Online PSC | 2
| VV |  | "kanalizace"40,00*0,10 |  | 4 | [12 empty] | VV | 2 | 2 | True | 0 | ROZPOCET
| VV |  | "voda"40,00*0,15 |  | 6 | [12 empty] | VV | 2 | 2 | True | 0 | ROZPOCET
| VV |  | "voda"30,00*0,10 |  | 3 | [12 empty] | VV | 2 | 2 | True | 0 | ROZPOCET
| VV |  | Součet |  | 13 | [12 empty] | VV | 2 | 4 | True | 1 | ROZPOCET
40 | K | 346244371 | Zazdívka rýh, potrubí, nik (výklenků) nebo kapes z pálených cihel na maltu tl. 140 mm | m2 | 1.2 |  | 0 | CS ÚRS 2023 01 |  | základní |  | 0 | 0.25365 | 0.30438 | 0 | 0 | 4 | K | 2 |  |  |  | ROZPOCET | 0 | 0 | 0 | 0 | 0 | 1 | 0 | 4 | 1647284633
| Online PSC |  | https://podminky.urs.cz/item/CS_URS_2023_01/346244371 | [14 empty] | Online PSC | 2
| VV |  | "kanalizace"8,00*0,15 |  | 1.2 | [12 empty] | VV | 2 | 2 | True | 1 | ROZPOCET
41 | K | 346244381 | Plentování ocelových válcovaných nosníků jednostranné cihlami na maltu, výška stojiny do 200 mm | m2 | 2.644 |  | 0 | CS ÚRS 2023 01 |  | základní |  | 0 | 0.17818 | 0.47111 | 0 | 0 | 4 | K | 2 |  |  |  | ROZPOCET | 0 | 0 | 0 | 0 | 0 | 1 | 0 | 4 | -526555071
| Online PSC |  | https://podminky.urs.cz/item/CS_URS_2023_01/346244381 | [14 empty] | Online PSC | 2
| VV |  | 4*1,555*0,20 |  | 1.244 | [12 empty] | VV | 2 | 2 | True | 0 | ROZPOCET
| VV |  | 5*1,400*0,20 |  | 1.4 | [12 empty] | VV | 2 | 2 | True | 0 | ROZPOCET
| VV |  | Součet |  | 2.644 | [12 empty] | VV | 2 | 4 | True | 1 | ROZPOCET
42 | K | 389381001 | Dobetonování ocelových nosníků | m3 | 0.868 |  | 0 | CS ÚRS 2023 01 |  | základní |  | 0 | 2.6447 | 2.2956 | 0 | 0 | 4 | K | 2 |  |  |  | ROZPOCET | 0 | 0 | 0 | 0 | 0 | 1 | 0 | 4 | 769132408
| Online PSC |  | https://podminky.urs.cz/item/CS_URS_2023_01/389381001 | [14 empty] | Online PSC | 2
| VV |  | 4,20*0,45*0,30 |  | 0.567 | [12 empty] | VV | 2 | 2 | True | 0 | ROZPOCET
| VV |  | 1,80*0,30*0,20 |  | 0.108 | [12 empty] | VV | 2 | 2 | True | 0 | ROZPOCET
| VV |  | 3,85*0,25*0,20 |  | 0.193 | [12 empty] | VV | 2 | 2 | True | 0 | ROZPOCET
| VV |  | Součet |  | 0.868 | [12 empty] | VV | 2 | 4 | True | 1 | ROZPOCET
| D | 4 | Vodorovné konstrukce |  |  |  | 0 |  |  |  |  | 0 |  | 13.7842 |  | 0 | 1 | D | 1 |  |  |  | ROZPOCET | [6 empty] | 0
43 | K | 411161002 | Stropy keramické z cihelných stropních vložek HURDIS do válcovaných nosníků osová vzdálenost nosníků do 1100 mm výška válcovaného nosníku 160 mm z vložky výšky 80 mm, výplňový materiál lehký beton do 700 kg/m3 | m2 | 8.24 |  | 0 | CS ÚRS 2023 01 |  | základní |  | 0 | 0.11751 | 0.96828 | 0 | 0 | 4 | K | 2 |  |  |  | ROZPOCET | 0 | 0 | 0 | 0 | 0 | 1 | 0 | 4 | 375349967
| Online PSC |  | https://podminky.urs.cz/item/CS_URS_2023_01/411161002 | [14 empty] | Online PSC | 2
| VV |  | 1,60*3,90 |  | 6.24 | [12 empty] | VV | 2 | 2 | True | 0 | ROZPOCET
| VV |  | 1,00*2,00 |  | 2 | [12 empty] | VV | 2 | 2 | True | 0 | ROZPOCET
| VV |  | Součet |  | 8.24 | [12 empty] | VV | 2 | 4 | True | 1 | ROZPOCET
44 | K | 411321414 | Stropy z betonu železového (bez výztuže) stropů deskových, plochých střech, desek balkonových, desek hřibových stropů včetně hlavic hřibových sloupů tř. C 25/30 | m3 | 1.584 |  | 0 | CS ÚRS 2023 01 |  | základní |  | 0 | 2.502 | 3.9632 | 0 | 0 | 4 | K | 2 |  |  |  | ROZPOCET | 0 | 0 | 0 | 0 | 0 | 1 | 0 | 4 | -2104335365
| Online PSC |  | https://podminky.urs.cz/item/CS_URS_2023_01/411321414 | [14 empty] | Online PSC | 2
| P |  | Poznámka k položce: kód intervence 044 | [14 empty] | P | 2
| VV |  | 1,60*6,60*0,15 |  | 1.584 | [12 empty] | VV | 2 | 2 | True | 1 | ROZPOCET
45 | K | 411351011 | Bednění stropních konstrukcí - bez podpěrné konstrukce desek tloušťky stropní desky přes 5 do 25 cm zřízení | m2 | 10.56 |  | 0 | CS ÚRS 2023 01 |  | základní |  | 0 | 0.00533 | 0.056285 | 0 | 0 | 4 | K | 2 |  |  |  | ROZPOCET | 0 | 0 | 0 | 0 | 0 | 1 | 0 | 4 | -1362110195
| Online PSC |  | https://podminky.urs.cz/item/CS_URS_2023_01/411351011 | [14 empty] | Online PSC | 2
| P |  | Poznámka k položce: kód intervence 044 | [14 empty] | P | 2
| VV |  | 1,60*6,60 |  | 10.56 | [12 empty] | VV | 2 | 2 | True | 1 | ROZPOCET
46 | K | 411351012 | Bednění stropních konstrukcí - bez podpěrné konstrukce desek tloušťky stropní desky přes 5 do 25 cm odstranění | m2 | 10.56 |  | 0 | CS ÚRS 2023 01 |  | základní |  | 0 | 0 | 0 | 0 | 0 | 4 | K | 2 |  |  |  | ROZPOCET | 0 | 0 | 0 | 0 | 0 | 1 | 0 | 4 | 1909438968
| Online PSC |  | https://podminky.urs.cz/item/CS_URS_2023_01/411351012 | [14 empty] | Online PSC | 2
| P |  | Poznámka k položce: kód intervence 044 | [14 empty] | P | 2
47 | K | 411354311 | Podpěrná konstrukce stropů - desek, kleneb a skořepin výška podepření do 4 m tloušťka stropu přes 5 do 15 cm zřízení | m2 | 10.56 |  | 0 | CS ÚRS 2023 01 |  | základní |  | 0 | 0.00081 | 0.0085536 | 0 | 0 | 4 | K | 2 |  |  |  | ROZPOCET | 0 | 0 | 0 | 0 | 0 | 1 | 0 | 4 | 39072768
| Online PSC |  | https://podminky.urs.cz/item/CS_URS_2023_01/411354311 | [14 empty] | Online PSC | 2
| P |  | Poznámka k položce: kód intervence 044 | [14 empty] | P | 2
48 | K | 411354312 | Podpěrná konstrukce stropů - desek, kleneb a skořepin výška podepření do 4 m tloušťka stropu přes 5 do 15 cm odstranění | m2 | 10.56 |  | 0 | CS ÚRS 2023 01 |  | základní |  | 0 | 0 | 0 | 0 | 0 | 4 | K | 2 |  |  |  | ROZPOCET | 0 | 0 | 0 | 0 | 0 | 1 | 0 | 4 | -1291515545
| Online PSC |  | https://podminky.urs.cz/item/CS_URS_2023_01/411354312 | [14 empty] | Online PSC | 2
| P |  | Poznámka k položce: kód intervence 044 | [14 empty] | P | 2
49 | K | 413232211 | Zazdívka zhlaví stropních trámů nebo válcovaných nosníků pálenými cihlami válcovaných nosníků, výšky do 150 mm | kus | 8 |  | 0 | CS ÚRS 2023 01 |  | základní |  | 0 | 0.02278 | 0.18224 | 0 | 0 | 4 | K | 2 |  |  |  | ROZPOCET | 0 | 0 | 0 | 0 | 0 | 1 | 0 | 4 | 1766842684
| Online PSC |  | https://podminky.urs.cz/item/CS_URS_2023_01/413232211 | [14 empty] | Online PSC | 2
50 | K | 413941123 | Osazování ocelových válcovaných nosníků ve stropech I nebo IE nebo U nebo UE nebo L č. 14 až 22 nebo výšky přes 120 do 220 mm | t | 0.169 |  | 0 | CS ÚRS 2023 01 |  | základní |  | 0 | 0.01709 | 0.0028882 | 0 | 0 | 4 | K | 2 |  |  |  | ROZPOCET | 0 | 0 | 0 | 0 | 0 | 1 | 0 | 4 | -659100008
| Online PSC |  | https://podminky.urs.cz/item/CS_URS_2023_01/413941123 | [14 empty] | Online PSC | 2
| VV |  | 4*0,02574 |  | 0.103 | [12 empty] | VV | 2 | 2 | True | 0 | ROZPOCET
| VV |  | 4*0,01644 |  | 0.066 | [12 empty] | VV | 2 | 2 | True | 0 | ROZPOCET
| VV |  | Součet |  | 0.169 | [12 empty] | VV | 2 | 4 | True | 1 | ROZPOCET
51 | M | 13010716 | ocel profilová jakost S235JR (11 375) průřez I (IPN) 140 | t | 0.169 |  | 0 | CS ÚRS 2023 01 |  | základní |  | 0 | 1 | 0.169 | 0 | 0 | 8 | M | 2 |  |  |  | ROZPOCET | 0 | 0 | 0 | 0 | 0 | 1 | 0 | 4 | 1838838947
52 | K | 430321515 | Schodišťové konstrukce a rampy z betonu železového (bez výztuže) stupně, schodnice, ramena, podesty s nosníky tř. C 20/25 | m3 | 1.764 |  | 0 | CS ÚRS 2023 01 |  | základní |  | 0 | 2.5019 | 4.4134 | 0 | 0 | 4 | K | 2 |  |  |  | ROZPOCET | 0 | 0 | 0 | 0 | 0 | 1 | 0 | 4 | -385790602
| Online PSC |  | https://podminky.urs.cz/item/CS_URS_2023_01/430321515 | [14 empty] | Online PSC | 2
| VV |  | 4,20*1,40*0,30 |  | 1.764 | [12 empty] | VV | 2 | 2 | True | 1 | ROZPOCET
53 | K | 430361121 | Výztuž schodišťových konstrukcí a ramp stupňů, schodnic, ramen, podest s nosníky z betonářské oceli 10 216 (E) | t | 0.141 |  | 0 | CS ÚRS 2023 01 |  | základní |  | 0 | 1.0393 | 0.14654 | 0 | 0 | 4 | K | 2 |  |  |  | ROZPOCET | 0 | 0 | 0 | 0 | 0 | 1 | 0 | 4 | 1896997142
| Online PSC |  | https://podminky.urs.cz/item/CS_URS_2023_01/430361121 | [14 empty] | Online PSC | 2
| VV |  | 1,764*0,08 'Přepočtené koeficientem množství |  | 0.141 | [12 empty] | VV | 2 | 2 | False | 1 | ROZPOCET
54 | K | 430362021 | Výztuž schodišťových konstrukcí a ramp stupňů, schodnic, ramen, podest s nosníky ze svařovaných sítí z drátů typu KARI | t | 0.08 |  | 0 | CS ÚRS 2023 01 |  | základní |  | 0 | 1.0628 | 0.085022 | 0 | 0 | 4 | K | 2 |  |  |  | ROZPOCET | 0 | 0 | 0 | 0 | 0 | 1 | 0 | 4 | -1060973888
| Online PSC |  | https://podminky.urs.cz/item/CS_URS_2023_01/430362021 | [14 empty] | Online PSC | 2
| VV |  | 4,20*1,40*((0,07404/2/3)*1,1) |  | 0.08 | [12 empty] | VV | 2 | 2 | True | 1 | ROZPOCET
55 | K | 43419142-R | Ukončení schodišťové zdi kamenným obrubníkem | m | 11.2 |  | 0 | R-položka |  | základní |  | 0 | 0.03465 | 0.38808 | 0 | 0 | 4 | K | 2 |  |  |  | ROZPOCET | 0 | 0 | 0 | 0 | 0 | 1 | 0 | 4 | 1383463780
56 | M | 583803-R | obrubník kamenný žulový přímý 80x300x100 mm | m | 11.2 |  | 0 | R-položka |  | základní |  | 0 | 0.082 | 0.9184 | 0 | 0 | 8 | M | 2 |  |  |  | ROZPOCET | 0 | 0 | 0 | 0 | 0 | 1 | 0 | 4 | 114767134
57 | K | 434191431 | Osazování schodišťových stupňů kamenných s vyspárováním styčných spár, s provizorním dřevěným zábradlím a dočasným zakrytím stupnic prkny současně při zdění, rovných, kosých nebo vřetenových oboustranně zazděných, stupňů broušených nebo leštěných | m | 16.8 |  | 0 | CS ÚRS 2023 01 |  | základní |  | 0 | 0.00587 | 0.098616 | 0 | 0 | 4 | K | 2 |  |  |  | ROZPOCET | 0 | 0 | 0 | 0 | 0 | 1 | 0 | 4 | -2080783355
| Online PSC |  | https://podminky.urs.cz/item/CS_URS_2023_01/434191431 | [14 empty] | Online PSC | 2
| VV |  | 12*1,40 |  | 16.8 | [12 empty] | VV | 2 | 2 | True | 1 | ROZPOCET
58 | M | 58388012 | stupeň schodišťový žulový plný 150x300x1000mm podkosená podstupnice-řezaný a tryskaný | kus | 17.136 |  | 0 | CS ÚRS 2023 01 |  | základní |  | 0 | 0.138 | 2.3648 | 0 | 0 | 8 | M | 2 |  |  |  | ROZPOCET | 0 | 0 | 0 | 0 | 0 | 1 | 0 | 4 | 1538362682
| VV |  | 16,8*1,02 'Přepočtené koeficientem množství |  | 17.136 | [12 empty] | VV | 2 | 2 | False | 1 | ROZPOCET
59 | K | 434351141 | Bednění stupňů betonovaných na podstupňové desce nebo na terénu půdorysně přímočarých zřízení | m2 | 2.88 |  | 0 | CS ÚRS 2023 01 |  | základní |  | 0 | 0.00658 | 0.01895 | 0 | 0 | 4 | K | 2 |  |  |  | ROZPOCET | 0 | 0 | 0 | 0 | 0 | 1 | 0 | 4 | 1148439865
| Online PSC |  | https://podminky.urs.cz/item/CS_URS_2023_01/434351141 | [14 empty] | Online PSC | 2
| VV |  | 12*1,20*0,20 |  | 2.88 | [12 empty] | VV | 2 | 2 | True | 1 | ROZPOCET
60 | K | 434351142 | Bednění stupňů betonovaných na podstupňové desce nebo na terénu půdorysně přímočarých odstranění | m2 | 2.88 |  | 0 | CS ÚRS 2023 01 |  | základní |  | 0 | 0 | 0 | 0 | 0 | 4 | K | 2 |  |  |  | ROZPOCET | 0 | 0 | 0 | 0 | 0 | 1 | 0 | 4 | -79635440
| Online PSC |  | https://podminky.urs.cz/item/CS_URS_2023_01/434351142 | [14 empty] | Online PSC | 2
| D | 5 | Komunikace pozemní - nepřímé náklady |  |  |  | 0 |  |  |  |  | 0 |  | 45.1645 |  | 0 | 1 | D | 1 |  |  |  | ROZPOCET | [6 empty] | 0
61 | K | 564851011 | Podklad ze štěrkodrti ŠD s rozprostřením a zhutněním plochy jednotlivě do 100 m2, po zhutnění tl. 150 mm | m2 | 15.363 |  | 0 | CS ÚRS 2023 01 |  | základní |  | 0 | 0.345 | 5.3002 | 0 | 0 | 4 | K | 2 |  |  |  | ROZPOCET | 0 | 0 | 0 | 0 | 0 | 1 | 0 | 4 | 1306746342
| Online PSC |  | https://podminky.urs.cz/item/CS_URS_2023_01/564851011 | [14 empty] | Online PSC | 2
| VV |  | 1,40*1,00 |  | 1.4 | [12 empty] | VV | 2 | 2 | True | 0 | ROZPOCET
| VV |  | 7,52*1,30 |  | 9.776 | [12 empty] | VV | 2 | 2 | True | 0 | ROZPOCET
| VV |  | PI*(1,30)^2*0,25 |  | 1.327 | [12 empty] | VV | 2 | 2 | True | 0 | ROZPOCET
| VV |  | 1,30*2,20 |  | 2.86 | [12 empty] | VV | 2 | 2 | True | 0 | ROZPOCET
| VV |  | Součet |  | 15.363 | [12 empty] | VV | 2 | 4 | True | 1 | ROZPOCET
62 | K | 566901233 | Vyspravení podkladu po překopech inženýrských sítí plochy přes 15 m2 s rozprostřením a zhutněním štěrkodrtí tl. 200 mm | m2 | 38.944 |  | 0 | CS ÚRS 2023 01 |  | základní |  | 0 | 0.46 | 17.9142 | 0 | 0 | 4 | K | 2 |  |  |  | ROZPOCET | 0 | 0 | 0 | 0 | 0 | 1 | 0 | 4 | 1452640372
| Online PSC |  | https://podminky.urs.cz/item/CS_URS_2023_01/566901233 | [14 empty] | Online PSC | 2
| P |  | Poznámka k položce: kód intervence 044 | [14 empty] | P | 2
| VV |  | "zatažení zateplení pod terén"(14,40+25,50+2*1,44+14,90+2,00-11,00)*0,80 |  | 38.944 | [12 empty] | VV | 2 | 2 | True | 1 | ROZPOCET
63 | K | 566901261 | Vyspravení podkladu po překopech inženýrských sítí plochy přes 15 m2 s rozprostřením a zhutněním obalovaným kamenivem ACP (OK) tl. 100 mm | m2 | 38.944 |  | 0 | CS ÚRS 2023 01 |  | základní |  | 0 | 0.26376 | 10.2719 | 0 | 0 | 4 | K | 2 |  |  |  | ROZPOCET | 0 | 0 | 0 | 0 | 0 | 1 | 0 | 4 | 363451512
| Online PSC |  | https://podminky.urs.cz/item/CS_URS_2023_01/566901261 | [14 empty] | Online PSC | 2
| P |  | Poznámka k položce: kód intervence 044 | [14 empty] | P | 2
64 | K | 572340111 | Vyspravení krytu komunikací po překopech inženýrských sítí plochy do 15 m2 asfaltovým betonem ACO (AB), po zhutnění tl. přes 30 do 50 mm | m2 | 38.944 |  | 0 | CS ÚRS 2023 01 |  | základní |  | 0 | 0.12966 | 5.0495 | 0 | 0 | 4 | K | 2 |  |  |  | ROZPOCET | 0 | 0 | 0 | 0 | 0 | 1 | 0 | 4 | 90888660
| Online PSC |  | https://podminky.urs.cz/item/CS_URS_2023_01/572340111 | [14 empty] | Online PSC | 2
| P |  | Poznámka k položce: kód intervence 044 | [14 empty] | P | 2
65 | K | 573911121 | Asfaltový postřik regenerační PR s posypem kameniva v množství 1,00 kg/m2 | m2 | 38.944 |  | 0 | CS ÚRS 2023 01 |  | základní |  | 0 | 0.0048 | 0.18693 | 0 | 0 | 4 | K | 2 |  |  |  | ROZPOCET | 0 | 0 | 0 | 0 | 0 | 1 | 0 | 4 | 923953335
| Online PSC |  | https://podminky.urs.cz/item/CS_URS_2023_01/573911121 | [14 empty] | Online PSC | 2
| P |  | Poznámka k položce: kód intervence 044 | [14 empty] | P | 2
66 | K | 591211111 | Kladení dlažby z kostek s provedením lože do tl. 50 mm, s vyplněním spár, s dvojím beraněním a se smetením přebytečného materiálu na krajnici drobných z kamene, do lože z kameniva těženého | m2 | 15.363 |  | 0 | CS ÚRS 2023 01 |  | základní |  | 0 | 0.1837 | 2.8222 | 0 | 0 | 4 | K | 2 |  |  |  | ROZPOCET | 0 | 0 | 0 | 0 | 0 | 1 | 0 | 4 | 392111135
| Online PSC |  | https://podminky.urs.cz/item/CS_URS_2023_01/591211111 | [14 empty] | Online PSC | 2
67 | M | 58381012 | kostka řezanoštípaná dlažební žula 8x8x8cm | m2 | 15.67 |  | 0 | CS ÚRS 2023 01 |  | základní |  | 0 | 0.222 | 3.4787 | 0 | 0 | 8 | M | 2 |  |  |  | ROZPOCET | 0 | 0 | 0 | 0 | 0 | 1 | 0 | 4 | -368768538
| VV |  | 15,363*1,02 'Přepočtené koeficientem množství |  | 15.67 | [12 empty] | VV | 2 | 2 | False | 1 | ROZPOCET
68 | K | 599142111 | Úprava zálivky dilatačních nebo pracovních spár v cementobetonovém krytu, hloubky do 40 mm, šířky přes 20 do 40 mm | m | 62.88 |  | 0 | CS ÚRS 2023 01 |  | základní |  | 0 | 0.00224 | 0.14085 | 0 | 0 | 4 | K | 2 |  |  |  | ROZPOCET | 0 | 0 | 0 | 0 | 0 | 1 | 0 | 4 | -1870221982
| Online PSC |  | https://podminky.urs.cz/item/CS_URS_2023_01/599142111 | [14 empty] | Online PSC | 2
| VV |  | 9,00+3,70+1,50 |  | 14.2 | [12 empty] | VV | 2 | 2 | True | 0 | ROZPOCET
| VV |  | 14,40+25,50+2*1,44+14,90+2,00-11,00 |  | 48.68 | [12 empty] | VV | 2 | 2 | True | 0 | ROZPOCET
| VV |  | Součet |  | 62.88 | [12 empty] | VV | 2 | 4 | True | 1 | ROZPOCET
| D | 61 | Úprava povrchů vnitřních |  |  |  | 0 |  |  |  |  | 0 |  | 27.2143 |  | 0 | 1 | D | 1 |  |  |  | ROZPOCET | [6 empty] | 0
69 | K | 611325417 | Oprava vápenocementové omítky vnitřních ploch hladké, tloušťky do 20 mm, s celoplošným přeštukováním, tloušťky štuku 3 mm stropů, v rozsahu opravované plochy přes 10 do 30% | m2 | 21.7 |  | 0 | CS ÚRS 2023 01 |  | základní |  | 0 | 0.021 | 0.4557 | 0 | 0 | 4 | K | 2 |  |  |  | ROZPOCET | 0 | 0 | 0 | 0 | 0 | 1 | 0 | 4 | 204726413
| Online PSC |  | https://podminky.urs.cz/item/CS_URS_2023_01/611325417 | [14 empty] | Online PSC | 2
70 | K | 612131101 | Podkladní a spojovací vrstva vnitřních omítaných ploch cementový postřik nanášený ručně celoplošně stěn | m2 | 472.207 |  | 0 | CS ÚRS 2023 01 |  | základní |  | 0 | 0.00735 | 3.4707 | 0 | 0 | 4 | K | 2 |  |  |  | ROZPOCET | 0 | 0 | 0 | 0 | 0 | 1 | 0 | 4 | -1376612815
| Online PSC |  | https://podminky.urs.cz/item/CS_URS_2023_01/612131101 | [14 empty] | Online PSC | 2
| VV |  | "hladké omítky"472,207 |  | 472.207 | [12 empty] | VV | 2 | 2 | True | 1 | ROZPOCET
71 | K | 612131121 | Podkladní a spojovací vrstva vnitřních omítaných ploch penetrace disperzní nanášená ručně stěn | m2 | 492.634 |  | 0 | CS ÚRS 2023 01 |  | základní |  | 0 | 0.00026 | 0.12808 | 0 | 0 | 4 | K | 2 |  |  |  | ROZPOCET | 0 | 0 | 0 | 0 | 0 | 1 | 0 | 4 | -774357475
| Online PSC |  | https://podminky.urs.cz/item/CS_URS_2023_01/612131121 | [14 empty] | Online PSC | 2
| VV |  | "lepidlem potažené plochy"138,787 |  | 138.787 | [12 empty] | VV | 2 | 2 | True | 0 | ROZPOCET
| VV |  | "hladké omítky"474,207 |  | 474.207 | [12 empty] | VV | 2 | 2 | True | 0 | ROZPOCET
| VV |  | "obklady"-120,36 |  | -120.36 | [12 empty] | VV | 2 | 2 | True | 0 | ROZPOCET
| VV |  | Součet |  | 492.634 | [12 empty] | VV | 2 | 4 | True | 1 | ROZPOCET
72 | K | 612135101 | Hrubá výplň rýh maltou jakékoli šířky rýhy ve stěnách | m2 | 11 |  | 0 | CS ÚRS 2023 01 |  | základní |  | 0 | 0.056 | 0.616 | 0 | 0 | 4 | K | 2 |  |  |  | ROZPOCET | 0 | 0 | 0 | 0 | 0 | 1 | 0 | 4 | 669894430
| Online PSC |  | https://podminky.urs.cz/item/CS_URS_2023_01/612135101 | [14 empty] | Online PSC | 2
| VV |  | 100,00*0,03 |  | 3 | [12 empty] | VV | 2 | 2 | True | 0 | ROZPOCET
| VV |  | 50,00*0,10 |  | 5 | [12 empty] | VV | 2 | 2 | True | 0 | ROZPOCET
| VV |  | 20,00*0,15 |  | 3 | [12 empty] | VV | 2 | 2 | True | 0 | ROZPOCET
| VV |  | Součet |  | 11 | [12 empty] | VV | 2 | 4 | True | 1 | ROZPOCET
73 | K | 612142001 | Potažení vnitřních ploch pletivem v ploše nebo pruzích, na plném podkladu sklovláknitým vtlačením do tmelu stěn | m2 | 138.787 |  | 0 | CS ÚRS 2023 01 |  | základní |  | 0 | 0.00438 | 0.60789 | 0 | 0 | 4 | K | 2 |  |  |  | ROZPOCET | 0 | 0 | 0 | 0 | 0 | 1 | 0 | 4 | -563257079
| Online PSC |  | https://podminky.urs.cz/item/CS_URS_2023_01/612142001 | [14 empty] | Online PSC | 2
| VV |  | (4,10+6,00+3,22+1,30)*2,80*2*1,15 |  | 94.153 | [12 empty] | VV | 2 | 2 | True | 0 | ROZPOCET
| VV |  | (1,20*2,80-0,80*2,00)*2 |  | 3.52 | [12 empty] | VV | 2 | 2 | True | 0 | ROZPOCET
| VV |  | ((1,60+2,03)*2,80-2*0,70*2,00)*2 |  | 14.728 | [12 empty] | VV | 2 | 2 | True | 0 | ROZPOCET
| VV |  | ((1,41+1,60+3,40)*2,80-2*0,70*2,00-(1,41+2,50)*0,50)*2 |  | 26.386 | [12 empty] | VV | 2 | 2 | True | 0 | ROZPOCET
| VV |  | Součet |  | 138.787 | [12 empty] | VV | 2 | 4 | True | 1 | ROZPOCET
74 | K | 612321121 | Omítka vápenocementová vnitřních ploch nanášená ručně jednovrstvá, tloušťky do 10 mm hladká svislých konstrukcí stěn | m2 | 472.207 |  | 0 | CS ÚRS 2023 01 |  | základní |  | 0 | 0.0154 | 7.272 | 0 | 0 | 4 | K | 2 |  |  |  | ROZPOCET | 0 | 0 | 0 | 0 | 0 | 1 | 0 | 4 | 1061777611
| Online PSC |  | https://podminky.urs.cz/item/CS_URS_2023_01/612321121 | [14 empty] | Online PSC | 2
75 | K | 612321131 | Potažení vnitřních ploch vápenocementovým štukem tloušťky do 3 mm svislých konstrukcí stěn | m2 | 492.634 |  | 0 | CS ÚRS 2023 01 |  | základní |  | 0 | 0.003 | 1.4779 | 0 | 0 | 4 | K | 2 |  |  |  | ROZPOCET | 0 | 0 | 0 | 0 | 0 | 1 | 0 | 4 | -553456
| Online PSC |  | https://podminky.urs.cz/item/CS_URS_2023_01/612321131 | [14 empty] | Online PSC | 2
76 | K | 612321191 | Omítka vápenocementová vnitřních ploch nanášená ručně Příplatek k cenám za každých dalších i započatých 5 mm tloušťky omítky přes 10 mm stěn | m2 | 985.268 |  | 0 | CS ÚRS 2023 01 |  | základní |  | 0 | 0.0079 | 7.7836 | 0 | 0 | 4 | K | 2 |  |  |  | ROZPOCET | 0 | 0 | 0 | 0 | 0 | 1 | 0 | 4 | 1691830813
| Online PSC |  | https://podminky.urs.cz/item/CS_URS_2023_01/612321191 | [14 empty] | Online PSC | 2
| VV |  | 492,634*2 'Přepočtené koeficientem množství |  | 985.268 | [12 empty] | VV | 2 | 2 | False | 1 | ROZPOCET
77 | K | 612325121 | Vápenocementová omítka rýh štuková ve stěnách, šířky rýhy do 150 mm | m2 | 30.78 |  | 0 | CS ÚRS 2023 01 |  | základní |  | 0 | 0.04153 | 1.2783 | 0 | 0 | 4 | K | 2 |  |  |  | ROZPOCET | 0 | 0 | 0 | 0 | 0 | 1 | 0 | 4 | -324937728
| Online PSC |  | https://podminky.urs.cz/item/CS_URS_2023_01/612325121 | [14 empty] | Online PSC | 2
| VV |  | "ZTI"(4,00+1,20+30,00+20,00)*0,15 |  | 8.28 | [12 empty] | VV | 2 | 2 | True | 0 | ROZPOCET
| VV |  | "EI"100,00*0,15 |  | 15 | [12 empty] | VV | 2 | 2 | True | 0 | ROZPOCET
| VV |  | "EI"50,00*0,15 |  | 7.5 | [12 empty] | VV | 2 | 2 | True | 0 | ROZPOCET
| VV |  | Součet |  | 30.78 | [12 empty] | VV | 2 | 4 | True | 1 | ROZPOCET
78 | K | 612325122 | Vápenocementová omítka rýh štuková ve stěnách, šířky rýhy přes 150 do 300 mm | m2 | 6 |  | 0 | CS ÚRS 2023 01 |  | základní |  | 0 | 0.04153 | 0.24918 | 0 | 0 | 4 | K | 2 |  |  |  | ROZPOCET | 0 | 0 | 0 | 0 | 0 | 1 | 0 | 4 | -519012836
| Online PSC |  | https://podminky.urs.cz/item/CS_URS_2023_01/612325122 | [14 empty] | Online PSC | 2
| VV |  | "EI"20,00*0,30 |  | 6 | [12 empty] | VV | 2 | 2 | True | 1 | ROZPOCET
79 | K | 612325302 | Vápenocementová omítka ostění nebo nadpraží štuková | m2 | 47.312 |  | 0 | CS ÚRS 2023 01 |  | základní |  | 0 | 0.03358 | 1.5887 | 0 | 0 | 4 | K | 2 |  |  |  | ROZPOCET | 0 | 0 | 0 | 0 | 0 | 1 | 0 | 4 | -1594340000
| Online PSC |  | https://podminky.urs.cz/item/CS_URS_2023_01/612325302 | [14 empty] | Online PSC | 2
| VV |  | "OZN O1"(0,88+0,58)*2*3*0,40 |  | 3.504 | [12 empty] | VV | 2 | 2 | True | 0 | ROZPOCET
| VV |  | "OZN O2"(0,90+0,60)*2*3*0,40 |  | 3.6 | [12 empty] | VV | 2 | 2 | True | 0 | ROZPOCET
| VV |  | "OZN O3"(1,50+1,20)*2*2*0,40 |  | 4.32 | [12 empty] | VV | 2 | 2 | True | 0 | ROZPOCET
| VV |  | "OZN O4"(0,60+1,60)*2*3*0,40 |  | 5.28 | [12 empty] | VV | 2 | 2 | True | 0 | ROZPOCET
| VV |  | "OZN O5"(1,20+1,20)*2*1*0,40 |  | 1.92 | [12 empty] | VV | 2 | 2 | True | 0 | ROZPOCET
| VV |  | "OZN O6"(0,55+1,50)*2*1*0,40 |  | 1.64 | [12 empty] | VV | 2 | 2 | True | 0 | ROZPOCET
| VV |  | "OZN O7"(1,20+1,15)*2*1*0,40 |  | 1.88 | [12 empty] | VV | 2 | 2 | True | 0 | ROZPOCET
| VV |  | "OZN O8"(0,88+1,60)*2*1*0,40 |  | 1.984 | [12 empty] | VV | 2 | 2 | True | 0 | ROZPOCET
| VV |  | "OZN O9"(0,88+1,80)*2*6*0,40 |  | 12.864 | [12 empty] | VV | 2 | 2 | True | 0 | ROZPOCET
| VV |  | "OZN O10"(0,88+1,70)*2*5*0,40 |  | 10.32 | [12 empty] | VV | 2 | 2 | True | 0 | ROZPOCET
| VV |  | Součet |  | 47.312 | [12 empty] | VV | 2 | 4 | True | 1 | ROZPOCET
80 | K | 612325412 | Oprava vápenocementové omítky vnitřních ploch hladké, tloušťky do 20 mm stěn, v rozsahu opravované plochy přes 10 do 30% | m2 | 146.552 |  | 0 | CS ÚRS 2023 01 |  | základní |  | 0 | 0.0156 | 2.2862 | 0 | 0 | 4 | K | 2 |  |  |  | ROZPOCET | 0 | 0 | 0 | 0 | 0 | 1 | 0 | 4 | -229221316
| Online PSC |  | https://podminky.urs.cz/item/CS_URS_2023_01/612325412 | [14 empty] | Online PSC | 2
| VV |  | (13,43+5,81+1,00+5,93)*2*2,80 |  | 146.552 | [12 empty] | VV | 2 | 2 | True | 1 | ROZPOCET
| D | 62 | Úprava povrchů vnějších |  |  |  | 0 |  |  |  |  | 0 |  | 7.6199 |  | 0 | 1 | D | 1 |  |  |  | ROZPOCET | [6 empty] | 0
81 | K | 622131121 | Podkladní a spojovací vrstva vnějších omítaných ploch penetrace nanášená ručně stěn | m2 | 29.92 |  | 0 | CS ÚRS 2023 01 |  | základní |  | 0 | 0.00026 | 0.0077792 | 0 | 0 | 4 | K | 2 |  |  |  | ROZPOCET | 0 | 0 | 0 | 0 | 0 | 1 | 0 | 4 | 346638453
| Online PSC |  | https://podminky.urs.cz/item/CS_URS_2023_01/622131121 | [14 empty] | Online PSC | 2
| VV |  | 5,00*2,20*0,5 |  | 5.5 | [12 empty] | VV | 2 | 2 | True | 0 | ROZPOCET
| VV |  | 7,34*2,20 |  | 16.148 | [12 empty] | VV | 2 | 2 | True | 0 | ROZPOCET
| VV |  | (1,62+5,90)*1,10 |  | 8.272 | [12 empty] | VV | 2 | 2 | True | 0 | ROZPOCET
| VV |  | Součet světlí a schodiště |  | 29.92 | [12 empty] | VV | 2 | 4 | True | 1 | ROZPOCET
82 | K | 62213115R | Mineralizační nástřik s hloubkovým ochranným účinkem | m2 | 179.04 |  | 0 | R-položka |  | základní |  | 0 | 0.009 | 1.6114 | 0 | 0 | 4 | K | 2 |  |  |  | ROZPOCET | 0 | 0 | 0 | 0 | 0 | 1 | 0 | 4 | -1895291601
| P |  | Poznámka k položce: podrobně uvedeno v technické zprávě "Povrchové úpravy vnější" - čl. a), b) | [14 empty] | P | 2
| VV |  | 89,52+89,52 |  | 179.04 | [12 empty] | VV | 2 | 2 | True | 1 | ROZPOCET
83 | K | 622142001 | Potažení vnějších ploch pletivem v ploše nebo pruzích, na plném podkladu sklovláknitým vtlačením do tmelu stěn | m2 | 29.92 |  | 0 | CS ÚRS 2023 01 |  | základní |  | 0 | 0.00438 | 0.13105 | 0 | 0 | 4 | K | 2 |  |  |  | ROZPOCET | 0 | 0 | 0 | 0 | 0 | 1 | 0 | 4 | -583591344
| Online PSC |  | https://podminky.urs.cz/item/CS_URS_2023_01/622142001 | [14 empty] | Online PSC | 2
84 | K | 62215102R | Kotvící můstek nátěrem minerální hydroizolační stěrkou | m2 | 179.04 |  | 0 | R-položka |  | základní |  | 0 | 0.0016 | 0.28646 | 0 | 0 | 4 | K | 2 |  |  |  | ROZPOCET | 0 | 0 | 0 | 0 | 0 | 1 | 0 | 4 | -1259212105
| P |  | Poznámka k položce: podrobně uvedeno v technické zprávě "Povrchové úpravy vnější" - čl. c) | [14 empty] | P | 2
85 | K | 622211001 | Montáž kontaktního zateplení lepením a mechanickým kotvením z polystyrenových desek na vnější stěny, na podklad betonový nebo z lehčeného betonu, z tvárnic keramických nebo vápenopískových, tloušťky desek do 40 mm | m2 | 23.872 |  | 0 | CS ÚRS 2023 01 |  | základní |  | 0 | 0.00835 | 0.19933 | 0 | 0 | 4 | K | 2 |  |  |  | ROZPOCET | 0 | 0 | 0 | 0 | 0 | 1 | 0 | 4 | -1555864970
| Online PSC |  | https://podminky.urs.cz/item/CS_URS_2023_01/622211001 | [14 empty] | Online PSC | 2
| P |  | Poznámka k položce: kód intervence 044 | [14 empty] | P | 2
| VV |  | (14,40+25,50+2*1,44+14,90+2,00)*0,40 |  | 23.872 | [12 empty] | VV | 2 | 2 | True | 1 | ROZPOCET
86 | M | 28376414 | deska XPS hrana polodrážková a hladký povrch 300kPA tl 20mm | m2 | 25.066 |  | 0 | CS ÚRS 2023 01 |  | základní |  | 0 | 0.0006 | 0.01504 | 0 | 0 | 8 | M | 2 |  |  |  | ROZPOCET | 0 | 0 | 0 | 0 | 0 | 1 | 0 | 4 | 1000791709
| P |  | Poznámka k položce: kód intervence 044 | [14 empty] | P | 2
| VV |  | 23,872*1,05 'Přepočtené koeficientem množství |  | 25.066 | [12 empty] | VV | 2 | 2 | False | 1 | ROZPOCET
87 | K | 622211021 | Montáž kontaktního zateplení lepením a mechanickým kotvením z polystyrenových desek na vnější stěny, na podklad betonový nebo z lehčeného betonu, z tvárnic keramických nebo vápenopískových, tloušťky desek přes 80 do 120 mm | m2 | 89.52 |  | 0 | CS ÚRS 2023 01 |  | základní |  | 0 | 0.00852 | 0.76271 | 0 | 0 | 4 | K | 2 |  |  |  | ROZPOCET | 0 | 0 | 0 | 0 | 0 | 1 | 0 | 4 | -343376936
| Online PSC |  | https://podminky.urs.cz/item/CS_URS_2023_01/622211021 | [14 empty] | Online PSC | 2
| P |  | Poznámka k položce: kód intervence 044 | [14 empty] | P | 2
| VV |  | (14,40+25,50+2*1,44+14,90+2,00)*1,50 |  | 89.52 | [12 empty] | VV | 2 | 2 | True | 1 | ROZPOCET
88 | M | 28376465 | deska XPS hrana polodrážková a hladký povrch 700kPa tl 120mm | m2 | 93.996 |  | 0 | CS ÚRS 2023 01 |  | základní |  | 0 | 0.0036 | 0.33839 | 0 | 0 | 8 | M | 2 |  |  |  | ROZPOCET | 0 | 0 | 0 | 0 | 0 | 1 | 0 | 4 | 1149577601
| P |  | Poznámka k položce: kód intervence 044 | [14 empty] | P | 2
| VV |  | 89,52*1,05 'Přepočtené koeficientem množství |  | 93.996 | [12 empty] | VV | 2 | 2 | False | 1 | ROZPOCET
89 | K | 622211041 | Montáž kontaktního zateplení lepením a mechanickým kotvením z polystyrenových desek na vnější stěny, na podklad betonový nebo z lehčeného betonu, z tvárnic keramických nebo vápenopískových, tloušťky desek přes 160 do 200 mm | m2 | 105.676 |  | 0 | CS ÚRS 2023 01 |  | základní |  | 0 | 0.00868 | 0.91727 | 0 | 0 | 4 | K | 2 |  |  |  | ROZPOCET | 0 | 0 | 0 | 0 | 0 | 1 | 0 | 4 | -485091714
| Online PSC |  | https://podminky.urs.cz/item/CS_URS_2023_01/622211041 | [14 empty] | Online PSC | 2
| P |  | Poznámka k položce: kód intervence 044 | [14 empty] | P | 2
| VV |  | 5,00*2,20*0,5 |  | 5.5 | [12 empty] | VV | 2 | 2 | True | 0 | ROZPOCET
| VV |  | 7,34*2,20 |  | 16.148 | [12 empty] | VV | 2 | 2 | True | 0 | ROZPOCET
| VV |  | (1,62+5,90)*1,10 |  | 8.272 | [12 empty] | VV | 2 | 2 | True | 0 | ROZPOCET
| VV |  | (14,40+25,50+2*1,44+14,90+2,00)*1,80 |  | 107.424 | [12 empty] | VV | 2 | 2 | True | 0 | ROZPOCET
| VV |  | "OZN O1"-0,88*0,58*3 |  | -1.531 | [12 empty] | VV | 2 | 2 | True | 0 | ROZPOCET
| VV |  | "OZN O2"-0,90*0,60*3 |  | -1.62 | [12 empty] | VV | 2 | 2 | True | 0 | ROZPOCET
| VV |  | "OZN O3"-1,50*1,20*2 |  | -3.6 | [12 empty] | VV | 2 | 2 | True | 0 | ROZPOCET
| VV |  | "OZN O4"-0,60*1,60*3 |  | -2.88 | [12 empty] | VV | 2 | 2 | True | 0 | ROZPOCET
| VV |  | "OZN O5"-1,20*1,20*1 |  | -1.44 | [12 empty] | VV | 2 | 2 | True | 0 | ROZPOCET
| VV |  | "OZN O6"-0,55*1,50*1 |  | -0.825 | [12 empty] | VV | 2 | 2 | True | 0 | ROZPOCET
| VV |  | "OZN O7"-1,20*1,15*1 |  | -1.38 | [12 empty] | VV | 2 | 2 | True | 0 | ROZPOCET
| VV |  | "OZN O8"-0,88*1,60*1 |  | -1.408 | [12 empty] | VV | 2 | 2 | True | 0 | ROZPOCET
| VV |  | "OZN O9"-0,88*1,80*6 |  | -9.504 | [12 empty] | VV | 2 | 2 | True | 0 | ROZPOCET
| VV |  | "OZN O10"-0,88*1,70*5 |  | -7.48 | [12 empty] | VV | 2 | 2 | True | 0 | ROZPOCET
| VV |  | Součet |  | 105.676 | [12 empty] | VV | 2 | 4 | True | 1 | ROZPOCET
90 | M | 28376450 | deska XPS hrana polodrážková a hladký povrch 300kPA tl 180mm | m2 | 110.96 |  | 0 | CS ÚRS 2023 01 |  | základní |  | 0 | 0.0054 | 0.59918 | 0 | 0 | 8 | M | 2 |  |  |  | ROZPOCET | 0 | 0 | 0 | 0 | 0 | 1 | 0 | 4 | 2113772948
| P |  | Poznámka k položce: kód intervence 044 | [14 empty] | P | 2
| VV |  | 105,676*1,05 'Přepočtené koeficientem množství |  | 110.96 | [12 empty] | VV | 2 | 2 | False | 1 | ROZPOCET
91 | K | 622212051 | Montáž kontaktního zateplení vnějšího ostění, nadpraží nebo parapetu lepením z polystyrenových desek hloubky špalet přes 200 do 400 mm, tloušťky desek do 40 mm | m | 118.28 |  | 0 | CS ÚRS 2023 01 |  | základní |  | 0 | 0.00339 | 0.40097 | 0 | 0 | 4 | K | 2 |  |  |  | ROZPOCET | 0 | 0 | 0 | 0 | 0 | 1 | 0 | 4 | -1680758268
| Online PSC |  | https://podminky.urs.cz/item/CS_URS_2023_01/622212051 | [14 empty] | Online PSC | 2
| P |  | Poznámka k položce: kód intervence 044 | [14 empty] | P | 2
| VV |  | "OZN O1"(0,88+0,58)*2*3 |  | 8.76 | [12 empty] | VV | 2 | 2 | True | 0 | ROZPOCET
| VV |  | "OZN O2"(0,90+0,60)*2*3 |  | 9 | [12 empty] | VV | 2 | 2 | True | 0 | ROZPOCET
| VV |  | "OZN O3"(1,50+1,20)*2*2 |  | 10.8 | [12 empty] | VV | 2 | 2 | True | 0 | ROZPOCET
| VV |  | "OZN O4"(0,60+1,60)*2*3 |  | 13.2 | [12 empty] | VV | 2 | 2 | True | 0 | ROZPOCET
| VV |  | "OZN O5"(1,20+1,20)*2*1 |  | 4.8 | [12 empty] | VV | 2 | 2 | True | 0 | ROZPOCET
| VV |  | "OZN O6"(0,55+1,50)*2*1 |  | 4.1 | [12 empty] | VV | 2 | 2 | True | 0 | ROZPOCET
| VV |  | "OZN O7"(1,20+1,15)*2*1 |  | 4.7 | [12 empty] | VV | 2 | 2 | True | 0 | ROZPOCET
| VV |  | "OZN O8"(0,88+1,60)*2*1 |  | 4.96 | [12 empty] | VV | 2 | 2 | True | 0 | ROZPOCET
| VV |  | "OZN O9"(0,88+1,80)*2*6 |  | 32.16 | [12 empty] | VV | 2 | 2 | True | 0 | ROZPOCET
| VV |  | "OZN O10"(0,88+1,70)*2*5 |  | 25.8 | [12 empty] | VV | 2 | 2 | True | 0 | ROZPOCET
| VV |  | Součet |  | 118.28 | [12 empty] | VV | 2 | 4 | True | 1 | ROZPOCET
92 | M | 28376416 | deska XPS hrana polodrážková a hladký povrch 300kPA tl 40mm | m2 | 59.14 |  | 0 | CS ÚRS 2023 01 |  | základní |  | 0 | 0.0012 | 0.070968 | 0 | 0 | 8 | M | 2 |  |  |  | ROZPOCET | 0 | 0 | 0 | 0 | 0 | 1 | 0 | 4 | 1358778401
| P |  | Poznámka k položce: kód intervence 044 | [14 empty] | P | 2
| VV |  | 118,28*0,5 'Přepočtené koeficientem množství |  | 59.14 | [12 empty] | VV | 2 | 2 | False | 1 | ROZPOCET
93 | K | 622251101 | Montáž kontaktního zateplení lepením a mechanickým kotvením Příplatek k cenám za zápustnou montáž kotev s použitím tepelněizolačních zátek na vnější stěny z polystyrenu | m2 | 219.088 |  | 0 | CS ÚRS 2023 01 |  | základní |  | 0 | 8e-05 | 0.017527 | 0 | 0 | 4 | K | 2 |  |  |  | ROZPOCET | 0 | 0 | 0 | 0 | 0 | 1 | 0 | 4 | 622843887
| Online PSC |  | https://podminky.urs.cz/item/CS_URS_2023_01/622251101 | [14 empty] | Online PSC | 2
| P |  | Poznámka k položce: kód intervence 044 | [14 empty] | P | 2
| VV |  | 23,892+89,52+105,676 |  | 219.088 | [12 empty] | VV | 2 | 2 | True | 1 | ROZPOCET
94 | K | 622252002 | Montáž profilů kontaktního zateplení ostatních stěnových, dilatačních apod. lepených do tmelu | m | 223.71 |  | 0 | CS ÚRS 2023 01 |  | základní |  | 0 | 0 | 0 | 0 | 0 | 4 | K | 2 |  |  |  | ROZPOCET | 0 | 0 | 0 | 0 | 0 | 1 | 0 | 4 | 164120050
| Online PSC |  | https://podminky.urs.cz/item/CS_URS_2023_01/622252002 | [14 empty] | Online PSC | 2
| P |  | Poznámka k položce: kód intervence 044 | [14 empty] | P | 2
95 | M | 63127416 | profil rohový PVC 23x23mm s výztužnou tkaninou š 100mm pro ETICS | m | 110.702 |  | 0 | CS ÚRS 2023 01 |  | základní |  | 0 | 0.00012 | 0.013284 | 0 | 0 | 8 | M | 2 |  |  |  | ROZPOCET | 0 | 0 | 0 | 0 | 0 | 1 | 0 | 4 | 1019130230
| P |  | Poznámka k položce: kód intervence 044 | [14 empty] | P | 2
| VV |  | 9*1,20 |  | 10.8 | [12 empty] | VV | 2 | 2 | True | 0 | ROZPOCET
| VV |  | "OZN O1"(0,88+2*0,58)*3 |  | 6.12 | [12 empty] | VV | 2 | 2 | True | 0 | ROZPOCET
| VV |  | "OZN O2"(0,90+2*0,60)*3 |  | 6.3 | [12 empty] | VV | 2 | 2 | True | 0 | ROZPOCET
| VV |  | "OZN O3"(1,50+2*1,20)*2 |  | 7.8 | [12 empty] | VV | 2 | 2 | True | 0 | ROZPOCET
| VV |  | "OZN O4"(0,60+2*1,60)*3 |  | 11.4 | [12 empty] | VV | 2 | 2 | True | 0 | ROZPOCET
| VV |  | "OZN O5"(1,20+2*1,20)*1 |  | 3.6 | [12 empty] | VV | 2 | 2 | True | 0 | ROZPOCET
| VV |  | "OZN O6"(0,55+2*1,50)*1 |  | 3.55 | [12 empty] | VV | 2 | 2 | True | 0 | ROZPOCET
| VV |  | "OZN O7"(1,20+2*1,15)*1 |  | 3.5 | [12 empty] | VV | 2 | 2 | True | 0 | ROZPOCET
| VV |  | "OZN O8"(0,88+2*1,60)*1 |  | 4.08 | [12 empty] | VV | 2 | 2 | True | 0 | ROZPOCET
| VV |  | "OZN O9"(0,88+2*1,80)*6 |  | 26.88 | [12 empty] | VV | 2 | 2 | True | 0 | ROZPOCET
| VV |  | "OZN O10"(0,88+2*1,70)*5 |  | 21.4 | [12 empty] | VV | 2 | 2 | True | 0 | ROZPOCET
| VV |  | Součet |  | 105.43 | [12 empty] | VV | 2 | 4 | True | 1 | ROZPOCET
| VV |  | 105,43*1,05 'Přepočtené koeficientem množství |  | 110.702 | [12 empty] | VV | 2 | 2 | False | 1 | ROZPOCET
96 | M | 59051476 | profil začišťovací PVC 9mm s výztužnou tkaninou pro ostění ETICS | m | 124.194 |  | 0 | CS ÚRS 2023 01 |  | základní |  | 0 | 4e-05 | 0.0049678 | 0 | 0 | 8 | M | 2 |  |  |  | ROZPOCET | 0 | 0 | 0 | 0 | 0 | 1 | 0 | 4 | 348286703
| P |  | Poznámka k položce: kód intervence 044 | [14 empty] | P | 2
| VV |  | "OZN O1"(0,88+0,58)*2*3 |  | 8.76 | [12 empty] | VV | 2 | 2 | True | 0 | ROZPOCET
| VV |  | "OZN O2"(0,90+0,60)*2*3 |  | 9 | [12 empty] | VV | 2 | 2 | True | 0 | ROZPOCET
| VV |  | "OZN O3"(1,50+1,20)*2*2 |  | 10.8 | [12 empty] | VV | 2 | 2 | True | 0 | ROZPOCET
| VV |  | "OZN O4"(0,60+1,60)*2*3 |  | 13.2 | [12 empty] | VV | 2 | 2 | True | 0 | ROZPOCET
| VV |  | "OZN O5"(1,20+1,20)*2*1 |  | 4.8 | [12 empty] | VV | 2 | 2 | True | 0 | ROZPOCET
| VV |  | "OZN O6"(0,55+1,50)*2*1 |  | 4.1 | [12 empty] | VV | 2 | 2 | True | 0 | ROZPOCET
| VV |  | "OZN O7"(1,20+1,15)*2*1 |  | 4.7 | [12 empty] | VV | 2 | 2 | True | 0 | ROZPOCET
| VV |  | "OZN O8"(0,88+1,60)*2*1 |  | 4.96 | [12 empty] | VV | 2 | 2 | True | 0 | ROZPOCET
| VV |  | "OZN O9"(0,88+1,80)*2*6 |  | 32.16 | [12 empty] | VV | 2 | 2 | True | 0 | ROZPOCET
| VV |  | "OZN O10"(0,88+1,70)*2*5 |  | 25.8 | [12 empty] | VV | 2 | 2 | True | 0 | ROZPOCET
| VV |  | Součet |  | 118.28 | [12 empty] | VV | 2 | 4 | True | 1 | ROZPOCET
| VV |  | 118,28*1,05 'Přepočtené koeficientem množství |  | 124.194 | [12 empty] | VV | 2 | 2 | False | 1 | ROZPOCET
97 | K | 62232311R | Vyrovnání nerovnosti podkladu do líce zdiva těsnící maltou | m2 | 188.149 |  | 0 | R-položka |  | základní |  | 0 | 0.00656 | 1.2343 | 0 | 0 | 4 | K | 2 |  |  |  | ROZPOCET | 0 | 0 | 0 | 0 | 0 | 1 | 0 | 4 | 1766210286
| P |  | Poznámka k položce: podrobně uvedeno v technické zprávě "Povrchové úpravy vnější" - čl. d) | [14 empty] | P | 2
98 | K | 62232441R | Provedení svislé hydroizolace dvoukomponentní hydroizolační stěrkou, tloušťka vyzrálé vrstvy musí být minimálně 3 mm | m2 | 188.149 |  | 0 | R-položka |  | základní |  | 0 | 0.004 | 0.7526 | 0 | 0 | 4 | K | 2 |  |  |  | ROZPOCET | 0 | 0 | 0 | 0 | 0 | 1 | 0 | 4 | 996775196
| P |  | Poznámka k položce: podrobně uvedeno v technické zprávě "Povrchové úpravy vnější" - čl. e) kód intervence 044 | [14 empty] | P | 2
99 | K | 622531012 | Omítka tenkovrstvá silikonová vnějších ploch probarvená bez penetrace zatíraná (škrábaná), zrnitost 1,5 mm stěn | m2 | 90.093 |  | 0 | CS ÚRS 2023 01 |  | základní |  | 0 | 0.00285 | 0.25677 | 0 | 0 | 4 | K | 2 |  |  |  | ROZPOCET | 0 | 0 | 0 | 0 | 0 | 1 | 0 | 4 | 88864971
| Online PSC |  | https://podminky.urs.cz/item/CS_URS_2023_01/622531012 | [14 empty] | Online PSC | 2
| P |  | Poznámka k položce: kód intervence 044 | [14 empty] | P | 2
| VV |  | 69,629+51,16*0,40 |  | 90.093 | [12 empty] | VV | 2 | 2 | True | 1 | ROZPOCET
| D | 63 | Podlahy a podlahové konstrukce |  |  |  | 0 |  |  |  |  | 0 |  | 51.6835 |  | 0 | 1 | D | 1 |  |  |  | ROZPOCET | [6 empty] | 0
100 | K | 631312141 | Doplnění dosavadních mazanin prostým betonem s dodáním hmot, bez potěru, plochy jednotlivě rýh v dosavadních mazaninách | m3 | 4.26 |  | 0 | CS ÚRS 2023 01 |  | základní |  | 0 | 2.301 | 9.8023 | 0 | 0 | 4 | K | 2 |  |  |  | ROZPOCET | 0 | 0 | 0 | 0 | 0 | 1 | 0 | 4 | 1979592515
| Online PSC |  | https://podminky.urs.cz/item/CS_URS_2023_01/631312141 | [14 empty] | Online PSC | 2
| VV |  | "kanalizace"(17,00+7,00+28,00)*0,40*0,20 |  | 4.16 | [12 empty] | VV | 2 | 2 | True | 0 | ROZPOCET
| VV |  | "voda"5,00*0,10*0,20 |  | 0.1 | [12 empty] | VV | 2 | 2 | True | 0 | ROZPOCET
| VV |  | Součet |  | 4.26 | [12 empty] | VV | 2 | 4 | True | 1 | ROZPOCET
101 | K | 632450123 | Potěr cementový vyrovnávací ze suchých směsí v pásu o průměrné (střední) tl. přes 30 do 40 mm | m2 | 10.56 |  | 0 | CS ÚRS 2023 01 |  | základní |  | 0 | 0.084 | 0.88704 | 0 | 0 | 4 | K | 2 |  |  |  | ROZPOCET | 0 | 0 | 0 | 0 | 0 | 1 | 0 | 4 | -837294460
| Online PSC |  | https://podminky.urs.cz/item/CS_URS_2023_01/632450123 | [14 empty] | Online PSC | 2
| P |  | Poznámka k položce: kód intervence 044 | [14 empty] | P | 2
| VV |  | "rampa"1,60*6,60 |  | 10.56 | [12 empty] | VV | 2 | 2 | True | 1 | ROZPOCET
102 | K | 632450124 | Potěr cementový vyrovnávací ze suchých směsí v pásu o průměrné (střední) tl. přes 40 do 50 mm | m2 | 10.56 |  | 0 | CS ÚRS 2023 01 |  | základní |  | 0 | 0.105 | 1.1088 | 0 | 0 | 4 | K | 2 |  |  |  | ROZPOCET | 0 | 0 | 0 | 0 | 0 | 1 | 0 | 4 | 1289063346
| Online PSC |  | https://podminky.urs.cz/item/CS_URS_2023_01/632450124 | [14 empty] | Online PSC | 2
| P |  | Poznámka k položce: kód intervence 044 | [14 empty] | P | 2
103 | K | 632451024 | Potěr cementový vyrovnávací z malty (MC-15) v pásu o průměrné (střední) tl. přes 40 do 50 mm | m2 | 306.1 |  | 0 | CS ÚRS 2023 01 |  | základní |  | 0 | 0.1231 | 37.6809 | 0 | 0 | 4 | K | 2 |  |  |  | ROZPOCET | 0 | 0 | 0 | 0 | 0 | 1 | 0 | 4 | 1519259049
| Online PSC |  | https://podminky.urs.cz/item/CS_URS_2023_01/632451024 | [14 empty] | Online PSC | 2
| VV |  | "m.č.0.01 klubovna" 72,80 |  | 72.8 | [12 empty] | VV | 2 | 2 | True | 0 | ROZPOCET
| VV |  | "m.č.0.02 chodba"5,00 |  | 5 | [12 empty] | VV | 2 | 2 | True | 0 | ROZPOCET
| VV |  | "m.č.0.03 výtvarná dílna"33,40 |  | 33.4 | [12 empty] | VV | 2 | 2 | True | 0 | ROZPOCET
| VV |  | "m.č.0.04 místnost pro počítače"18,60 |  | 18.6 | [12 empty] | VV | 2 | 2 | True | 0 | ROZPOCET
| VV |  | "m.č.0.05 vstup – šatna"14,50 |  | 14.5 | [12 empty] | VV | 2 | 2 | True | 0 | ROZPOCET
| VV |  | "m.č.0.06 hudební zkušebna"25,90 |  | 25.9 | [12 empty] | VV | 2 | 2 | True | 0 | ROZPOCET
| VV |  | "m.č.0.07 místnost pro personál"14,30 |  | 14.3 | [12 empty] | VV | 2 | 2 | True | 0 | ROZPOCET
| VV |  | "m.č.0.08 sklad vátvarných potřeb"12,40 |  | 12.4 | [12 empty] | VV | 2 | 2 | True | 0 | ROZPOCET
| VV |  | "m.č.0.09 chodba"29,30 |  | 29.3 | [12 empty] | VV | 2 | 2 | True | 0 | ROZPOCET
| VV |  | "m.č.0.10 WC zaměstnanci"2,90 |  | 2.9 | [12 empty] | VV | 2 | 2 | True | 0 | ROZPOCET
| VV |  | "m.č.0.11 úklidová komora"1,50 |  | 1.5 | [12 empty] | VV | 2 | 2 | True | 0 | ROZPOCET
| VV |  | "m.č.0.12 chodba"6,80 |  | 6.8 | [12 empty] | VV | 2 | 2 | True | 0 | ROZPOCET
| VV |  | "m.č.0.13 nevyužívaný prostor"2,80 |  | 2.8 | [12 empty] | VV | 2 | 2 | True | 0 | ROZPOCET
| VV |  | "m.č.0.14 čajová kuchyňka"9,60 |  | 9.6 | [12 empty] | VV | 2 | 2 | True | 0 | ROZPOCET
| VV |  | "m.č.0.15 WC dívky"6,20 |  | 6.2 | [12 empty] | VV | 2 | 2 | True | 0 | ROZPOCET
| VV |  | "m.č.0.16 bezbariérové WC"2,60 |  | 2.6 | [12 empty] | VV | 2 | 2 | True | 0 | ROZPOCET
| VV |  | "m.č.0.17 WC chlapci"7,30 |  | 7.3 | [12 empty] | VV | 2 | 2 | True | 0 | ROZPOCET
| VV |  | "m.č.0.18 chodba"18,50 |  | 18.5 | [12 empty] | VV | 2 | 2 | True | 0 | ROZPOCET
| VV |  | "m.č.0.19 schodišťový prostor"21,70 |  | 21.7 | [12 empty] | VV | 2 | 2 | True | 0 | ROZPOCET
| VV |  | Součet |  | 306.1 | [12 empty] | VV | 2 | 4 | True | 1 | ROZPOCET
104 | K | 63248111R | Vyztužení cementového potěru nebo mazaniny svařovanou sítí | t | 0.032 |  | 0 | R-položka |  | základní |  | 0 | 0.00057 | 1.824e-05 | 0 | 0 | 4 | K | 2 |  |  |  | ROZPOCET | 0 | 0 | 0 | 0 | 0 | 1 | 0 | 4 | 446337756
| VV |  | 10,56*0,003 'Přepočtené koeficientem množství |  | 0.032 | [12 empty] | VV | 2 | 2 | False | 1 | ROZPOCET
105 | K | 633811111 | Broušení betonových podlah nerovností do 2 mm (stržení šlemu) | m2 | 306.1 |  | 0 | CS ÚRS 2023 01 |  | základní |  | 0 | 0 | 0 | 0 | 0 | 4 | K | 2 |  |  |  | ROZPOCET | 0 | 0 | 0 | 0 | 0 | 1 | 0 | 4 | -585474572
| Online PSC |  | https://podminky.urs.cz/item/CS_URS_2023_01/633811111 | [14 empty] | Online PSC | 2
106 | K | 633811119 | Broušení betonových podlah Příplatek k ceně za každý další 1 mm úběru | m2 | 306.1 |  | 0 | CS ÚRS 2023 01 |  | základní |  | 0 | 0 | 0 | 0 | 0 | 4 | K | 2 |  |  |  | ROZPOCET | 0 | 0 | 0 | 0 | 0 | 1 | 0 | 4 | 1840116692
| Online PSC |  | https://podminky.urs.cz/item/CS_URS_2023_01/633811119 | [14 empty] | Online PSC | 2
107 | K | 63712110R | Zásyp požárně nebezpečného prostoru kačírkem fr.16/32 tl.40 mm | m2 | 30 |  | 0 | R-položka |  | základní |  | 0 | 0.07348 | 2.2044 | 0 | 0 | 4 | K | 2 |  |  |  | ROZPOCET | 0 | 0 | 0 | 0 | 0 | 1 | 0 | 4 | -38563789
| VV |  | 5,00*6,00 |  | 30 | [12 empty] | VV | 2 | 2 | True | 1 | ROZPOCET
| D | 8 | Trubní vedení |  |  |  | 0 |  |  |  |  | 0 |  | 1.5 |  | 0 | 1 | D | 1 |  |  |  | ROZPOCET | [6 empty] | 0
108 | K | 89411-R | Oprava stávajících revizních šachet po výměně stávajícího a napojení nového potrubí | kpl | 3 |  | 0 | R-položka |  | základní |  | 0 | 0.5 | 1.5 | 0 | 0 | 4 | K | 2 |  |  |  | ROZPOCET | 0 | 0 | 0 | 0 | 0 | 1 | 0 | 4 | 557233997
| D | 91 | Doplňující konstrukce a práce |  |  |  | 0 |  |  |  |  | 0 |  | 1.5863 |  | 0 | 1 | D | 1 |  |  |  | ROZPOCET | [6 empty] | 0
109 | K | 916241113 | Osazení obrubníku kamenného se zřízením lože, s vyplněním a zatřením spár cementovou maltou ležatého s boční opěrou z betonu prostého, do lože z betonu prostého | m | 5.756 |  | 0 | CS ÚRS 2023 01 |  | základní |  | 0 | 0.16849 | 0.96983 | 0 | 0 | 4 | K | 2 |  |  |  | ROZPOCET | 0 | 0 | 0 | 0 | 0 | 1 | 0 | 4 | 1316582557
| Online PSC |  | https://podminky.urs.cz/item/CS_URS_2023_01/916241113 | [14 empty] | Online PSC | 2
| VV |  | 1,20+2,20 |  | 3.4 | [12 empty] | VV | 2 | 2 | True | 0 | ROZPOCET
| VV |  | PI*3,00*0,25 |  | 2.356 | [12 empty] | VV | 2 | 2 | True | 0 | ROZPOCET
| VV |  | Součet |  | 5.756 | [12 empty] | VV | 2 | 4 | True | 1 | ROZPOCET
110 | M | 58380006 | obrubník kamenný žulový přímý 1000x200x200mm | m | 3.468 |  | 0 | CS ÚRS 2023 01 |  | základní |  | 0 | 0.105 | 0.36414 | 0 | 0 | 8 | M | 2 |  |  |  | ROZPOCET | 0 | 0 | 0 | 0 | 0 | 1 | 0 | 4 | 1272240302
| VV |  | 1,20+2,20 |  | 3.4 | [12 empty] | VV | 2 | 2 | True | 1 | ROZPOCET
| VV |  | 3,4*1,02 'Přepočtené koeficientem množství |  | 3.468 | [12 empty] | VV | 2 | 2 | False | 1 | ROZPOCET
111 | M | 58380428 | obrubník kamenný žulový obloukový R 1-3m 200x200mm | m | 2.403 |  | 0 | CS ÚRS 2023 01 |  | základní |  | 0 | 0.105 | 0.25232 | 0 | 0 | 8 | M | 2 |  |  |  | ROZPOCET | 0 | 0 | 0 | 0 | 0 | 1 | 0 | 4 | -170875281
| VV |  | PI*3,00*0,25 |  | 2.356 | [12 empty] | VV | 2 | 2 | True | 1 | ROZPOCET
| VV |  | 2,356*1,02 'Přepočtené koeficientem množství |  | 2.403 | [12 empty] | VV | 2 | 2 | False | 1 | ROZPOCET
112 | K | 919735113 | Řezání stávajícího živičného krytu nebo podkladu hloubky přes 100 do 150 mm | m | 76.7 |  | 0 | CS ÚRS 2023 01 |  | základní |  | 0 | 0 | 0 | 0 | 0 | 4 | K | 2 |  |  |  | ROZPOCET | 0 | 0 | 0 | 0 | 0 | 1 | 0 | 4 | -1129960337
| Online PSC |  | https://podminky.urs.cz/item/CS_URS_2023_01/919735113 | [14 empty] | Online PSC | 2
| VV |  | 9,00+3,70+1,50 |  | 14.2 | [12 empty] | VV | 2 | 2 | True | 0 | ROZPOCET
| VV |  | 14,40+25,50+2*1,44+14,90+2,00-11,00+6,20+1,62 |  | 56.5 | [12 empty] | VV | 2 | 2 | True | 0 | ROZPOCET
| VV |  | "světlík MEA"3*(0,80+2*0,60) |  | 6 | [12 empty] | VV | 2 | 2 | True | 0 | ROZPOCET
| VV |  | Součet |  | 76.7 | [12 empty] | VV | 2 | 4 | True | 1 | ROZPOCET
| D | 94 | Lešení |  |  |  | 0 |  |  |  |  | 0 |  | 0.039793 |  | 0 | 1 | D | 1 |  |  |  | ROZPOCET | [6 empty] | 0
113 | K | 949101111 | Lešení pomocné pracovní pro objekty pozemních staveb pro zatížení do 150 kg/m2, o výšce lešeňové podlahy do 1,9 m | m2 | 306.1 |  | 0 | CS ÚRS 2023 01 |  | základní |  | 0 | 0.00013 | 0.039793 | 0 | 0 | 4 | K | 2 |  |  |  | ROZPOCET | 0 | 0 | 0 | 0 | 0 | 1 | 0 | 4 | -1661554737
| Online PSC |  | https://podminky.urs.cz/item/CS_URS_2023_01/949101111 | [14 empty] | Online PSC | 2
| D | 95 | Různé dokončovací konstrukce a práce |  |  |  | 0 |  |  |  |  | 0 |  | 0.09762 |  | 0 | 1 | D | 1 |  |  |  | ROZPOCET | [6 empty] | 0
114 | K | 953942425 | Osazování drobných kovových předmětů se zalitím maltou cementovou, do vysekaných kapes nebo připravených otvorů rámů litinových poklopů v podlahách nebo čisticích dvířek v kouřových kanálech | kus | 3 |  | 0 | CS ÚRS 2023 01 |  | základní |  | 0 | 0.00936 | 0.02808 | 0 | 0 | 4 | K | 2 |  |  |  | ROZPOCET | 0 | 0 | 0 | 0 | 0 | 1 | 0 | 4 | -2141326
| Online PSC |  | https://podminky.urs.cz/item/CS_URS_2023_01/953942425 | [14 empty] | Online PSC | 2
115 | M | 55241070 | poklop revizní šachty Pz ocelový zadlažďovací zespod vyztužen žebry s těsněním 1100x700 mm | kus | 3 |  | 0 | CS ÚRS 2023 01 |  | základní |  | 0 | 0.015 | 0.045 | 0 | 0 | 8 | M | 2 |  |  |  | ROZPOCET | 0 | 0 | 0 | 0 | 0 | 1 | 0 | 4 | 1152216965
116 | K | 953943211 | Osazování drobných kovových předmětů kotvených do stěny hasicího přístroje | kus | 3 |  | 0 | CS ÚRS 2023 01 |  | základní |  | 0 | 0.00018 | 0.00054 | 0 | 0 | 4 | K | 2 |  |  |  | ROZPOCET | 0 | 0 | 0 | 0 | 0 | 1 | 0 | 4 | 1002826000
| Online PSC |  | https://podminky.urs.cz/item/CS_URS_2023_01/953943211 | [14 empty] | Online PSC | 2
117 | M | 44932112 | přístroj hasicí ruční práškový PG 4 LE | kus | 3 |  | 0 | CS ÚRS 2023 01 |  | základní |  | 0 | 0.008 | 0.024 | 0 | 0 | 8 | M | 2 |  |  |  | ROZPOCET | 0 | 0 | 0 | 0 | 0 | 1 | 0 | 4 | -1395736283
| D | 96 | Bourání konstrukcí |  |  |  | 0 |  |  |  |  | 0 |  | 0.006585 |  | 169.5352 | 1 | D | 1 |  |  |  | ROZPOCET | [6 empty] | 0
118 | K | 33M0001-R | Demontáž osobních výtahů včetně odvozu a likvidace | soubor | 2 |  | 0 | R-položka |  | základní |  | 0 | 0 | 0 | 0 | 0 | 4 | K | 2 |  |  |  | ROZPOCET | 0 | 0 | 0 | 0 | 0 | 1 | 0 | 4 | 1542894306
119 | K | 33M0002-R | Demontáž jídelních výtahů včetně odvozu a likvidace | soubor | 2 |  | 0 | R-položka |  | základní |  | 0 | 0 | 0 | 0 | 0 | 4 | K | 2 |  |  |  | ROZPOCET | 0 | 0 | 0 | 0 | 0 | 1 | 0 | 4 | 1863357131
120 | K | 33M0003-R | Demontáž nákladního výtahu včetně odvozu a likvidace | soubor | 1 |  | 0 | R-položka |  | základní |  | 0 | 0 | 0 | 0 | 0 | 4 | K | 2 |  |  |  | ROZPOCET | 0 | 0 | 0 | 0 | 0 | 1 | 0 | 4 | -929292847
121 | K | 725110814 | Demontáž klozetů kombi | soubor | 3 |  | 0 | CS ÚRS 2023 01 |  | základní |  | 0 | 0 | 0 | 0.0342 | 0.1026 | 4 | K | 2 |  |  |  | ROZPOCET | 0 | 0 | 0 | 0 | 0 | 1 | 0 | 4 | 1621733372
| Online PSC |  | https://podminky.urs.cz/item/CS_URS_2023_01/725110814 | [14 empty] | Online PSC | 2
122 | K | 725122813 | Demontáž pisoárů s nádrží a 1 záchodkem | soubor | 2 |  | 0 | CS ÚRS 2023 01 |  | základní |  | 0 | 0 | 0 | 0.0172 | 0.0344 | 4 | K | 2 |  |  |  | ROZPOCET | 0 | 0 | 0 | 0 | 0 | 1 | 0 | 4 | 768295788
| Online PSC |  | https://podminky.urs.cz/item/CS_URS_2023_01/725122813 | [14 empty] | Online PSC | 2
123 | K | 725210821 | Demontáž umyvadel bez výtokových armatur umyvadel | soubor | 6 |  | 0 | CS ÚRS 2023 01 |  | základní |  | 0 | 0 | 0 | 0.01946 | 0.11676 | 4 | K | 2 |  |  |  | ROZPOCET | 0 | 0 | 0 | 0 | 0 | 1 | 0 | 4 | -1868657071
| Online PSC |  | https://podminky.urs.cz/item/CS_URS_2023_01/725210821 | [14 empty] | Online PSC | 2
124 | K | 725330820 | Demontáž výlevek bez výtokových armatur a bez nádrže a splachovacího potrubí diturvitových | soubor | 2 |  | 0 | CS ÚRS 2023 01 |  | základní |  | 0 | 0 | 0 | 0.0347 | 0.0694 | 4 | K | 2 |  |  |  | ROZPOCET | 0 | 0 | 0 | 0 | 0 | 1 | 0 | 4 | 443697309
| Online PSC |  | https://podminky.urs.cz/item/CS_URS_2023_01/725330820 | [14 empty] | Online PSC | 2
125 | K | 725820801 | Demontáž baterií nástěnných do G 3/4 | soubor | 5 |  | 0 | CS ÚRS 2023 01 |  | základní |  | 0 | 0 | 0 | 0.00156 | 0.0078 | 4 | K | 2 |  |  |  | ROZPOCET | 0 | 0 | 0 | 0 | 0 | 1 | 0 | 4 | 1573925086
| Online PSC |  | https://podminky.urs.cz/item/CS_URS_2023_01/725820801 | [14 empty] | Online PSC | 2
126 | K | 7309000-R | Odstranění rozvodů vytápění a radiátorů včetně odvozu a likvidace | kpl | 1 |  | 0 | R-položka |  | základní |  | 0 | 0 | 0 | 0 | 0 | 4 | K | 2 |  |  |  | ROZPOCET | 0 | 0 | 0 | 0 | 0 | 1 | 0 | 4 | -153624290
127 | K | 7411324.R | Dmt koncovka přírubová pro 1kV kabel do 4x35 | kus | 1 |  | 0 | R-položka |  | základní |  | 0 | 0 | 0 | 0 | 0 | 4 | K | 2 |  |  |  | ROZPOCET | 0 | 0 | 0 | 0 | 0 | 1 | 0 | 4 | -56226856
128 | K | 7412118.R | Demontáž rozvaděč skříňový/ panelový 1 pole do 200kg /dmtž | kus | 1 |  | 0 | R-položka |  | základní |  | 0 | 0 | 0 | 0.2 | 0.2 | 4 | K | 2 |  |  |  | ROZPOCET | 0 | 0 | 0 | 0 | 0 | 1 | 0 | 4 | 916536223
129 | K | 741371821 | Demontáž svítidel bez zachování funkčnosti (do suti) interiérových modulového systému zářivkových, délky do 1100 mm | kus | 20 |  | 0 | CS ÚRS 2023 01 |  | základní |  | 0 | 0 | 0 | 0.001 | 0.02 | 4 | K | 2 |  |  |  | ROZPOCET | 0 | 0 | 0 | 0 | 0 | 1 | 0 | 4 | -956578788
| Online PSC |  | https://podminky.urs.cz/item/CS_URS_2023_01/741371821 | [14 empty] | Online PSC | 2
130 | K | 7515109-R | Demontáž stávajících nefunkčních vzduchotechnických rozvodů včetně odvozu a likvidace | kpl | 1 |  | 0 | CS ÚRS 2023 01 |  | základní |  | 0 | 0 | 0 | 0 | 0 | 4 | K | 2 |  |  |  | ROZPOCET | 0 | 0 | 0 | 0 | 0 | 1 | 0 | 4 | -1570546492
| Online PSC |  | https://podminky.urs.cz/item/CS_URS_2023_01/7515109-R | [14 empty] | Online PSC | 2
131 | K | 763111811 | Demontáž příček ze sádrokartonových desek s nosnou konstrukcí z ocelových profilů jednoduchých, opláštění jednoduché | m2 | 11.6 |  | 0 | CS ÚRS 2023 01 |  | základní |  | 0 | 0 | 0 | 0.03175 | 0.3683 | 4 | K | 2 |  |  |  | ROZPOCET | 0 | 0 | 0 | 0 | 0 | 1 | 0 | 4 | -1082649346
| Online PSC |  | https://podminky.urs.cz/item/CS_URS_2023_01/763111811 | [14 empty] | Online PSC | 2
| VV |  | 4,00*2,90 |  | 11.6 | [12 empty] | VV | 2 | 2 | True | 1 | ROZPOCET
132 | K | 766411811 | Demontáž obložení stěn panely, plochy do 1,5 m2 | m2 | 11.22 |  | 0 | CS ÚRS 2023 01 |  | základní |  | 0 | 0 | 0 | 0.02465 | 0.27657 | 4 | K | 2 |  |  |  | ROZPOCET | 0 | 0 | 0 | 0 | 0 | 1 | 0 | 4 | -1688355601
| Online PSC |  | https://podminky.urs.cz/item/CS_URS_2023_01/766411811 | [14 empty] | Online PSC | 2
| VV |  | 10,20*1,10 |  | 11.22 | [12 empty] | VV | 2 | 2 | True | 1 | ROZPOCET
133 | K | 766411822 | Demontáž obložení stěn podkladových roštů | m2 | 11.22 |  | 0 | CS ÚRS 2023 01 |  | základní |  | 0 | 0 | 0 | 0.008 | 0.08976 | 4 | K | 2 |  |  |  | ROZPOCET | 0 | 0 | 0 | 0 | 0 | 1 | 0 | 4 | 221422574
| Online PSC |  | https://podminky.urs.cz/item/CS_URS_2023_01/766411822 | [14 empty] | Online PSC | 2
134 | K | 772521811 | Demontáž dlažby z kamene do suti z měkkých kamenů kladených do malty | m2 | 21.7 |  | 0 | CS ÚRS 2023 01 |  | základní |  | 0 | 0 | 0 | 0.155 | 3.3635 | 4 | K | 2 |  |  |  | ROZPOCET | 0 | 0 | 0 | 0 | 0 | 1 | 0 | 4 | -1054157098
| Online PSC |  | https://podminky.urs.cz/item/CS_URS_2023_01/772521811 | [14 empty] | Online PSC | 2
135 | K | 776201812 | Demontáž povlakových podlahovin lepených ručně s podložkou | m2 | 82 |  | 0 | CS ÚRS 2023 01 |  | základní |  | 0 | 0 | 0 | 0.003 | 0.246 | 4 | K | 2 |  |  |  | ROZPOCET | 0 | 0 | 0 | 0 | 0 | 1 | 0 | 4 | 746104360
| Online PSC |  | https://podminky.urs.cz/item/CS_URS_2023_01/776201812 | [14 empty] | Online PSC | 2
| VV |  | 63,50+10,00+8,50 |  | 82 | [12 empty] | VV | 2 | 2 | True | 1 | ROZPOCET
136 | K | 962031132 | Bourání příček z cihel, tvárnic nebo příčkovek z cihel pálených, plných nebo dutých na maltu vápennou nebo vápenocementovou, tl. do 100 mm | m2 | 14.065 |  | 0 | CS ÚRS 2023 01 |  | základní |  | 0 | 0 | 0 | 0.131 | 1.8425 | 4 | K | 2 |  |  |  | ROZPOCET | 0 | 0 | 0 | 0 | 0 | 1 | 0 | 4 | 1534725040
| Online PSC |  | https://podminky.urs.cz/item/CS_URS_2023_01/962031132 | [14 empty] | Online PSC | 2
| VV |  | (2,00+1,20+1,65)*2,90 |  | 14.065 | [12 empty] | VV | 2 | 2 | True | 1 | ROZPOCET
137 | K | 962031133 | Bourání příček z cihel, tvárnic nebo příčkovek z cihel pálených, plných nebo dutých na maltu vápennou nebo vápenocementovou, tl. do 150 mm | m2 | 21.286 |  | 0 | CS ÚRS 2023 01 |  | základní |  | 0 | 0 | 0 | 0.261 | 5.5556 | 4 | K | 2 |  |  |  | ROZPOCET | 0 | 0 | 0 | 0 | 0 | 1 | 0 | 4 | 1994650185
| Online PSC |  | https://podminky.urs.cz/item/CS_URS_2023_01/962031133 | [14 empty] | Online PSC | 2
| VV |  | (6,14+1,20)*2,90 |  | 21.286 | [12 empty] | VV | 2 | 2 | True | 1 | ROZPOCET
138 | K | 962032231 | Bourání zdiva nadzákladového z cihel nebo tvárnic z cihel pálených nebo vápenopískových, na maltu vápennou nebo vápenocementovou, objemu přes 1 m3 | m3 | 31.519 |  | 0 | CS ÚRS 2023 01 |  | základní |  | 0 | 0 | 0 | 1.8 | 56.7342 | 4 | K | 2 |  |  |  | ROZPOCET | 0 | 0 | 0 | 0 | 0 | 1 | 0 | 4 | -527768777
| Online PSC |  | https://podminky.urs.cz/item/CS_URS_2023_01/962032231 | [14 empty] | Online PSC | 2
| VV |  | 0,25*(3,56+0,16+1,92)*2,90 |  | 4.089 | [12 empty] | VV | 2 | 2 | True | 0 | ROZPOCET
| VV |  | 0,27*(2,64)*2,90 |  | 2.067 | [12 empty] | VV | 2 | 2 | True | 0 | ROZPOCET
| VV |  | 0,16*(3,10+1,94)*2,90 |  | 2.339 | [12 empty] | VV | 2 | 2 | True | 0 | ROZPOCET
| VV |  | 6,60*0,30*1,20 |  | 2.376 | [12 empty] | VV | 2 | 2 | True | 0 | ROZPOCET
| VV |  | 1,12*0,54*1,20 |  | 0.726 | [12 empty] | VV | 2 | 2 | True | 0 | ROZPOCET
| VV |  | 1,15*0,45*4,00 |  | 2.07 | [12 empty] | VV | 2 | 2 | True | 0 | ROZPOCET
| VV |  | 0,45*3,80*2,90 |  | 4.959 | [12 empty] | VV | 2 | 2 | True | 0 | ROZPOCET
| VV |  | 0,37*1,10*2,90 |  | 1.18 | [12 empty] | VV | 2 | 2 | True | 0 | ROZPOCET
| VV |  | 0,30*(2,75+2,86)*2,90 |  | 4.881 | [12 empty] | VV | 2 | 2 | True | 0 | ROZPOCET
| VV |  | 0,20*3,45*2,90 |  | 2.001 | [12 empty] | VV | 2 | 2 | True | 0 | ROZPOCET
| VV |  | 0,17*(5,50+2*1,30+1,70)*2,90 |  | 4.831 | [12 empty] | VV | 2 | 2 | True | 0 | ROZPOCET
| VV |  | Součet |  | 31.519 | [12 empty] | VV | 2 | 4 | True | 1 | ROZPOCET
139 | K | 963051113 | Bourání železobetonových stropů deskových, tl. přes 80 mm | m3 | 1.616 |  | 0 | CS ÚRS 2023 01 |  | základní |  | 0 | 0 | 0 | 2.4 | 3.8784 | 4 | K | 2 |  |  |  | ROZPOCET | 0 | 0 | 0 | 0 | 0 | 1 | 0 | 4 | 1672673005
| Online PSC |  | https://podminky.urs.cz/item/CS_URS_2023_01/963051113 | [14 empty] | Online PSC | 2
| VV |  | 6,60*1,44*0,17 |  | 1.616 | [12 empty] | VV | 2 | 2 | True | 1 | ROZPOCET
140 | K | 965042131 | Bourání mazanin betonových nebo z litého asfaltu tl. do 100 mm, plochy do 4 m2 | m3 | 0.73 |  | 0 | CS ÚRS 2023 01 |  | základní |  | 0 | 0 | 0 | 2.2 | 1.606 | 4 | K | 2 |  |  |  | ROZPOCET | 0 | 0 | 0 | 0 | 0 | 1 | 0 | 4 | 1878393912
| Online PSC |  | https://podminky.urs.cz/item/CS_URS_2023_01/965042131 | [14 empty] | Online PSC | 2
| VV |  | "S.29"7,30*0,10 |  | 0.73 | [12 empty] | VV | 2 | 2 | True | 1 | ROZPOCET
141 | K | 965042241 | Bourání mazanin betonových nebo z litého asfaltu tl. přes 100 mm, plochy přes 4 m2 | m3 | 6.688 |  | 0 | CS ÚRS 2023 01 |  | základní |  | 0 | 0 | 0 | 2.2 | 14.7136 | 4 | K | 2 |  |  |  | ROZPOCET | 0 | 0 | 0 | 0 | 0 | 1 | 0 | 4 | 2085472622
| Online PSC |  | https://podminky.urs.cz/item/CS_URS_2023_01/965042241 | [14 empty] | Online PSC | 2
| VV |  | "S.27"8,50*0,16 |  | 1.36 | [12 empty] | VV | 2 | 2 | True | 0 | ROZPOCET
| VV |  | "S.30"7,30*0,16 |  | 1.168 | [12 empty] | VV | 2 | 2 | True | 0 | ROZPOCET
| VV |  | "kanalizace"(17,00+7,00+28,00)*0,40*0,20 |  | 4.16 | [12 empty] | VV | 2 | 2 | True | 0 | ROZPOCET
| VV |  | Součet |  | 6.688 | [12 empty] | VV | 2 | 4 | True | 1 | ROZPOCET
142 | K | 965081223 | Bourání podlah z dlaždic bez podkladního lože nebo mazaniny, s jakoukoliv výplní spár keramických nebo xylolitových tl. přes 10 mm plochy přes 1 m2 | m2 | 171.57 |  | 0 | CS ÚRS 2023 01 |  | základní |  | 0 | 0 | 0 | 0.057 | 9.7795 | 4 | K | 2 |  |  |  | ROZPOCET | 0 | 0 | 0 | 0 | 0 | 1 | 0 | 4 | 519772238
| Online PSC |  | https://podminky.urs.cz/item/CS_URS_2023_01/965081223 | [14 empty] | Online PSC | 2
| VV |  | 18,50+2,00+3,50+2,70+1,30+3,50+1,50+1,10+6,80+1,71+14,50 |  | 57.11 | [12 empty] | VV | 2 | 2 | True | 0 | ROZPOCET
| VV |  | 31,00+1,60+10,90+5,80+1,36+4,40+5,00+10,00+2,00+1,50+8,50 |  | 82.06 | [12 empty] | VV | 2 | 2 | True | 0 | ROZPOCET
| VV |  | 5,20+12,60+7,30*2 |  | 32.4 | [12 empty] | VV | 2 | 2 | True | 0 | ROZPOCET
| VV |  | Součet |  | 171.57 | [12 empty] | VV | 2 | 4 | True | 1 | ROZPOCET
143 | K | 965081601 | Odsekání soklíků včetně otlučení podkladní omítky až na zdivo schodišťových | m | 24.38 |  | 0 | CS ÚRS 2023 01 |  | základní |  | 0 | 0 | 0 | 0.009 | 0.21942 | 4 | K | 2 |  |  |  | ROZPOCET | 0 | 0 | 0 | 0 | 0 | 1 | 0 | 4 | 825155180
| Online PSC |  | https://podminky.urs.cz/item/CS_URS_2023_01/965081601 | [14 empty] | Online PSC | 2
| VV |  | (3,13+7,30)*2+22*0,16 |  | 24.38 | [12 empty] | VV | 2 | 2 | True | 1 | ROZPOCET
144 | K | 965081611 | Odsekání soklíků včetně otlučení podkladní omítky až na zdivo rovných | m | 21.04 |  | 0 | CS ÚRS 2023 01 |  | základní |  | 0 | 0 | 0 | 0.009 | 0.18936 | 4 | K | 2 |  |  |  | ROZPOCET | 0 | 0 | 0 | 0 | 0 | 1 | 0 | 4 | -857521725
| Online PSC |  | https://podminky.urs.cz/item/CS_URS_2023_01/965081611 | [14 empty] | Online PSC | 2
| VV |  | "S.02"(2,25+8,27)*2 |  | 21.04 | [12 empty] | VV | 2 | 2 | True | 1 | ROZPOCET
145 | K | 968062374 | Vybourání dřevěných rámů oken s křídly, dveřních zárubní, vrat, stěn, ostění nebo obkladů rámů oken s křídly zdvojených, plochy do 1 m2 | m2 | 10.131 |  | 0 | CS ÚRS 2023 01 |  | základní |  | 0 | 0 | 0 | 0.048 | 0.48629 | 4 | K | 2 |  |  |  | ROZPOCET | 0 | 0 | 0 | 0 | 0 | 1 | 0 | 4 | 908504154
| Online PSC |  | https://podminky.urs.cz/item/CS_URS_2023_01/968062374 | [14 empty] | Online PSC | 2
| P |  | Poznámka k položce: kód intervence 044 | [14 empty] | P | 2
| VV |  | 14*0,88*0,58 |  | 7.146 | [12 empty] | VV | 2 | 2 | True | 0 | ROZPOCET
| VV |  | 2*0,90*0,60 |  | 1.08 | [12 empty] | VV | 2 | 2 | True | 0 | ROZPOCET
| VV |  | 3*0,60*0,60 |  | 1.08 | [12 empty] | VV | 2 | 2 | True | 0 | ROZPOCET
| VV |  | 1*0,55*1,50 |  | 0.825 | [12 empty] | VV | 2 | 2 | True | 0 | ROZPOCET
| VV |  | Součet |  | 10.131 | [12 empty] | VV | 2 | 4 | True | 1 | ROZPOCET
146 | K | 968062375 | Vybourání dřevěných rámů oken s křídly, dveřních zárubní, vrat, stěn, ostění nebo obkladů rámů oken s křídly zdvojených, plochy do 2 m2 | m2 | 6.42 |  | 0 | CS ÚRS 2023 01 |  | základní |  | 0 | 0 | 0 | 0.038 | 0.24396 | 4 | K | 2 |  |  |  | ROZPOCET | 0 | 0 | 0 | 0 | 0 | 1 | 0 | 4 | 615918983
| Online PSC |  | https://podminky.urs.cz/item/CS_URS_2023_01/968062375 | [14 empty] | Online PSC | 2
| P |  | Poznámka k položce: kód intervence 044 | [14 empty] | P | 2
| VV |  | 2*1,50*1,20 |  | 3.6 | [12 empty] | VV | 2 | 2 | True | 0 | ROZPOCET
| VV |  | 1*1,20*1,20 |  | 1.44 | [12 empty] | VV | 2 | 2 | True | 0 | ROZPOCET
| VV |  | 1*1,20*1,15 |  | 1.38 | [12 empty] | VV | 2 | 2 | True | 0 | ROZPOCET
| VV |  | Součet |  | 6.42 | [12 empty] | VV | 2 | 4 | True | 1 | ROZPOCET
147 | K | 968062455 | Vybourání dřevěných rámů oken s křídly, dveřních zárubní, vrat, stěn, ostění nebo obkladů dveřních zárubní, plochy do 2 m2 | m2 | 31.6 |  | 0 | CS ÚRS 2023 01 |  | základní |  | 0 | 0 | 0 | 0.088 | 2.7808 | 4 | K | 2 |  |  |  | ROZPOCET | 0 | 0 | 0 | 0 | 0 | 1 | 0 | 4 | -627384028
| Online PSC |  | https://podminky.urs.cz/item/CS_URS_2023_01/968062455 | [14 empty] | Online PSC | 2
| VV |  | 8*0,60*2,00 |  | 9.6 | [12 empty] | VV | 2 | 2 | True | 0 | ROZPOCET
| VV |  | 8*0,80*2,00 |  | 12.8 | [12 empty] | VV | 2 | 2 | True | 0 | ROZPOCET
| VV |  | 2*0,90*2,00 |  | 3.6 | [12 empty] | VV | 2 | 2 | True | 0 | ROZPOCET
| VV |  | 2*1,00*2,00 |  | 4 | [12 empty] | VV | 2 | 2 | True | 0 | ROZPOCET
| VV |  | 1*1,60*1,00 |  | 1.6 | [12 empty] | VV | 2 | 2 | True | 0 | ROZPOCET
| VV |  | Součet |  | 31.6 | [12 empty] | VV | 2 | 4 | True | 1 | ROZPOCET
148 | K | 968062456 | Vybourání dřevěných rámů oken s křídly, dveřních zárubní, vrat, stěn, ostění nebo obkladů dveřních zárubní, plochy přes 2 m2 | m2 | 9.214 |  | 0 | CS ÚRS 2023 01 |  | základní |  | 0 | 0 | 0 | 0.067 | 0.61734 | 4 | K | 2 |  |  |  | ROZPOCET | 0 | 0 | 0 | 0 | 0 | 1 | 0 | 4 | 74426732
| Online PSC |  | https://podminky.urs.cz/item/CS_URS_2023_01/968062456 | [14 empty] | Online PSC | 2
| P |  | Poznámka k položce: kód intervence 044 | [14 empty] | P | 2
| VV |  | 1*1,10*2,00 |  | 2.2 | [12 empty] | VV | 2 | 2 | True | 0 | ROZPOCET
| VV |  | 2*1,05*2,00 |  | 4.2 | [12 empty] | VV | 2 | 2 | True | 0 | ROZPOCET
| VV |  | 1*1,34*2,10 |  | 2.814 | [12 empty] | VV | 2 | 2 | True | 0 | ROZPOCET
| VV |  | Součet |  | 9.214 | [12 empty] | VV | 2 | 4 | True | 1 | ROZPOCET
149 | K | 971033131 | Vybourání otvorů ve zdivu základovém nebo nadzákladovém z cihel, tvárnic, příčkovek z cihel pálených na maltu vápennou nebo vápenocementovou průměru profilu do 60 mm, tl. do 150 mm | kus | 31 |  | 0 | CS ÚRS 2023 01 |  | základní |  | 0 | 0 | 0 | 0.001 | 0.031 | 4 | K | 2 |  |  |  | ROZPOCET | 0 | 0 | 0 | 0 | 0 | 1 | 0 | 4 | -260162330
| Online PSC |  | https://podminky.urs.cz/item/CS_URS_2023_01/971033131 | [14 empty] | Online PSC | 2
| VV |  | "ZTI"18+3 |  | 21 | [12 empty] | VV | 2 | 2 | True | 0 | ROZPOCET
| VV |  | "EI"10 |  | 10 | [12 empty] | VV | 2 | 2 | True | 0 | ROZPOCET
| VV |  | Součet |  | 31 | [12 empty] | VV | 2 | 4 | True | 1 | ROZPOCET
150 | K | 971033141 | Vybourání otvorů ve zdivu základovém nebo nadzákladovém z cihel, tvárnic, příčkovek z cihel pálených na maltu vápennou nebo vápenocementovou průměru profilu do 60 mm, tl. do 300 mm | kus | 12 |  | 0 | CS ÚRS 2023 01 |  | základní |  | 0 | 0 | 0 | 0.001 | 0.012 | 4 | K | 2 |  |  |  | ROZPOCET | 0 | 0 | 0 | 0 | 0 | 1 | 0 | 4 | 273885431
| Online PSC |  | https://podminky.urs.cz/item/CS_URS_2023_01/971033141 | [14 empty] | Online PSC | 2
| VV |  | "ZTI"12 |  | 12 | [12 empty] | VV | 2 | 2 | True | 1 | ROZPOCET
151 | K | 971033151 | Vybourání otvorů ve zdivu základovém nebo nadzákladovém z cihel, tvárnic, příčkovek z cihel pálených na maltu vápennou nebo vápenocementovou průměru profilu do 60 mm, tl. do 450 mm | kus | 10 |  | 0 | CS ÚRS 2023 01 |  | základní |  | 0 | 0 | 0 | 0.002 | 0.02 | 4 | K | 2 |  |  |  | ROZPOCET | 0 | 0 | 0 | 0 | 0 | 1 | 0 | 4 | -1599672147
| Online PSC |  | https://podminky.urs.cz/item/CS_URS_2023_01/971033151 | [14 empty] | Online PSC | 2
| VV |  | "EI"10 |  | 10 | [12 empty] | VV | 2 | 2 | True | 1 | ROZPOCET
152 | K | 971033231 | Vybourání otvorů ve zdivu základovém nebo nadzákladovém z cihel, tvárnic, příčkovek z cihel pálených na maltu vápennou nebo vápenocementovou plochy do 0,0225 m2, tl. do 150 mm | kus | 26 |  | 0 | CS ÚRS 2023 01 |  | základní |  | 0 | 0 | 0 | 0.004 | 0.104 | 4 | K | 2 |  |  |  | ROZPOCET | 0 | 0 | 0 | 0 | 0 | 1 | 0 | 4 | 1455216459
| Online PSC |  | https://podminky.urs.cz/item/CS_URS_2023_01/971033231 | [14 empty] | Online PSC | 2
153 | K | 971033251 | Vybourání otvorů ve zdivu základovém nebo nadzákladovém z cihel, tvárnic, příčkovek z cihel pálených na maltu vápennou nebo vápenocementovou plochy do 0,0225 m2, tl. do 450 mm | kus | 2 |  | 0 | CS ÚRS 2023 01 |  | základní |  | 0 | 0 | 0 | 0.012 | 0.024 | 4 | K | 2 |  |  |  | ROZPOCET | 0 | 0 | 0 | 0 | 0 | 1 | 0 | 4 | 1146633977
| Online PSC |  | https://podminky.urs.cz/item/CS_URS_2023_01/971033251 | [14 empty] | Online PSC | 2
154 | K | 971033561 | Vybourání otvorů ve zdivu základovém nebo nadzákladovém z cihel, tvárnic, příčkovek z cihel pálených na maltu vápennou nebo vápenocementovou plochy do 1 m2, tl. do 600 mm | m3 | 8.158 |  | 0 | CS ÚRS 2023 01 |  | základní |  | 0 | 0 | 0 | 1.8 | 14.6844 | 4 | K | 2 |  |  |  | ROZPOCET | 0 | 0 | 0 | 0 | 0 | 1 | 0 | 4 | -1730230246
| Online PSC |  | https://podminky.urs.cz/item/CS_URS_2023_01/971033561 | [14 empty] | Online PSC | 2
| VV |  | "O4"3*0,60*1,60*0,56 |  | 1.613 | [12 empty] | VV | 2 | 2 | True | 0 | ROZPOCET
| VV |  | "O8"1*0,78*1,22*0,56 |  | 0.533 | [12 empty] | VV | 2 | 2 | True | 0 | ROZPOCET
| VV |  | "O9"6*0,88*1,22*0,56 |  | 3.607 | [12 empty] | VV | 2 | 2 | True | 0 | ROZPOCET
| VV |  | "O10"4*0,88*1,22*0,56 |  | 2.405 | [12 empty] | VV | 2 | 2 | True | 0 | ROZPOCET
| VV |  | Součet |  | 8.158 | [12 empty] | VV | 2 | 4 | True | 1 | ROZPOCET
155 | K | 971033631 | Vybourání otvorů ve zdivu základovém nebo nadzákladovém z cihel, tvárnic, příčkovek z cihel pálených na maltu vápennou nebo vápenocementovou plochy do 4 m2, tl. do 150 mm | m2 | 8 |  | 0 | CS ÚRS 2023 01 |  | základní |  | 0 | 0 | 0 | 0.27 | 2.16 | 4 | K | 2 |  |  |  | ROZPOCET | 0 | 0 | 0 | 0 | 0 | 1 | 0 | 4 | 1949289961
| Online PSC |  | https://podminky.urs.cz/item/CS_URS_2023_01/971033631 | [14 empty] | Online PSC | 2
| VV |  | 4*2,00 |  | 8 | [12 empty] | VV | 2 | 2 | True | 1 | ROZPOCET
156 | K | 9710403VT | Stavební přípomoci pro VZT - vybourání otvorů pro rozvody a stavební připravenost pro jednotky - vč. odvozu suti na skládku a následného zapravení | Kč | 1 |  | 0 | R-položka |  | základní |  | 0 | 0 | 0 | 0 | 0 | 4 | K | 2 |  |  |  | ROZPOCET | 0 | 0 | 0 | 0 | 0 | 1 | 0 | 4 | -1217652256
| P |  | Poznámka k položce: kód intervence 044 | [14 empty] | P | 2
157 | K | 9710429UT | Stavební přípomoci pro ÚT - vybourání otvorů a stěnových drážek pro rozvody - vč. odvozu suti na skládku a následného zapravení | kus | 1 |  | 0 | R-položka |  | základní |  | 0 | 0 | 0 | 0 | 0 | 4 | K | 2 |  |  |  | ROZPOCET | 0 | 0 | 0 | 0 | 0 | 1 | 0 | 4 | -93264658
| P |  | Poznámka k položce: kód intervence 044 | [14 empty] | P | 2
158 | K | 973031344 | Vysekání výklenků nebo kapes ve zdivu z cihel na maltu vápennou nebo vápenocementovou kapes, plochy do 0,25 m2, hl. do 150 mm | kus | 8 |  | 0 | CS ÚRS 2023 01 |  | základní |  | 0 | 0 | 0 | 0.049 | 0.392 | 4 | K | 2 |  |  |  | ROZPOCET | 0 | 0 | 0 | 0 | 0 | 1 | 0 | 4 | -2081659910
| Online PSC |  | https://podminky.urs.cz/item/CS_URS_2023_01/973031344 | [14 empty] | Online PSC | 2
| VV |  | 2*4 |  | 8 | [12 empty] | VV | 2 | 2 | True | 1 | ROZPOCET
159 | K | 973031614 | Vysekání výklenků nebo kapes ve zdivu z cihel na maltu vápennou nebo vápenocementovou kapes pro špalíky a krabice, velikosti do 50x50x50 mm | kus | 160 |  | 0 | CS ÚRS 2023 01 |  | základní |  | 0 | 0 | 0 | 0 | 0 | 4 | K | 2 |  |  |  | ROZPOCET | 0 | 0 | 0 | 0 | 0 | 1 | 0 | 4 | 1068590579
| Online PSC |  | https://podminky.urs.cz/item/CS_URS_2023_01/973031614 | [14 empty] | Online PSC | 2
| VV |  | "EI"160 |  | 160 | [12 empty] | VV | 2 | 2 | True | 1 | ROZPOCET
160 | K | 973031619 | Vysekání výklenků nebo kapes ve zdivu z cihel na maltu vápennou nebo vápenocementovou kapes pro špalíky a krabice, velikosti do 150x150x100 mm | kus | 30 |  | 0 | CS ÚRS 2023 01 |  | základní |  | 0 | 0 | 0 | 0.003 | 0.09 | 4 | K | 2 |  |  |  | ROZPOCET | 0 | 0 | 0 | 0 | 0 | 1 | 0 | 4 | -1351523637
| Online PSC |  | https://podminky.urs.cz/item/CS_URS_2023_01/973031619 | [14 empty] | Online PSC | 2
| VV |  | "EI"30 |  | 30 | [12 empty] | VV | 2 | 2 | True | 1 | ROZPOCET
161 | K | 974031121 | Vysekání rýh ve zdivu cihelném na maltu vápennou nebo vápenocementovou do hl. 30 mm a šířky do 30 mm | m | 100 |  | 0 | CS ÚRS 2023 01 |  | základní |  | 0 | 0 | 0 | 0.002 | 0.2 | 4 | K | 2 |  |  |  | ROZPOCET | 0 | 0 | 0 | 0 | 0 | 1 | 0 | 4 | -576351521
| Online PSC |  | https://podminky.urs.cz/item/CS_URS_2023_01/974031121 | [14 empty] | Online PSC | 2
| VV |  | "EI"100 |  | 100 | [12 empty] | VV | 2 | 2 | True | 1 | ROZPOCET
162 | K | 974031123 | Vysekání rýh ve zdivu cihelném na maltu vápennou nebo vápenocementovou do hl. 30 mm a šířky do 100 mm | m | 50 |  | 0 | CS ÚRS 2023 01 |  | základní |  | 0 | 0 | 0 | 0.005 | 0.25 | 4 | K | 2 |  |  |  | ROZPOCET | 0 | 0 | 0 | 0 | 0 | 1 | 0 | 4 | -62305184
| Online PSC |  | https://podminky.urs.cz/item/CS_URS_2023_01/974031123 | [14 empty] | Online PSC | 2
| VV |  | "EI"50,00 |  | 50 | [12 empty] | VV | 2 | 2 | True | 1 | ROZPOCET
163 | K | 974031124 | Vysekání rýh ve zdivu cihelném na maltu vápennou nebo vápenocementovou do hl. 30 mm a šířky do 150 mm | m | 20 |  | 0 | CS ÚRS 2023 01 |  | základní |  | 0 | 0 | 0 | 0.008 | 0.16 | 4 | K | 2 |  |  |  | ROZPOCET | 0 | 0 | 0 | 0 | 0 | 1 | 0 | 4 | 1173618676
| Online PSC |  | https://podminky.urs.cz/item/CS_URS_2023_01/974031124 | [14 empty] | Online PSC | 2
| VV |  | "EI"20,00 |  | 20 | [12 empty] | VV | 2 | 2 | True | 1 | ROZPOCET
164 | K | 974031153 | Vysekání rýh ve zdivu cihelném na maltu vápennou nebo vápenocementovou do hl. 100 mm a šířky do 100 mm | m | 40 |  | 0 | CS ÚRS 2023 01 |  | základní |  | 0 | 0 | 0 | 0.018 | 0.72 | 4 | K | 2 |  |  |  | ROZPOCET | 0 | 0 | 0 | 0 | 0 | 1 | 0 | 4 | -1464029890
| Online PSC |  | https://podminky.urs.cz/item/CS_URS_2023_01/974031153 | [14 empty] | Online PSC | 2
| VV |  | "kanalizace"40,00 |  | 40 | [12 empty] | VV | 2 | 2 | True | 1 | ROZPOCET
165 | K | 974031164 | Vysekání rýh ve zdivu cihelném na maltu vápennou nebo vápenocementovou do hl. 150 mm a šířky do 150 mm | m | 8 |  | 0 | CS ÚRS 2023 01 |  | základní |  | 0 | 0 | 0 | 0.04 | 0.32 | 4 | K | 2 |  |  |  | ROZPOCET | 0 | 0 | 0 | 0 | 0 | 1 | 0 | 4 | -1888719256
| Online PSC |  | https://podminky.urs.cz/item/CS_URS_2023_01/974031164 | [14 empty] | Online PSC | 2
| VV |  | "kanalizace"8,00 |  | 8 | [12 empty] | VV | 2 | 2 | True | 1 | ROZPOCET
166 | K | 974031664 | Vysekání rýh ve zdivu cihelném na maltu vápennou nebo vápenocementovou pro vtahování nosníků do zdí, před vybouráním otvoru do hl. 150 mm, při v. nosníku do 150 mm | m | 19.44 |  | 0 | CS ÚRS 2023 01 |  | základní |  | 0 | 0 | 0 | 0.042 | 0.81648 | 4 | K | 2 |  |  |  | ROZPOCET | 0 | 0 | 0 | 0 | 0 | 1 | 0 | 4 | -298326699
| Online PSC |  | https://podminky.urs.cz/item/CS_URS_2023_01/974031664 | [14 empty] | Online PSC | 2
| VV |  | 2*4*1,555 |  | 12.44 | [12 empty] | VV | 2 | 2 | True | 0 | ROZPOCET
| VV |  | 1*5*1,400 |  | 7 | [12 empty] | VV | 2 | 2 | True | 0 | ROZPOCET
| VV |  | Součet |  | 19.44 | [12 empty] | VV | 2 | 4 | True | 1 | ROZPOCET
167 | K | 974031666 | Vysekání rýh ve zdivu cihelném na maltu vápennou nebo vápenocementovou pro vtahování nosníků do zdí, před vybouráním otvoru do hl. 150 mm, při v. nosníku do 250 mm | m | 23.9 |  | 0 | CS ÚRS 2023 01 |  | základní |  | 0 | 0 | 0 | 0.065 | 1.5535 | 4 | K | 2 |  |  |  | ROZPOCET | 0 | 0 | 0 | 0 | 0 | 1 | 0 | 4 | 1924267391
| Online PSC |  | https://podminky.urs.cz/item/CS_URS_2023_01/974031666 | [14 empty] | Online PSC | 2
| VV |  | 1*2*1,80 |  | 3.6 | [12 empty] | VV | 2 | 2 | True | 0 | ROZPOCET
| VV |  | 1*3*4,20 |  | 12.6 | [12 empty] | VV | 2 | 2 | True | 0 | ROZPOCET
| VV |  | 1*2*3,85 |  | 7.7 | [12 empty] | VV | 2 | 2 | True | 0 | ROZPOCET
| VV |  | Součet |  | 23.9 | [12 empty] | VV | 2 | 4 | True | 1 | ROZPOCET
168 | K | 974032142 | Vysekání rýh ve stěnách nebo příčkách z dutých cihel, tvárnic, desek z dutých cihel nebo tvárnic do hl. 70 mm a šířky do 70 mm | m | 30 |  | 0 | CS ÚRS 2023 01 |  | základní |  | 0 | 0 | 0 | 0.007 | 0.21 | 4 | K | 2 |  |  |  | ROZPOCET | 0 | 0 | 0 | 0 | 0 | 1 | 0 | 4 | 1434139739
| Online PSC |  | https://podminky.urs.cz/item/CS_URS_2023_01/974032142 | [14 empty] | Online PSC | 2
169 | K | 974032144 | Vysekání rýh ve stěnách nebo příčkách z dutých cihel, tvárnic, desek z dutých cihel nebo tvárnic do hl. 70 mm a šířky do 150 mm | m | 40 |  | 0 | CS ÚRS 2023 01 |  | základní |  | 0 | 0 | 0 | 0.016 | 0.64 | 4 | K | 2 |  |  |  | ROZPOCET | 0 | 0 | 0 | 0 | 0 | 1 | 0 | 4 | 1246760806
| Online PSC |  | https://podminky.urs.cz/item/CS_URS_2023_01/974032144 | [14 empty] | Online PSC | 2
170 | K | 974042544 | Vysekání rýh v betonové nebo jiné monolitické dlažbě s betonovým podkladem do hl.70 mm a šířky do 150 mm | m | 5 |  | 0 | CS ÚRS 2023 01 |  | základní |  | 0 | 0 | 0 | 0.022 | 0.11 | 4 | K | 2 |  |  |  | ROZPOCET | 0 | 0 | 0 | 0 | 0 | 1 | 0 | 4 | -1734534247
| Online PSC |  | https://podminky.urs.cz/item/CS_URS_2023_01/974042544 | [14 empty] | Online PSC | 2
171 | K | 977151123 | Jádrové vrty diamantovými korunkami do stavebních materiálů (železobetonu, betonu, cihel, obkladů, dlažeb, kamene) průměru přes 130 do 150 mm | m | 1.5 |  | 0 | CS ÚRS 2023 01 |  | základní |  | 0 | 0.00147 | 0.002205 | 0.039 | 0.0585 | 4 | K | 2 |  |  |  | ROZPOCET | 0 | 0 | 0 | 0 | 0 | 1 | 0 | 4 | 2002893386
| Online PSC |  | https://podminky.urs.cz/item/CS_URS_2023_01/977151123 | [14 empty] | Online PSC | 2
172 | K | 977151127 | Jádrové vrty diamantovými korunkami do stavebních materiálů (železobetonu, betonu, cihel, obkladů, dlažeb, kamene) průměru přes 225 do 250 mm | m | 1.2 |  | 0 | CS ÚRS 2023 01 |  | základní |  | 0 | 0.00365 | 0.00438 | 0.11 | 0.132 | 4 | K | 2 |  |  |  | ROZPOCET | 0 | 0 | 0 | 0 | 0 | 1 | 0 | 4 | 244159580
| Online PSC |  | https://podminky.urs.cz/item/CS_URS_2023_01/977151127 | [14 empty] | Online PSC | 2
173 | K | 978012141 | Otlučení vápenných nebo vápenocementových omítek vnitřních ploch stropů rákosovaných, v rozsahu přes 10 do 30 % | m2 | 21.7 |  | 0 | CS ÚRS 2023 01 |  | základní |  | 0 | 0 | 0 | 0.01 | 0.217 | 4 | K | 2 |  |  |  | ROZPOCET | 0 | 0 | 0 | 0 | 0 | 1 | 0 | 4 | -784596449
| Online PSC |  | https://podminky.urs.cz/item/CS_URS_2023_01/978012141 | [14 empty] | Online PSC | 2
174 | K | 978013141 | Otlučení vápenných nebo vápenocementových omítek vnitřních ploch stěn s vyškrabáním spar, s očištěním zdiva, v rozsahu přes 10 do 30 % | m2 | 146.552 |  | 0 | CS ÚRS 2023 01 |  | základní |  | 0 | 0 | 0 | 0.01 | 1.4655 | 4 | K | 2 |  |  |  | ROZPOCET | 0 | 0 | 0 | 0 | 0 | 1 | 0 | 4 | -135528539
| Online PSC |  | https://podminky.urs.cz/item/CS_URS_2023_01/978013141 | [14 empty] | Online PSC | 2
| VV |  | "S.01"(13,43+5,81+1,00+5,93)*2*2,80 |  | 146.552 | [12 empty] | VV | 2 | 2 | True | 1 | ROZPOCET
175 | K | 978013191 | Otlučení vápenných nebo vápenocementových omítek vnitřních ploch stěn s vyškrabáním spar, s očištěním zdiva, v rozsahu přes 50 do 100 % | m2 | 472.207 |  | 0 | CS ÚRS 2023 01 |  | základní |  | 0 | 0 | 0 | 0.046 | 21.7215 | 4 | K | 2 |  |  |  | ROZPOCET | 0 | 0 | 0 | 0 | 0 | 1 | 0 | 4 | 1362631285
| Online PSC |  | https://podminky.urs.cz/item/CS_URS_2023_01/978013191 | [14 empty] | Online PSC | 2
| VV |  | "S.13"(2,30+3,39)*2*2,90 |  | 33.002 | [12 empty] | VV | 2 | 2 | True | 0 | ROZPOCET
| VV |  | "S.14"(5,10+1,88)*2*2,90 |  | 40.484 | [12 empty] | VV | 2 | 2 | True | 0 | ROZPOCET
| VV |  | "S.15"(2,90+6,20+1,14)*2*2,90 |  | 59.392 | [12 empty] | VV | 2 | 2 | True | 0 | ROZPOCET
| VV |  | "S.16"(3,50+2,10+4,30+7,40+1,90+4,50)*2,90 |  | 68.73 | [12 empty] | VV | 2 | 2 | True | 0 | ROZPOCET
| VV |  | "S.17"(1,40+0,93)*2*2,90 |  | 13.514 | [12 empty] | VV | 2 | 2 | True | 0 | ROZPOCET
| VV |  | "S.18"(7,71+1,90+1,80)*2,90 |  | 33.089 | [12 empty] | VV | 2 | 2 | True | 0 | ROZPOCET
| VV |  | "S.19"(1,92+3,01)*2,90 |  | 14.297 | [12 empty] | VV | 2 | 2 | True | 0 | ROZPOCET
| VV |  | "S.20"(3,56+3,01)*2,90 |  | 19.053 | [12 empty] | VV | 2 | 2 | True | 0 | ROZPOCET
| VV |  | "S.21"2,24*2,90 |  | 6.496 | [12 empty] | VV | 2 | 2 | True | 0 | ROZPOCET
| VV |  | "S.22"(1,86+2,66)*2,90 |  | 13.108 | [12 empty] | VV | 2 | 2 | True | 0 | ROZPOCET
| VV |  | "S.23"(3,65+2,66)*2,90 |  | 18.299 | [12 empty] | VV | 2 | 2 | True | 0 | ROZPOCET
| VV |  | "S.24"(1,60+0,87)*2*2,90 |  | 14.326 | [12 empty] | VV | 2 | 2 | True | 0 | ROZPOCET
| VV |  | "S.25"(1,60+0,93)*2*2,90 |  | 14.674 | [12 empty] | VV | 2 | 2 | True | 0 | ROZPOCET
| VV |  | "S.26"(2,64+2*3,21)*2,90 |  | 26.274 | [12 empty] | VV | 2 | 2 | True | 0 | ROZPOCET
| VV |  | "S.27"(2,64+2*1,95)*2,90 |  | 18.966 | [12 empty] | VV | 2 | 2 | True | 0 | ROZPOCET
| VV |  | "S.28"(2,65+4,65)*2*2,90 |  | 42.34 | [12 empty] | VV | 2 | 2 | True | 0 | ROZPOCET
| VV |  | "S.29"(2,75+2,56)*2,90 |  | 15.399 | [12 empty] | VV | 2 | 2 | True | 0 | ROZPOCET
| VV |  | "S.30"(0,50+1,31+2,96+2,39)*2,90 |  | 20.764 | [12 empty] | VV | 2 | 2 | True | 0 | ROZPOCET
| VV |  | Součet |  | 472.207 | [12 empty] | VV | 2 | 4 | True | 1 | ROZPOCET
176 | K | 978015391 | Otlučení vápenných nebo vápenocementových omítek vnějších ploch s vyškrabáním spar a s očištěním zdiva stupně členitosti 1 a 2, v rozsahu přes 80 do 100 % | m2 | 65.648 |  | 0 | CS ÚRS 2023 01 |  | základní |  | 0 | 0 | 0 | 0.059 | 3.8732 | 4 | K | 2 |  |  |  | ROZPOCET | 0 | 0 | 0 | 0 | 0 | 1 | 0 | 4 | -204237717
| Online PSC |  | https://podminky.urs.cz/item/CS_URS_2023_01/978015391 | [14 empty] | Online PSC | 2
| P |  | Poznámka k položce: kód intervence 044 | [14 empty] | P | 2
| VV |  | "zateplení"(14,40+25,50+2*1,44+14,90+2,00)*1,10 |  | 65.648 | [12 empty] | VV | 2 | 2 | True | 1 | ROZPOCET
177 | K | 978059541 | Odsekání obkladů stěn včetně otlučení podkladní omítky až na zdivo z obkládaček vnitřních, z jakýchkoliv materiálů, plochy přes 1 m2 | m2 | 117.924 |  | 0 | CS ÚRS 2023 01 |  | základní |  | 0 | 0 | 0 | 0.068 | 8.0188 | 4 | K | 2 |  |  |  | ROZPOCET | 0 | 0 | 0 | 0 | 0 | 1 | 0 | 4 | -1023634488
| Online PSC |  | https://podminky.urs.cz/item/CS_URS_2023_01/978059541 | [14 empty] | Online PSC | 2
| VV |  | "S.03-09"(3,26+5,60)*2*1,70 |  | 30.124 | [12 empty] | VV | 2 | 2 | True | 0 | ROZPOCET
| VV |  | "S.17"(1,40+0,93)*2*1,70 |  | 7.922 | [12 empty] | VV | 2 | 2 | True | 0 | ROZPOCET
| VV |  | "S.18"(2,00+5,45)*2*1,70 |  | 25.33 | [12 empty] | VV | 2 | 2 | True | 0 | ROZPOCET
| VV |  | "S.24"(1,60+0,87)*2*1,70 |  | 8.398 | [12 empty] | VV | 2 | 2 | True | 0 | ROZPOCET
| VV |  | "S.25"(1,60+0,93)*2*1,70 |  | 8.602 | [12 empty] | VV | 2 | 2 | True | 0 | ROZPOCET
| VV |  | "S.26"(2,64+3,20)*2*1,80 |  | 21.024 | [12 empty] | VV | 2 | 2 | True | 0 | ROZPOCET
| VV |  | "S.27"(2,64+1,95)*2*1,80 |  | 16.524 | [12 empty] | VV | 2 | 2 | True | 0 | ROZPOCET
| VV |  | Součet |  | 117.924 | [12 empty] | VV | 2 | 4 | True | 1 | ROZPOCET
178 | K | 97807142R | Odsekání izolační přizdívky s odstraněním svislé izolace | m2 | 65.648 |  | 0 | R-položka |  | základní |  | 0 | 0 | 0 | 0.122 | 8.0091 | 4 | K | 2 |  |  |  | ROZPOCET | 0 | 0 | 0 | 0 | 0 | 1 | 0 | 4 | -938368742
| P |  | Poznámka k položce: kód intervence 044 | [14 empty] | P | 2
| VV |  | (14,40+25,50+2*1,44+14,90+2,00)*1,10 |  | 65.648 | [12 empty] | VV | 2 | 2 | True | 1 | ROZPOCET
| D | 997 | Přesun sutě |  |  |  | 0 |  |  |  |  | 0 |  | 0 |  | 0 | 1 | D | 1 |  |  |  | ROZPOCET | [6 empty] | 0
179 | K | 997013211 | Vnitrostaveništní doprava suti a vybouraných hmot vodorovně do 50 m svisle ručně pro budovy a haly výšky do 6 m | t | 190.844 |  | 0 | CS ÚRS 2023 01 |  | základní |  | 0 | 0 | 0 | 0 | 0 | 4 | K | 2 |  |  |  | ROZPOCET | 0 | 0 | 0 | 0 | 0 | 1 | 0 | 4 | -450890364
| Online PSC |  | https://podminky.urs.cz/item/CS_URS_2023_01/997013211 | [14 empty] | Online PSC | 2
180 | K | 997013511 | Odvoz suti a vybouraných hmot z meziskládky na skládku s naložením a se složením, na vzdálenost do 1 km | t | 190.844 |  | 0 | CS ÚRS 2023 01 |  | základní |  | 0 | 0 | 0 | 0 | 0 | 4 | K | 2 |  |  |  | ROZPOCET | 0 | 0 | 0 | 0 | 0 | 1 | 0 | 4 | -1865214364
| Online PSC |  | https://podminky.urs.cz/item/CS_URS_2023_01/997013511 | [14 empty] | Online PSC | 2
181 | K | 997013509 | Odvoz suti a vybouraných hmot na skládku nebo meziskládku se složením, na vzdálenost Příplatek k ceně za každý další i započatý 1 km přes 1 km | t | 3626.036 |  | 0 | CS ÚRS 2023 01 |  | základní |  | 0 | 0 | 0 | 0 | 0 | 4 | K | 2 |  |  |  | ROZPOCET | 0 | 0 | 0 | 0 | 0 | 1 | 0 | 4 | -225164618
| Online PSC |  | https://podminky.urs.cz/item/CS_URS_2023_01/997013509 | [14 empty] | Online PSC | 2
| VV |  | 190,844*19 'Přepočtené koeficientem množství |  | 3626.036 | [12 empty] | VV | 2 | 2 | False | 1 | ROZPOCET
182 | M | 94621000 | poplatek za uložení stavebního odpadu betonového zatříděného kódem 17 01 01 na recyklační skládku | t | 20.308 |  | 0 | CS ÚRS 2023 01 |  | základní |  | 0 | 0 | 0 | 0 | 0 | 8 | M | 2 |  |  |  | ROZPOCET | 0 | 0 | 0 | 0 | 0 | 1 | 0 | 4 | -1838821022
183 | M | 94621002 | poplatek za uložení stavebního odpadu cihelného zatříděného kódem 17 01 02 na recyklační skládku | t | 114.971 |  | 0 | CS ÚRS 2023 01 |  | základní |  | 0 | 0 | 0 | 0 | 0 | 8 | M | 2 |  |  |  | ROZPOCET | 0 | 0 | 0 | 0 | 0 | 1 | 0 | 4 | 2028804634
184 | M | 94620150 | poplatek za uložení stavebního odpadu na bázi sádry zatříděného kódem 17 08 02 | t | 0.368 |  | 0 | CS ÚRS 2023 01 |  | základní |  | 0 | 0 | 0 | 0 | 0 | 8 | M | 2 |  |  |  | ROZPOCET | 0 | 0 | 0 | 0 | 0 | 1 | 0 | 4 | 211270455
185 | M | 94621006 | poplatek za uložení stavebního odpadu z asfaltových směsí bez obsahu dehtu zatříděného kódem 17 03 02 na recyklační skládku | t | 20.738 |  | 0 | CS ÚRS 2023 01 |  | základní |  | 0 | 0 | 0 | 0 | 0 | 8 | M | 2 |  |  |  | ROZPOCET | 0 | 0 | 0 | 0 | 0 | 1 | 0 | 4 | -1213884626
186 | M | 94621003 | poplatek za uložení stavebního odpadu keramického zatříděného kódem 17 01 03 na recyklační skládku | t | 17.798 |  | 0 | CS ÚRS 2023 01 |  | základní |  | 0 | 0 | 0 | 0 | 0 | 8 | M | 2 |  |  |  | ROZPOCET | 0 | 0 | 0 | 0 | 0 | 1 | 0 | 4 | -515529443
187 | M | 94620250 | poplatek za uložení směsného stavebního a demoličního odpadu zatříděného kódem 17 09 04 | t | 16.661 |  | 0 | CS ÚRS 2023 01 |  | základní |  | 0 | 0 | 0 | 0 | 0 | 8 | M | 2 |  |  |  | ROZPOCET | 0 | 0 | 0 | 0 | 0 | 1 | 0 | 4 | 730390077
| D | 998 | Přesun hmot |  |  |  | 0 |  |  |  |  | 0 |  | 0 |  | 0 | 1 | D | 1 |  |  |  | ROZPOCET | [6 empty] | 0
188 | K | 998018001 | Přesun hmot pro budovy občanské výstavby, bydlení, výrobu a služby ruční - bez užití mechanizace vodorovná dopravní vzdálenost do 100 m pro budovy s jakoukoliv nosnou konstrukcí výšky do 6 m | t | 487.059 |  | 0 | CS ÚRS 2023 01 |  | základní |  | 0 | 0 | 0 | 0 | 0 | 4 | K | 2 |  |  |  | ROZPOCET | 0 | 0 | 0 | 0 | 0 | 1 | 0 | 4 | 16186007
| Online PSC |  | https://podminky.urs.cz/item/CS_URS_2023_01/998018001 | [14 empty] | Online PSC | 2
| D | PSV | Práce a dodávky PSV |  |  |  | 0 |  |  |  |  | 0 |  | 17.3768 |  | 0.11637 | 2 | D | 0 |  |  |  | ROZPOCET | [6 empty] | 0
| D | 711 | Izolace proti vodě, vlhkosti a plynům |  |  |  | 0 |  |  |  |  | 0 |  | 1.2633 |  | 0 | 2 | D | 1 |  |  |  | ROZPOCET | [6 empty] | 0
189 | K | 711161212 | Izolace proti zemní vlhkosti a beztlakové vodě nopovými fóliemi na ploše svislé S vrstva ochranná, odvětrávací a drenážní výška nopku 8,0 mm, tl. fólie do 0,6 mm | m2 | 188.149 |  | 0 | CS ÚRS 2023 01 |  | základní |  | 0 | 0.0004 | 0.07526 | 0 | 0 | 16 | K | 2 |  |  |  | ROZPOCET | 0 | 0 | 0 | 0 | 0 | 1 | 0 | 16 | -1275751877
| Online PSC |  | https://podminky.urs.cz/item/CS_URS_2023_01/711161212 | [14 empty] | Online PSC | 2
| P |  | Poznámka k položce: kód intervence 044 | [14 empty] | P | 2
| VV |  | 89,52+98,629 |  | 188.149 | [12 empty] | VV | 2 | 2 | True | 1 | ROZPOCET
190 | K | 711161384 | Izolace proti zemní vlhkosti a beztlakové vodě nopovými fóliemi ostatní ukončení izolace provětrávací lištou | m | 59.68 |  | 0 | CS ÚRS 2023 01 |  | základní |  | 0 | 0.00016 | 0.0095488 | 0 | 0 | 16 | K | 2 |  |  |  | ROZPOCET | 0 | 0 | 0 | 0 | 0 | 1 | 0 | 16 | 415863937
| Online PSC |  | https://podminky.urs.cz/item/CS_URS_2023_01/711161384 | [14 empty] | Online PSC | 2
| P |  | Poznámka k položce: kód intervence 044 | [14 empty] | P | 2
| VV |  | 14,40+25,50+2*1,44+14,90+2,00 |  | 59.68 | [12 empty] | VV | 2 | 2 | True | 1 | ROZPOCET
191 | K | 711193121 | Izolace proti zemní vlhkosti ostatní těsnicí hmotou dvousložkovou na bázi cementu na ploše vodorovné včetně vytažení nad úroveň podlahy | m2 | 336.71 |  | 0 | CS ÚRS 2023 01 |  | základní |  | 0 | 0.0035 | 1.1785 | 0 | 0 | 16 | K | 2 |  |  |  | ROZPOCET | 0 | 0 | 0 | 0 | 0 | 1 | 0 | 16 | 1395024941
| Online PSC |  | https://podminky.urs.cz/item/CS_URS_2023_01/711193121 | [14 empty] | Online PSC | 2
| P |  | Poznámka k položce: kód intervence 044 | [14 empty] | P | 2
| VV |  | "m.č.0.01 klubovna" 72,80 |  | 72.8 | [12 empty] | VV | 2 | 2 | True | 0 | ROZPOCET
| VV |  | "m.č.0.02 chodba"5,00 |  | 5 | [12 empty] | VV | 2 | 2 | True | 0 | ROZPOCET
| VV |  | "m.č.0.03 výtvarná dílna"33,40 |  | 33.4 | [12 empty] | VV | 2 | 2 | True | 0 | ROZPOCET
| VV |  | "m.č.0.04 místnost pro počítače"18,60 |  | 18.6 | [12 empty] | VV | 2 | 2 | True | 0 | ROZPOCET
| VV |  | "m.č.0.05 vstup – šatna"14,50 |  | 14.5 | [12 empty] | VV | 2 | 2 | True | 0 | ROZPOCET
| VV |  | "m.č.0.06 hudební zkušebna"25,90 |  | 25.9 | [12 empty] | VV | 2 | 2 | True | 0 | ROZPOCET
| VV |  | "m.č.0.07 místnost pro personál"14,30 |  | 14.3 | [12 empty] | VV | 2 | 2 | True | 0 | ROZPOCET
| VV |  | "m.č.0.08 sklad vátvarných potřeb"12,40 |  | 12.4 | [12 empty] | VV | 2 | 2 | True | 0 | ROZPOCET
| VV |  | "m.č.0.09 chodba"29,30 |  | 29.3 | [12 empty] | VV | 2 | 2 | True | 0 | ROZPOCET
| VV |  | "m.č.0.10 WC zaměstnanci"2,90 |  | 2.9 | [12 empty] | VV | 2 | 2 | True | 0 | ROZPOCET
| VV |  | "m.č.0.11 úklidová komora"1,50 |  | 1.5 | [12 empty] | VV | 2 | 2 | True | 0 | ROZPOCET
| VV |  | "m.č.0.12 chodba"6,80 |  | 6.8 | [12 empty] | VV | 2 | 2 | True | 0 | ROZPOCET
| VV |  | "m.č.0.13 nevyužívaný prostor"2,80 |  | 2.8 | [12 empty] | VV | 2 | 2 | True | 0 | ROZPOCET
| VV |  | "m.č.0.14 čajová kuchyňka"9,60 |  | 9.6 | [12 empty] | VV | 2 | 2 | True | 0 | ROZPOCET
| VV |  | "m.č.0.15 WC dívky"6,20 |  | 6.2 | [12 empty] | VV | 2 | 2 | True | 0 | ROZPOCET
| VV |  | "m.č.0.16 bezbariérové WC"2,60 |  | 2.6 | [12 empty] | VV | 2 | 2 | True | 0 | ROZPOCET
| VV |  | "m.č.0.17 WC chlapci"7,30 |  | 7.3 | [12 empty] | VV | 2 | 2 | True | 0 | ROZPOCET
| VV |  | "m.č.0.18 chodba"18,50 |  | 18.5 | [12 empty] | VV | 2 | 2 | True | 0 | ROZPOCET
| VV |  | "m.č.0.19 schodišťový prostor"21,70 |  | 21.7 | [12 empty] | VV | 2 | 2 | True | 0 | ROZPOCET
| VV |  | Součet |  | 306.1 | [12 empty] | VV | 2 | 4 | True | 1 | ROZPOCET
| VV |  | 306,1*1,1 'Přepočtené koeficientem množství |  | 336.71 | [12 empty] | VV | 2 | 2 | False | 1 | ROZPOCET
192 | K | 998711101 | Přesun hmot pro izolace proti vodě, vlhkosti a plynům stanovený z hmotnosti přesunovaného materiálu vodorovná dopravní vzdálenost do 50 m v objektech výšky do 6 m | t | 1.263 |  | 0 | CS ÚRS 2023 01 |  | základní |  | 0 | 0 | 0 | 0 | 0 | 16 | K | 2 |  |  |  | ROZPOCET | 0 | 0 | 0 | 0 | 0 | 1 | 0 | 16 | 633900571
| Online PSC |  | https://podminky.urs.cz/item/CS_URS_2023_01/998711101 | [14 empty] | Online PSC | 2
| P |  | Poznámka k položce: kód intervence 044 | [14 empty] | P | 2
| D | 713 | Izolace tepelné |  |  |  | 0 |  |  |  |  | 0 |  | 0.15216 |  | 0 | 2 | D | 1 |  |  |  | ROZPOCET | [6 empty] | 0
193 | K | 713111111 | Montáž tepelné izolace stropů rohožemi, pásy, dílci, deskami, bloky (izolační materiál ve specifikaci) vrchem bez překrytí lepenkou kladenými volně | m2 | 10.56 |  | 0 | CS ÚRS 2023 01 |  | základní |  | 0 | 0 | 0 | 0 | 0 | 16 | K | 2 |  |  |  | ROZPOCET | 0 | 0 | 0 | 0 | 0 | 1 | 0 | 16 | -871572627
| Online PSC |  | https://podminky.urs.cz/item/CS_URS_2023_01/713111111 | [14 empty] | Online PSC | 2
| P |  | Poznámka k položce: kód intervence 044 | [14 empty] | P | 2
194 | M | 28375908 | deska EPS 150 pro konstrukce s vysokým zatížením λ=0,035 tl 40mm | m2 | 11.088 |  | 0 | CS ÚRS 2023 01 |  | základní |  | 0 | 0.0012 | 0.013306 | 0 | 0 | 32 | M | 2 |  |  |  | ROZPOCET | 0 | 0 | 0 | 0 | 0 | 1 | 0 | 16 | 1152061596
| P |  | Poznámka k položce: kód intervence 044 | [14 empty] | P | 2
| VV |  | "rampa"1,60*6,60 |  | 10.56 | [12 empty] | VV | 2 | 2 | True | 1 | ROZPOCET
| VV |  | 10,56*1,05 'Přepočtené koeficientem množství |  | 11.088 | [12 empty] | VV | 2 | 2 | False | 1 | ROZPOCET
195 | K | 713111128 | Montáž tepelné izolace stropů rohožemi, pásy, dílci, deskami, bloky (izolační materiál ve specifikaci) rovných spodem lepením celoplošně s mechanickým kotvením | m2 | 10.56 |  | 0 | CS ÚRS 2023 01 |  | základní |  | 0 | 0.00603 | 0.063677 | 0 | 0 | 16 | K | 2 |  |  |  | ROZPOCET | 0 | 0 | 0 | 0 | 0 | 1 | 0 | 16 | -314387754
| Online PSC |  | https://podminky.urs.cz/item/CS_URS_2023_01/713111128 | [14 empty] | Online PSC | 2
| P |  | Poznámka k položce: kód intervence 044 | [14 empty] | P | 2
196 | M | XLA.10003203 | tepelněizolační deska Multipor 200 mm | kus | 11.088 |  | 0 | R-položka |  | základní |  | 0 | 0.00678 | 0.075177 | 0 | 0 | 32 | M | 2 |  |  |  | ROZPOCET | 0 | 0 | 0 | 0 | 0 | 1 | 0 | 16 | 1566151194
| P |  | Poznámka k položce: kód intervence 044 | [14 empty] | P | 2
| VV |  | "rampa"1,60*6,60 |  | 10.56 | [12 empty] | VV | 2 | 2 | True | 1 | ROZPOCET
| VV |  | 10,56*1,05 'Přepočtené koeficientem množství |  | 11.088 | [12 empty] | VV | 2 | 2 | False | 1 | ROZPOCET
197 | K | 713411121 | Montáž izolace tepelné potrubí pásy nebo rohožemi s Al fólií staženými drátem 1x | m2 | 20 |  | 0 | CS ÚRS 2023 01 |  | základní |  | 0 | 0 | 0 | 0 | 0 | 16 | K | 2 |  |  |  | ROZPOCET | 0 | 0 | 0 | 0 | 0 | 1 | 0 | 16 | -807244328
| Online PSC |  | https://podminky.urs.cz/item/CS_URS_2023_01/713411121 | [14 empty] | Online PSC | 2
| P |  | Poznámka k položce: kód intervence 044 | [14 empty] | P | 2
| VV |  | "VZT 1" 20 |  | 20 | [12 empty] | VV | 2 | 2 | True | 0 | ROZPOCET
| VV |  | Součet |  | 20 | [12 empty] | VV | 2 | 4 | True | 1 | ROZPOCET
198 | M | 63141792 | rohož izolační z minerální vlny lamelová s Al fólií 65kg/m3 tl 30mm | m2 | 21 |  | 0 | CS ÚRS 2023 01 |  | základní |  | 0 | 0 | 0 | 0 | 0 | 32 | M | 2 |  |  |  | ROZPOCET | 0 | 0 | 0 | 0 | 0 | 1 | 0 | 16 | -98586829
| P |  | Poznámka k položce: kód intervence 044 | [14 empty] | P | 2
| VV |  | 20*1,05 "Přepočtené koeficientem množství |  | 21 | [12 empty] | VV | 2 | 2 | True | 0 | ROZPOCET
| VV |  | Součet |  | 21 | [12 empty] | VV | 2 | 4 | True | 1 | ROZPOCET
199 | K | 998713101 | Přesun hmot pro izolace tepelné stanovený z hmotnosti přesunovaného materiálu vodorovná dopravní vzdálenost do 50 m v objektech výšky do 6 m | t | 0.152 |  | 0 | CS ÚRS 2023 01 |  | základní |  | 0 | 0 | 0 | 0 | 0 | 16 | K | 2 |  |  |  | ROZPOCET | 0 | 0 | 0 | 0 | 0 | 1 | 0 | 16 | -72334649
| Online PSC |  | https://podminky.urs.cz/item/CS_URS_2023_01/998713101 | [14 empty] | Online PSC | 2
| P |  | Poznámka k položce: kód intervence 044 | [14 empty] | P | 2
| D | 714 | Akustická a protiotřesová opatření |  |  |  | 0 |  |  |  |  | 0 |  | 0 |  | 0 | 2 | D | 1 |  |  |  | ROZPOCET | [6 empty] | 0
200 | K | 714.1 | D+M - akustický podhled - širokopásmový | m2 | 44.6 |  | 0 | R-položka |  | základní |  | 0 | 0 | 0 | 0 | 0 | 16 | K | 2 |  |  |  | ROZPOCET | 0 | 0 | 0 | 0 | 0 | 1 | 0 | 16 | 992505523
| P |  | Poznámka k položce: jedná se o širokopásmově pohltivý rastrový podhled s kazetami s jádrem ze skelné vlny o formátu 600×600 mm; tloušťka podhledové kazety je 40 mm; lícový povrch kazet je tvořen unikátní vrstvou s možností údržby formou denního stírání prachu/vysávání a týdenního čištění za mokra; rubová strana kazet je pokryta skelnou tkaninou; ; podhled je přisazen kontaktně na strop (lepení/šroubování); požadovaný činitel zvukové pohltivosti podhledu při celkové skladebné tloušťce 40 mm v oktávových pásmech je: 125 Hz – α ÷ 0,30; 250 Hz - α ÷ 0,65; 500 Hz - α ÷ 0,90; 1 kHz - α ÷ 0,90; 2 kHz - α ÷ 0,9; 4 kHz - α ÷ 0,9; povrchová úprava kazet v bílé barvě; | [14 empty] | P | 2
201 | K | 714.2 | D+M - akustický obklad - nízkofrekvenční rezonátory | kus | 2 |  | 0 | R-položka |  | základní |  | 0 | 0 | 0 | 0 | 0 | 16 | K | 2 |  |  |  | ROZPOCET | 0 | 0 | 0 | 0 | 0 | 1 | 0 | 16 | -141733387
| P |  | Poznámka k položce: jedná se o nízkofrekvenčně pohltivý prvek rezonančního charakteru; samostojný prvek bude vyroben z materiálu na bázi dřeva tl. 12 a 18 mm; návrhová rezonanční frekvence je frez = 100 - 130 Hz; šířka a hloubka štěrbiny dle požadovaných akustických parametrů; rubová strana štěrbiny bude celoplošně překryta průzvučnou textilií; celková výška prvku je cca 2650mm; průřezové rozměry cca 500x500mm s pudorysem trojuhelníku; vnitřní objem nízkofrekvenčního rezonátoru bude zatlumený absorpční vložkou o tloušťce, objemové hmotnosti a s umístěním nutným pro dosažení požadovaných hodnot činitele zvukové pohltivosti; hodnoty činitele zvukové pohltivosti v oktávových pásmech pro uvažovaný prvek jsou: 125 Hz α ÷ 0,65; 250 Hz α ÷ 0,35; 500 Hz α ÷ 0,20; 1 kHz α ÷ 0,17; 2 kHz α ÷ 0,15; 4 kHz α ÷ 0,15; povrchová úprava – bílé lamino; bez požadavku na PBŘ; | [14 empty] | P | 2
202 | K | 714.3 | D+M - akustický obklad - stěnový panel | m2 | 9.72 |  | 0 | R-položka |  | základní |  | 0 | 0 | 0 | 0 | 0 | 16 | K | 2 |  |  |  | ROZPOCET | 0 | 0 | 0 | 0 | 0 | 1 | 0 | 16 | -523219087
| P |  | Poznámka k položce: jedná se o mechanicky odolný akustický obklad s jádrem ze skelné vlny lisované v plástvích; základ formát jednotlivých panelů je 2700×1200×40 mm; povrch je tvořen silnou sklovláknitou tkaninou bílé barvy s vysokou odolností proti mechanickým nárazům; jednotlivé panely jsou lemovány obvodovým lakovaným, ocelovým U profilem bílé barvy; celková skladená tloušťka obkladu 40 mm; hodnoty činitele zvukové pohltivosti v oktávových pásmech pro tloušťku obkladu 40 mm jsou: 125 Hz α ÷ 0,2; 250 Hz α ÷ 0,6; 500 Hz α ÷ 0,9; 1 kHz α ÷ 0,9; 2 kHz α ÷ 0,9; 4 kHz α ÷ 0,9; povrchová úprava - bílá barva; třída reakce na oheň A2-s1,d0 | [14 empty] | P | 2
| D | 721 | Zdravotechnika - vnitřní kanalizace |  |  |  | 0 |  |  |  |  | 0 |  | 0.67049 |  | 0 | 2 | D | 1 |  |  |  | ROZPOCET | [6 empty] | 0
203 | K | 721.1 | Napojení kanalizace na stávající rozvod a do šachet | kpl | 14 |  | 0 | R-položka |  | základní |  | 0 | 0 | 0 | 0 | 0 | 16 | K | 2 |  |  |  | ROZPOCET | 0 | 0 | 0 | 0 | 0 | 1 | 0 | 16 | 976812443
204 | K | 721173401 | Potrubí z trub PVC SN4 svodné (ležaté) DN 110 | m | 17 |  | 0 | CS ÚRS 2023 01 |  | základní |  | 0 | 0.00142 | 0.02414 | 0 | 0 | 16 | K | 2 |  |  |  | ROZPOCET | 0 | 0 | 0 | 0 | 0 | 1 | 0 | 16 | 253465822
| Online PSC |  | https://podminky.urs.cz/item/CS_URS_2023_01/721173401 | [14 empty] | Online PSC | 2
205 | K | 721173402 | Potrubí z trub PVC SN4 svodné (ležaté) DN 125 | m | 7 |  | 0 | CS ÚRS 2023 01 |  | základní |  | 0 | 0.00744 | 0.05208 | 0 | 0 | 16 | K | 2 |  |  |  | ROZPOCET | 0 | 0 | 0 | 0 | 0 | 1 | 0 | 16 | -79326636
| Online PSC |  | https://podminky.urs.cz/item/CS_URS_2023_01/721173402 | [14 empty] | Online PSC | 2
206 | K | 721173404 | Potrubí z trub PVC SN4 svodné (ležaté) DN 200 | m | 28 |  | 0 | CS ÚRS 2023 01 |  | základní |  | 0 | 0.01975 | 0.553 | 0 | 0 | 16 | K | 2 |  |  |  | ROZPOCET | 0 | 0 | 0 | 0 | 0 | 1 | 0 | 16 | 1002974459
| Online PSC |  | https://podminky.urs.cz/item/CS_URS_2023_01/721173404 | [14 empty] | Online PSC | 2
207 | K | 721174004 | Potrubí z trub polypropylenových svodné (ležaté) DN 75 | m | 4 |  | 0 | CS ÚRS 2023 01 |  | základní |  | 0 | 0.00071 | 0.00284 | 0 | 0 | 16 | K | 2 |  |  |  | ROZPOCET | 0 | 0 | 0 | 0 | 0 | 1 | 0 | 16 | 2014262949
| Online PSC |  | https://podminky.urs.cz/item/CS_URS_2023_01/721174004 | [14 empty] | Online PSC | 2
208 | K | 721174024 | Potrubí z trub polypropylenových odpadní (svislé) DN 75 | m | 3 |  | 0 | CS ÚRS 2023 01 |  | základní |  | 0 | 0.00059 | 0.00177 | 0 | 0 | 16 | K | 2 |  |  |  | ROZPOCET | 0 | 0 | 0 | 0 | 0 | 1 | 0 | 16 | 1440135806
| Online PSC |  | https://podminky.urs.cz/item/CS_URS_2023_01/721174024 | [14 empty] | Online PSC | 2
209 | K | 721174041 | Potrubí z trub polypropylenových připojovací DN 32 | m | 3 |  | 0 | CS ÚRS 2023 01 |  | základní |  | 0 | 0.0004 | 0.0012 | 0 | 0 | 16 | K | 2 |  |  |  | ROZPOCET | 0 | 0 | 0 | 0 | 0 | 1 | 0 | 16 | -588357394
| Online PSC |  | https://podminky.urs.cz/item/CS_URS_2023_01/721174041 | [14 empty] | Online PSC | 2
210 | K | 721174042 | Potrubí z trub polypropylenových připojovací DN 40 | m | 18 |  | 0 | CS ÚRS 2023 01 |  | základní |  | 0 | 0.00041 | 0.00738 | 0 | 0 | 16 | K | 2 |  |  |  | ROZPOCET | 0 | 0 | 0 | 0 | 0 | 1 | 0 | 16 | -1958614442
| Online PSC |  | https://podminky.urs.cz/item/CS_URS_2023_01/721174042 | [14 empty] | Online PSC | 2
211 | K | 721174043 | Potrubí z trub polypropylenových připojovací DN 50 | m | 15 |  | 0 | CS ÚRS 2023 01 |  | základní |  | 0 | 0.00048 | 0.0072 | 0 | 0 | 16 | K | 2 |  |  |  | ROZPOCET | 0 | 0 | 0 | 0 | 0 | 1 | 0 | 16 | 969060087
| Online PSC |  | https://podminky.urs.cz/item/CS_URS_2023_01/721174043 | [14 empty] | Online PSC | 2
212 | K | 721174045 | Potrubí z trub polypropylenových připojovací DN 110 | m | 8 |  | 0 | CS ÚRS 2023 01 |  | základní |  | 0 | 0.00224 | 0.01792 | 0 | 0 | 16 | K | 2 |  |  |  | ROZPOCET | 0 | 0 | 0 | 0 | 0 | 1 | 0 | 16 | -1184646274
| Online PSC |  | https://podminky.urs.cz/item/CS_URS_2023_01/721174045 | [14 empty] | Online PSC | 2
213 | K | 721194103 | Vyměření přípojek na potrubí vyvedení a upevnění odpadních výpustek DN 32 | kus | 2 |  | 0 | CS ÚRS 2023 01 |  | základní |  | 0 | 0 | 0 | 0 | 0 | 16 | K | 2 |  |  |  | ROZPOCET | 0 | 0 | 0 | 0 | 0 | 1 | 0 | 16 | -1921715383
| Online PSC |  | https://podminky.urs.cz/item/CS_URS_2023_01/721194103 | [14 empty] | Online PSC | 2
214 | K | 721194104 | Vyměření přípojek na potrubí vyvedení a upevnění odpadních výpustek DN 40 | kus | 11 |  | 0 | CS ÚRS 2023 01 |  | základní |  | 0 | 0 | 0 | 0 | 0 | 16 | K | 2 |  |  |  | ROZPOCET | 0 | 0 | 0 | 0 | 0 | 1 | 0 | 16 | -2069163944
| Online PSC |  | https://podminky.urs.cz/item/CS_URS_2023_01/721194104 | [14 empty] | Online PSC | 2
215 | K | 721194105 | Vyměření přípojek na potrubí vyvedení a upevnění odpadních výpustek DN 50 | kus | 1 |  | 0 | CS ÚRS 2023 01 |  | základní |  | 0 | 0 | 0 | 0 | 0 | 16 | K | 2 |  |  |  | ROZPOCET | 0 | 0 | 0 | 0 | 0 | 1 | 0 | 16 | 1975343323
| Online PSC |  | https://podminky.urs.cz/item/CS_URS_2023_01/721194105 | [14 empty] | Online PSC | 2
216 | K | 721194109 | Vyměření přípojek na potrubí vyvedení a upevnění odpadních výpustek DN 110 | kus | 6 |  | 0 | CS ÚRS 2023 01 |  | základní |  | 0 | 0 | 0 | 0 | 0 | 16 | K | 2 |  |  |  | ROZPOCET | 0 | 0 | 0 | 0 | 0 | 1 | 0 | 16 | -1413103895
| Online PSC |  | https://podminky.urs.cz/item/CS_URS_2023_01/721194109 | [14 empty] | Online PSC | 2
217 | K | 721211422 | Podlahové vpusti se svislým odtokem DN 50/75/110 mřížka nerez 138x138 | kus | 2 |  | 0 | CS ÚRS 2023 01 |  | základní |  | 0 | 0.00148 | 0.00296 | 0 | 0 | 16 | K | 2 |  |  |  | ROZPOCET | 0 | 0 | 0 | 0 | 0 | 1 | 0 | 16 | 856810296
| Online PSC |  | https://podminky.urs.cz/item/CS_URS_2023_01/721211422 | [14 empty] | Online PSC | 2
218 | K | 721290111 | Zkouška těsnosti kanalizace v objektech vodou do DN 125 | m | 75 |  | 0 | CS ÚRS 2023 01 |  | základní |  | 0 | 0 | 0 | 0 | 0 | 16 | K | 2 |  |  |  | ROZPOCET | 0 | 0 | 0 | 0 | 0 | 1 | 0 | 16 | -1039364607
| Online PSC |  | https://podminky.urs.cz/item/CS_URS_2023_01/721290111 | [14 empty] | Online PSC | 2
219 | K | 721290112 | Zkouška těsnosti kanalizace v objektech vodou DN 150 nebo DN 200 | m | 28 |  | 0 | CS ÚRS 2023 01 |  | základní |  | 0 | 0 | 0 | 0 | 0 | 16 | K | 2 |  |  |  | ROZPOCET | 0 | 0 | 0 | 0 | 0 | 1 | 0 | 16 | -716500773
| Online PSC |  | https://podminky.urs.cz/item/CS_URS_2023_01/721290112 | [14 empty] | Online PSC | 2
220 | K | 998721101 | Přesun hmot pro vnitřní kanalizace stanovený z hmotnosti přesunovaného materiálu vodorovná dopravní vzdálenost do 50 m v objektech výšky do 6 m | t | 0.67 |  | 0 | CS ÚRS 2023 01 |  | základní |  | 0 | 0 | 0 | 0 | 0 | 16 | K | 2 |  |  |  | ROZPOCET | 0 | 0 | 0 | 0 | 0 | 1 | 0 | 16 | 33894830
| Online PSC |  | https://podminky.urs.cz/item/CS_URS_2023_01/998721101 | [14 empty] | Online PSC | 2
| D | 722 | Zdravotechnika - vnitřní vodovod |  |  |  | 0 |  |  |  |  | 0 |  | 0.23418 |  | 0 | 2 | D | 1 |  |  |  | ROZPOCET | [6 empty] | 0
221 | K | 722.1 | Napojení potrubí na stávající rozvod | kpl | 6 |  | 0 | R-položka |  | základní |  | 0 | 0 | 0 | 0 | 0 | 16 | K | 2 |  |  |  | ROZPOCET | 0 | 0 | 0 | 0 | 0 | 1 | 0 | 16 | 641498897
222 | K | 722174002 | Potrubí z plastových trubek z polypropylenu PPR svařovaných polyfúzně PN 16 (SDR 7,4) D 20 x 2,8 | m | 120 |  | 0 | CS ÚRS 2023 01 |  | základní |  | 0 | 0.00084 | 0.1008 | 0 | 0 | 16 | K | 2 |  |  |  | ROZPOCET | 0 | 0 | 0 | 0 | 0 | 1 | 0 | 16 | 1929205476
| Online PSC |  | https://podminky.urs.cz/item/CS_URS_2023_01/722174002 | [14 empty] | Online PSC | 2
223 | K | 722174003 | Potrubí z plastových trubek z polypropylenu PPR svařovaných polyfúzně PN 16 (SDR 7,4) D 25 x 3,5 | m | 20 |  | 0 | CS ÚRS 2023 01 |  | základní |  | 0 | 0.00116 | 0.0232 | 0 | 0 | 16 | K | 2 |  |  |  | ROZPOCET | 0 | 0 | 0 | 0 | 0 | 1 | 0 | 16 | 1935482044
| Online PSC |  | https://podminky.urs.cz/item/CS_URS_2023_01/722174003 | [14 empty] | Online PSC | 2
224 | K | 722174004 | Potrubí z plastových trubek z polypropylenu PPR svařovaných polyfúzně PN 16 (SDR 7,4) D 32 x 4,4 | m | 6 |  | 0 | CS ÚRS 2023 01 |  | základní |  | 0 | 0.00144 | 0.00864 | 0 | 0 | 16 | K | 2 |  |  |  | ROZPOCET | 0 | 0 | 0 | 0 | 0 | 1 | 0 | 16 | -1621380474
| Online PSC |  | https://podminky.urs.cz/item/CS_URS_2023_01/722174004 | [14 empty] | Online PSC | 2
225 | K | 722181231 | Ochrana potrubí termoizolačními trubicemi z pěnového polyetylenu PE přilepenými v příčných a podélných spojích, tloušťky izolace přes 9 do 13 mm, vnitřního průměru izolace DN do 22 mm | m | 120 |  | 0 | CS ÚRS 2023 01 |  | základní |  | 0 | 7e-05 | 0.0084 | 0 | 0 | 16 | K | 2 |  |  |  | ROZPOCET | 0 | 0 | 0 | 0 | 0 | 1 | 0 | 16 | 799481229
| Online PSC |  | https://podminky.urs.cz/item/CS_URS_2023_01/722181231 | [14 empty] | Online PSC | 2
226 | K | 722181232 | Ochrana potrubí termoizolačními trubicemi z pěnového polyetylenu PE přilepenými v příčných a podélných spojích, tloušťky izolace přes 9 do 13 mm, vnitřního průměru izolace DN přes 22 do 45 mm | m | 26 |  | 0 | CS ÚRS 2023 01 |  | základní |  | 0 | 9e-05 | 0.00234 | 0 | 0 | 16 | K | 2 |  |  |  | ROZPOCET | 0 | 0 | 0 | 0 | 0 | 1 | 0 | 16 | -1301511423
| Online PSC |  | https://podminky.urs.cz/item/CS_URS_2023_01/722181232 | [14 empty] | Online PSC | 2
227 | K | 722190401 | Zřízení přípojek na potrubí vyvedení a upevnění výpustek do DN 25 | kus | 38 |  | 0 | CS ÚRS 2023 01 |  | základní |  | 0 | 0 | 0 | 0 | 0 | 16 | K | 2 |  |  |  | ROZPOCET | 0 | 0 | 0 | 0 | 0 | 1 | 0 | 16 | 2010837545
| Online PSC |  | https://podminky.urs.cz/item/CS_URS_2023_01/722190401 | [14 empty] | Online PSC | 2
228 | K | 722230102 | Armatury se dvěma závity ventily přímé G 3/4" | kus | 8 |  | 0 | CS ÚRS 2023 01 |  | základní |  | 0 | 0.00057 | 0.00456 | 0 | 0 | 16 | K | 2 |  |  |  | ROZPOCET | 0 | 0 | 0 | 0 | 0 | 1 | 0 | 16 | 1195929510
| Online PSC |  | https://podminky.urs.cz/item/CS_URS_2023_01/722230102 | [14 empty] | Online PSC | 2
229 | K | 722254126 | Požární příslušenství a armatury hydrantové skříně vnitřní s výzbrojí C 52 (s hydrantovým nástavcem a klíčem, polyesterová hadice) | soubor | 2 |  | 0 | CS ÚRS 2023 01 |  | základní |  | 0 | 0.02852 | 0.05704 | 0 | 0 | 16 | K | 2 |  |  |  | ROZPOCET | 0 | 0 | 0 | 0 | 0 | 1 | 0 | 16 | -1183076345
| Online PSC |  | https://podminky.urs.cz/item/CS_URS_2023_01/722254126 | [14 empty] | Online PSC | 2
230 | K | 722290226 | Zkoušky, proplach a desinfekce vodovodního potrubí zkoušky těsnosti vodovodního potrubí závitového do DN 50 | m | 146 |  | 0 | CS ÚRS 2023 01 |  | základní |  | 0 | 0.00019 | 0.02774 | 0 | 0 | 16 | K | 2 |  |  |  | ROZPOCET | 0 | 0 | 0 | 0 | 0 | 1 | 0 | 16 | -273371053
| Online PSC |  | https://podminky.urs.cz/item/CS_URS_2023_01/722290226 | [14 empty] | Online PSC | 2
231 | K | 722290234 | Zkoušky, proplach a desinfekce vodovodního potrubí proplach a desinfekce vodovodního potrubí do DN 80 | m | 146 |  | 0 | CS ÚRS 2023 01 |  | základní |  | 0 | 1e-05 | 0.00146 | 0 | 0 | 16 | K | 2 |  |  |  | ROZPOCET | 0 | 0 | 0 | 0 | 0 | 1 | 0 | 16 | 568929993
| Online PSC |  | https://podminky.urs.cz/item/CS_URS_2023_01/722290234 | [14 empty] | Online PSC | 2
232 | K | 998722101 | Přesun hmot pro vnitřní vodovod stanovený z hmotnosti přesunovaného materiálu vodorovná dopravní vzdálenost do 50 m v objektech výšky do 6 m | t | 0.234 |  | 0 | CS ÚRS 2023 01 |  | základní |  | 0 | 0 | 0 | 0 | 0 | 16 | K | 2 |  |  |  | ROZPOCET | 0 | 0 | 0 | 0 | 0 | 1 | 0 | 16 | 1286557618
| Online PSC |  | https://podminky.urs.cz/item/CS_URS_2023_01/998722101 | [14 empty] | Online PSC | 2
| D | 725 | Zdravotechnika - zařizovací předměty |  |  |  | 0 |  |  |  |  | 0 |  | 0.36702 |  | 0 | 2 | D | 1 |  |  |  | ROZPOCET | [6 empty] | 0
233 | K | 725112022 | Zařízení záchodů klozety keramické závěsné na nosné stěny s hlubokým splachováním odpad vodorovný | soubor | 5 |  | 0 | CS ÚRS 2023 01 |  | základní |  | 0 | 0.01697 | 0.08485 | 0 | 0 | 16 | K | 2 |  |  |  | ROZPOCET | 0 | 0 | 0 | 0 | 0 | 1 | 0 | 16 | 838563521
| Online PSC |  | https://podminky.urs.cz/item/CS_URS_2023_01/725112022 | [14 empty] | Online PSC | 2
| P |  | Poznámka k položce: WC, zahrnující soupravy, mísy a splachovací nádrže, mají úplný objem splachovací vody maximálně 6 litrů a maximální průměrný objem splachovací vody 3,5 litru | [14 empty] | P | 2
234 | K | 725121015 | Pisoárové záchodky splachovače automatické s montážní krabicí teplotní | soubor | 1 |  | 0 | CS ÚRS 2023 01 |  | základní |  | 0 | 0.00068 | 0.00068 | 0 | 0 | 16 | K | 2 |  |  |  | ROZPOCET | 0 | 0 | 0 | 0 | 0 | 1 | 0 | 16 | 2000366343
| Online PSC |  | https://podminky.urs.cz/item/CS_URS_2023_01/725121015 | [14 empty] | Online PSC | 2
| P |  | Poznámka k položce: pisoáry spotřebují maximálně 2 litry | [14 empty] | P | 2
235 | K | 725211602 | Umyvadla keramická bílá bez výtokových armatur připevněná na stěnu šrouby bez sloupu nebo krytu na sifon, šířka umyvadla 550 mm | soubor | 10 |  | 0 | CS ÚRS 2023 01 |  | základní |  | 0 | 0.01497 | 0.1497 | 0 | 0 | 16 | K | 2 |  |  |  | ROZPOCET | 0 | 0 | 0 | 0 | 0 | 1 | 0 | 16 | 403403339
| Online PSC |  | https://podminky.urs.cz/item/CS_URS_2023_01/725211602 | [14 empty] | Online PSC | 2
236 | K | 725331111 | Výlevky bez výtokových armatur a splachovací nádrže keramické se sklopnou plastovou mřížkou 425 mm | soubor | 1 |  | 0 | CS ÚRS 2023 01 |  | základní |  | 0 | 0.01475 | 0.01475 | 0 | 0 | 16 | K | 2 |  |  |  | ROZPOCET | 0 | 0 | 0 | 0 | 0 | 1 | 0 | 16 | -187446432
| Online PSC |  | https://podminky.urs.cz/item/CS_URS_2023_01/725331111 | [14 empty] | Online PSC | 2
237 | K | 725531102 | Elektrické ohřívače zásobníkové beztlakové přepadové objem nádrže (příkon) 10 l (2,0 kW) | soubor | 4 |  | 0 | CS ÚRS 2023 01 |  | základní |  | 0 | 0.01066 | 0.04264 | 0 | 0 | 16 | K | 2 |  |  |  | ROZPOCET | 0 | 0 | 0 | 0 | 0 | 1 | 0 | 16 | -788169262
| Online PSC |  | https://podminky.urs.cz/item/CS_URS_2023_01/725531102 | [14 empty] | Online PSC | 2
238 | K | 725532118 | Elektrické ohřívače zásobníkové beztlakové přepadové akumulační s pojistným ventilem závěsné svislé objem nádrže (příkon) 120 l (3,0 kW) rychloohřev 220 V | soubor | 1 |  | 0 | CS ÚRS 2023 01 |  | základní |  | 0 | 0.04634 | 0.04634 | 0 | 0 | 16 | K | 2 |  |  |  | ROZPOCET | 0 | 0 | 0 | 0 | 0 | 1 | 0 | 16 | 1613472877
| Online PSC |  | https://podminky.urs.cz/item/CS_URS_2023_01/725532118 | [14 empty] | Online PSC | 2
239 | K | 725813111 | Ventily rohové bez připojovací trubičky nebo flexi hadičky G 1/2" | soubor | 28 |  | 0 | CS ÚRS 2023 01 |  | základní |  | 0 | 0.00024 | 0.00672 | 0 | 0 | 16 | K | 2 |  |  |  | ROZPOCET | 0 | 0 | 0 | 0 | 0 | 1 | 0 | 16 | -1873052400
| Online PSC |  | https://podminky.urs.cz/item/CS_URS_2023_01/725813111 | [14 empty] | Online PSC | 2
| VV |  | 5+1+18+2+2 |  | 28 | [12 empty] | VV | 2 | 2 | True | 1 | ROZPOCET
240 | K | 725821325 | Baterie dřezové stojánkové pákové s otáčivým ústím a délkou ramínka 220 mm | soubor | 1 |  | 0 | CS ÚRS 2023 01 |  | základní |  | 0 | 0.0018 | 0.0018 | 0 | 0 | 16 | K | 2 |  |  |  | ROZPOCET | 0 | 0 | 0 | 0 | 0 | 1 | 0 | 16 | 2106881820
| Online PSC |  | https://podminky.urs.cz/item/CS_URS_2023_01/725821325 | [14 empty] | Online PSC | 2
| P |  | Poznámka k položce: umyvadlové baterie a kuchyňské baterie mají maximální průtok vody 6 litrů/min | [14 empty] | P | 2
241 | K | 725822611 | Baterie umyvadlové stojánkové pákové bez výpusti | soubor | 10 |  | 0 | CS ÚRS 2023 01 |  | základní |  | 0 | 0.0018 | 0.018 | 0 | 0 | 16 | K | 2 |  |  |  | ROZPOCET | 0 | 0 | 0 | 0 | 0 | 1 | 0 | 16 | -437288532
| Online PSC |  | https://podminky.urs.cz/item/CS_URS_2023_01/725822611 | [14 empty] | Online PSC | 2
| P |  | Poznámka k položce: umyvadlové baterie a kuchyňské baterie mají maximální průtok vody 6 litrů/min | [14 empty] | P | 2
242 | K | 72582263R | Baterie výlevka | soubor | 1 |  | 0 | CS ÚRS 2023 01 |  | základní |  | 0 | 0.00154 | 0.00154 | 0 | 0 | 16 | K | 2 |  |  |  | ROZPOCET | 0 | 0 | 0 | 0 | 0 | 1 | 0 | 16 | -4927548
| Online PSC |  | https://podminky.urs.cz/item/CS_URS_2023_01/72582263R | [14 empty] | Online PSC | 2
| P |  | Poznámka k položce: umyvadlové baterie a kuchyňské baterie mají maximální průtok vody 6 litrů/min | [14 empty] | P | 2
243 | K | 998725101 | Přesun hmot pro zařizovací předměty stanovený z hmotnosti přesunovaného materiálu vodorovná dopravní vzdálenost do 50 m v objektech výšky do 6 m | t | 0.367 |  | 0 | CS ÚRS 2023 01 |  | základní |  | 0 | 0 | 0 | 0 | 0 | 16 | K | 2 |  |  |  | ROZPOCET | 0 | 0 | 0 | 0 | 0 | 1 | 0 | 16 | -206341799
| Online PSC |  | https://podminky.urs.cz/item/CS_URS_2023_01/998725101 | [14 empty] | Online PSC | 2
| D | 726 | Zdravotechnika - předstěnové instalace |  |  |  | 0 |  |  |  |  | 0 |  | 0.046 |  | 0 | 2 | D | 1 |  |  |  | ROZPOCET | [6 empty] | 0
244 | K | 726111031 | Předstěnové instalační systémy pro zazdění do masivních zděných konstrukcí pro závěsné klozety ovládání zepředu, stavební výška 1080 mm | soubor | 5 |  | 0 | CS ÚRS 2023 01 |  | základní |  | 0 | 0.0092 | 0.046 | 0 | 0 | 16 | K | 2 |  |  |  | ROZPOCET | 0 | 0 | 0 | 0 | 0 | 1 | 0 | 16 | 535393835
| Online PSC |  | https://podminky.urs.cz/item/CS_URS_2023_01/726111031 | [14 empty] | Online PSC | 2
245 | K | 998726111 | Přesun hmot pro instalační prefabrikáty stanovený z hmotnosti přesunovaného materiálu vodorovná dopravní vzdálenost do 50 m v objektech výšky do 6 m | t | 0.046 |  | 0 | CS ÚRS 2023 01 |  | základní |  | 0 | 0 | 0 | 0 | 0 | 16 | K | 2 |  |  |  | ROZPOCET | 0 | 0 | 0 | 0 | 0 | 1 | 0 | 16 | -409060412
| Online PSC |  | https://podminky.urs.cz/item/CS_URS_2023_01/998726111 | [14 empty] | Online PSC | 2
| D | 733 | Ústřední vytápění - rozvodné potrubí |  |  |  | 0 |  |  |  |  | 0 |  | 0 |  | 0 | 2 | D | 1 |  |  |  | ROZPOCET | [6 empty] | 0
246 | K | 733223301 | Potrubí měděné tvrdé spojované lisováním D 15x1 mm | m | 135 |  | 0 | CS ÚRS 2023 01 |  | základní |  | 0 | 0 | 0 | 0 | 0 | 16 | K | 2 |  |  |  | ROZPOCET | 0 | 0 | 0 | 0 | 0 | 1 | 0 | 16 | 1633711748
| Online PSC |  | https://podminky.urs.cz/item/CS_URS_2023_01/733223301 | [14 empty] | Online PSC | 2
247 | K | 733223302 | Potrubí měděné tvrdé spojované lisováním D 18x1 mm | m | 25 |  | 0 | CS ÚRS 2023 01 |  | základní |  | 0 | 0 | 0 | 0 | 0 | 16 | K | 2 |  |  |  | ROZPOCET | 0 | 0 | 0 | 0 | 0 | 1 | 0 | 16 | -695914343
| Online PSC |  | https://podminky.urs.cz/item/CS_URS_2023_01/733223302 | [14 empty] | Online PSC | 2
248 | K | 733223303 | Potrubí měděné tvrdé spojované lisováním D 22x1 mm | m | 30 |  | 0 | CS ÚRS 2023 01 |  | základní |  | 0 | 0 | 0 | 0 | 0 | 16 | K | 2 |  |  |  | ROZPOCET | 0 | 0 | 0 | 0 | 0 | 1 | 0 | 16 | 1566150159
| Online PSC |  | https://podminky.urs.cz/item/CS_URS_2023_01/733223303 | [14 empty] | Online PSC | 2
249 | K | 73322422R | Napojení na stávající zdroj topné vody | kus | 1 |  | 0 | R-položka |  | základní |  | 0 | 0 | 0 | 0 | 0 | 16 | K | 2 |  |  |  | ROZPOCET | 0 | 0 | 0 | 0 | 0 | 1 | 0 | 16 | 1807726163
250 | K | 733291101 | Zkouška těsnosti potrubí měděné D do 35x1,5 | m | 190 |  | 0 | CS ÚRS 2023 01 |  | základní |  | 0 | 0 | 0 | 0 | 0 | 16 | K | 2 |  |  |  | ROZPOCET | 0 | 0 | 0 | 0 | 0 | 1 | 0 | 16 | 1077970661
| Online PSC |  | https://podminky.urs.cz/item/CS_URS_2023_01/733291101 | [14 empty] | Online PSC | 2
| VV |  | 135+25+30 |  | 190 | [12 empty] | VV | 2 | 2 | True | 0 | ROZPOCET
| VV |  | Součet |  | 190 | [12 empty] | VV | 2 | 4 | True | 1 | ROZPOCET
251 | K | 733811241 | Ochrana potrubí ústředního vytápění termoizolačními trubicemi z PE tl přes 13 do 20 mm DN do 22 mm | m | 190 |  | 0 | CS ÚRS 2023 01 |  | základní |  | 0 | 0 | 0 | 0 | 0 | 16 | K | 2 |  |  |  | ROZPOCET | 0 | 0 | 0 | 0 | 0 | 1 | 0 | 16 | 1586843038
| Online PSC |  | https://podminky.urs.cz/item/CS_URS_2023_01/733811241 | [14 empty] | Online PSC | 2
| VV |  | 135+25+30 |  | 190 | [12 empty] | VV | 2 | 2 | True | 0 | ROZPOCET
| VV |  | Součet |  | 190 | [12 empty] | VV | 2 | 4 | True | 1 | ROZPOCET
252 | K | 998733101 | Přesun hmot tonážní pro rozvody potrubí v objektech v do 6 m | t | 0.12 |  | 0 | CS ÚRS 2023 01 |  | základní |  | 0 | 0 | 0 | 0 | 0 | 16 | K | 2 |  |  |  | ROZPOCET | 0 | 0 | 0 | 0 | 0 | 1 | 0 | 16 | 2078649524
| Online PSC |  | https://podminky.urs.cz/item/CS_URS_2023_01/998733101 | [14 empty] | Online PSC | 2
| D | 734 | Ústřední vytápění - armatury - kód intervence 044 |  |  |  | 0 |  |  |  |  | 0 |  | 0 |  | 0 | 2 | D | 1 |  |  |  | ROZPOCET | [6 empty] | 0
253 | K | 734221682 | Termostatická hlavice kapalinová PN 10 do 110°C otopných těles | kus | 12 |  | 0 | CS ÚRS 2023 01 |  | základní |  | 0 | 0 | 0 | 0 | 0 | 16 | K | 2 |  |  |  | ROZPOCET | 0 | 0 | 0 | 0 | 0 | 1 | 0 | 16 | 98432361
| Online PSC |  | https://podminky.urs.cz/item/CS_URS_2023_01/734221682 | [14 empty] | Online PSC | 2
254 | K | 734261402 | Armatura připojovací rohová G 1/2x18 PN 10 do 110°C radiátorů typu VK | kus | 12 |  | 0 | CS ÚRS 2023 01 |  | základní |  | 0 | 0 | 0 | 0 | 0 | 16 | K | 2 |  |  |  | ROZPOCET | 0 | 0 | 0 | 0 | 0 | 1 | 0 | 16 | -1724476291
| Online PSC |  | https://podminky.urs.cz/item/CS_URS_2023_01/734261402 | [14 empty] | Online PSC | 2
255 | K | 73499900R | Uzavírací, vypouštěcí a odvzdušňovací armatury na rozvodném potrubí……… dle montáže | soubor | 1 |  | 0 | R-položka |  | základní |  | 0 | 0 | 0 | 0 | 0 | 16 | K | 2 |  |  |  | ROZPOCET | 0 | 0 | 0 | 0 | 0 | 1 | 0 | 16 | 1672452813
256 | K | 998734101 | Přesun hmot tonážní pro armatury v objektech v do 6 m | t | 0.011 |  | 0 | CS ÚRS 2023 01 |  | základní |  | 0 | 0 | 0 | 0 | 0 | 16 | K | 2 |  |  |  | ROZPOCET | 0 | 0 | 0 | 0 | 0 | 1 | 0 | 16 | 1786603095
| Online PSC |  | https://podminky.urs.cz/item/CS_URS_2023_01/998734101 | [14 empty] | Online PSC | 2
| D | 735 | Ústřední vytápění - otopná tělesa - kód intervence 044 |  |  |  | 0 |  |  |  |  | 0 |  | 0 |  | 0 | 2 | D | 1 |  |  |  | ROZPOCET | [6 empty] | 0
257 | K | 735152171 | Otopné těleso panel VK jednodeskové bez přídavné přestupní plochy výška/délka 600/400 mm | kus | 2 |  | 0 | CS ÚRS 2023 01 |  | základní |  | 0 | 0 | 0 | 0 | 0 | 16 | K | 2 |  |  |  | ROZPOCET | 0 | 0 | 0 | 0 | 0 | 1 | 0 | 16 | -1773040543
| Online PSC |  | https://podminky.urs.cz/item/CS_URS_2023_01/735152171 | [14 empty] | Online PSC | 2
258 | K | 735152273 | Otopné těleso panelové VK jednodeskové 1 přídavná přestupní plocha výška/délka 600/600 mm | kus | 1 |  | 0 | CS ÚRS 2023 01 |  | základní |  | 0 | 0 | 0 | 0 | 0 | 16 | K | 2 |  |  |  | ROZPOCET | 0 | 0 | 0 | 0 | 0 | 1 | 0 | 16 | 730355175
| Online PSC |  | https://podminky.urs.cz/item/CS_URS_2023_01/735152273 | [14 empty] | Online PSC | 2
259 | K | 735152278 | Otopné těleso panel VK jednodeskové 1 přídavná přestupní plocha výška/délka 600/1100 mm | kus | 1 |  | 0 | CS ÚRS 2023 01 |  | základní |  | 0 | 0 | 0 | 0 | 0 | 16 | K | 2 |  |  |  | ROZPOCET | 0 | 0 | 0 | 0 | 0 | 1 | 0 | 16 | -622185318
| Online PSC |  | https://podminky.urs.cz/item/CS_URS_2023_01/735152278 | [14 empty] | Online PSC | 2
260 | K | 735152573 | Otopné těleso panelové VK dvoudeskové 2 přídavné přestupní plochy výška/délka 600/600 mm | kus | 1 |  | 0 | CS ÚRS 2023 01 |  | základní |  | 0 | 0 | 0 | 0 | 0 | 16 | K | 2 |  |  |  | ROZPOCET | 0 | 0 | 0 | 0 | 0 | 1 | 0 | 16 | 87527054
| Online PSC |  | https://podminky.urs.cz/item/CS_URS_2023_01/735152573 | [14 empty] | Online PSC | 2
261 | K | 735152574 | Otopné těleso panelové VK dvoudeskové 2 přídavné přestupní plochy výška/délka 600/700 mm | kus | 1 |  | 0 | CS ÚRS 2023 01 |  | základní |  | 0 | 0 | 0 | 0 | 0 | 16 | K | 2 |  |  |  | ROZPOCET | 0 | 0 | 0 | 0 | 0 | 1 | 0 | 16 | -531658217
| Online PSC |  | https://podminky.urs.cz/item/CS_URS_2023_01/735152574 | [14 empty] | Online PSC | 2
262 | K | 735152575 | Otopné těleso panelové VK dvoudeskové 2 přídavné přestupní plochy výška/délka 600/800 mm | kus | 1 |  | 0 | CS ÚRS 2023 01 |  | základní |  | 0 | 0 | 0 | 0 | 0 | 16 | K | 2 |  |  |  | ROZPOCET | 0 | 0 | 0 | 0 | 0 | 1 | 0 | 16 | -1956013074
| Online PSC |  | https://podminky.urs.cz/item/CS_URS_2023_01/735152575 | [14 empty] | Online PSC | 2
263 | K | 735152576 | Otopné těleso panelové VK dvoudeskové 2 přídavné přestupní plochy výška/délka 600/900 mm | kus | 2 |  | 0 | CS ÚRS 2023 01 |  | základní |  | 0 | 0 | 0 | 0 | 0 | 16 | K | 2 |  |  |  | ROZPOCET | 0 | 0 | 0 | 0 | 0 | 1 | 0 | 16 | 619479735
| Online PSC |  | https://podminky.urs.cz/item/CS_URS_2023_01/735152576 | [14 empty] | Online PSC | 2
264 | K | 735152578 | Otopné těleso panelové VK dvoudeskové 2 přídavné přestupní plochy výška/délka 600/1100 mm | kus | 2 |  | 0 | CS ÚRS 2023 01 |  | základní |  | 0 | 0 | 0 | 0 | 0 | 16 | K | 2 |  |  |  | ROZPOCET | 0 | 0 | 0 | 0 | 0 | 1 | 0 | 16 | 2025279003
| Online PSC |  | https://podminky.urs.cz/item/CS_URS_2023_01/735152578 | [14 empty] | Online PSC | 2
265 | K | 735152579 | Otopné těleso panelové VK dvoudeskové 2 přídavné přestupní plochy výška/délka 600/1200 mm | kus | 1 |  | 0 | CS ÚRS 2023 01 |  | základní |  | 0 | 0 | 0 | 0 | 0 | 16 | K | 2 |  |  |  | ROZPOCET | 0 | 0 | 0 | 0 | 0 | 1 | 0 | 16 | 777245911
| Online PSC |  | https://podminky.urs.cz/item/CS_URS_2023_01/735152579 | [14 empty] | Online PSC | 2
266 | K | 998735101 | Přesun hmot tonážní pro otopná tělesa v objektech v do 6 m | t | 0.307 |  | 0 | CS ÚRS 2023 01 |  | základní |  | 0 | 0 | 0 | 0 | 0 | 16 | K | 2 |  |  |  | ROZPOCET | 0 | 0 | 0 | 0 | 0 | 1 | 0 | 16 | -861396176
| Online PSC |  | https://podminky.urs.cz/item/CS_URS_2023_01/998735101 | [14 empty] | Online PSC | 2
| D | 741 | Elektroinstalace - silnoproud |  |  |  | 0 |  |  |  |  | 0 |  | 0 |  | 0 | 2 | D | 1 |  |  |  | ROZPOCET | [6 empty] | 0
267 | K | 741000001 | Mt rozvodnice/elektrozařízení do hmotnosti 200kg RN | kus | 1 |  | 0 | rozpočet Sedlecký |  | základní |  | 0 | 0 | 0 | 0 | 0 | 16 | K | 2 |  |  |  | ROZPOCET | 0 | 0 | 0 | 0 | 0 | 1 | 0 | 16 | 516257580
268 | K | 741000002 | MT kabel Cu(-CYKY) pod omítkou do 2x4/3x2,5/5x1,5 | m | 200 |  | 0 | rozpočet Sedlecký |  | základní |  | 0 | 0 | 0 | 0 | 0 | 16 | K | 2 |  |  |  | ROZPOCET | 0 | 0 | 0 | 0 | 0 | 1 | 0 | 16 | 278314865
269 | K | 741000003 | MT kabel Cu(-CYKY) pod omítkou do 2x4/3x2,5/5x1,5 | m | 400 |  | 0 | rozpočet Sedlecký |  | základní |  | 0 | 0 | 0 | 0 | 0 | 16 | K | 2 |  |  |  | ROZPOCET | 0 | 0 | 0 | 0 | 0 | 1 | 0 | 16 | -1185666852
270 | K | 741000004 | MT kabel Cu(-CYKY) pod omítkou do 2x4/3x2,5/5x1,5 | m | 650 |  | 0 | rozpočet Sedlecký |  | základní |  | 0 | 0 | 0 | 0 | 0 | 16 | K | 2 |  |  |  | ROZPOCET | 0 | 0 | 0 | 0 | 0 | 1 | 0 | 16 | 966847241
271 | K | 741000005 | MT kabel Cu(-CYKY) pod omítkou do 2x4/3x2,5/5x1,5 | m | 150 |  | 0 | rozpočet Sedlecký |  | základní |  | 0 | 0 | 0 | 0 | 0 | 16 | K | 2 |  |  |  | ROZPOCET | 0 | 0 | 0 | 0 | 0 | 1 | 0 | 16 | 1572468265
272 | K | 741000006 | MT kabel Cu(-CYKY) pod omítkou do 5x6 | m | 60 |  | 0 | rozpočet Sedlecký |  | základní |  | 0 | 0 | 0 | 0 | 0 | 16 | K | 2 |  |  |  | ROZPOCET | 0 | 0 | 0 | 0 | 0 | 1 | 0 | 16 | 1801415939
273 | K | 741000007 | MT kabel Cu(-CYKY) pod omítkou do 5x6 | m | 40 |  | 0 | rozpočet Sedlecký |  | základní |  | 0 | 0 | 0 | 0 | 0 | 16 | K | 2 |  |  |  | ROZPOCET | 0 | 0 | 0 | 0 | 0 | 1 | 0 | 16 | -1457180740
274 | K | 741000008 | MT vodič Cu(-CY,CYA) pevně uložený do 1x35 | m | 20 |  | 0 | rozpočet Sedlecký |  | základní |  | 0 | 0 | 0 | 0 | 0 | 16 | K | 2 |  |  |  | ROZPOCET | 0 | 0 | 0 | 0 | 0 | 1 | 0 | 16 | -1912000570
275 | K | 741000009 | MT vodič Cu(-CY,CYA) pevně uložený do 1x35 | m | 40 |  | 0 | rozpočet Sedlecký |  | základní |  | 0 | 0 | 0 | 0 | 0 | 16 | K | 2 |  |  |  | ROZPOCET | 0 | 0 | 0 | 0 | 0 | 1 | 0 | 16 | 742224210
276 | K | 741000010 | MT ukončení v rozvaděči vč.zapojení vodiče do 2,5mm2 | kus | 200 |  | 0 | rozpočet Sedlecký |  | základní |  | 0 | 0 | 0 | 0 | 0 | 16 | K | 2 |  |  |  | ROZPOCET | 0 | 0 | 0 | 0 | 0 | 1 | 0 | 16 | 1127489858
277 | K | 741000011 | MT ukončení v rozvaděči vč.zapojení vodiče do 35mm2 | kus | 4 |  | 0 | rozpočet Sedlecký |  | základní |  | 0 | 0 | 0 | 0 | 0 | 16 | K | 2 |  |  |  | ROZPOCET | 0 | 0 | 0 | 0 | 0 | 1 | 0 | 16 | 1915746393
278 | K | 741000012 | MT ochranná svorkovnice(nulový můstek)vč.zapoj.do 63A | kus | 1 |  | 0 | rozpočet Sedlecký |  | základní |  | 0 | 0 | 0 | 0 | 0 | 16 | K | 2 |  |  |  | ROZPOCET | 0 | 0 | 0 | 0 | 0 | 1 | 0 | 16 | 1546394945
279 | K | 741000013 | MT ukončení kabelu smršťovací trubicí do 5x10 | kus | 4 |  | 0 | rozpočet Sedlecký |  | základní |  | 0 | 0 | 0 | 0 | 0 | 16 | K | 2 |  |  |  | ROZPOCET | 0 | 0 | 0 | 0 | 0 | 1 | 0 | 16 | 841905515
280 | K | 741000014 | MT spínač zapuštěný vč.zapojení 1pólový/řazení 1 | kus | 7 |  | 0 | rozpočet Sedlecký |  | základní |  | 0 | 0 | 0 | 0 | 0 | 16 | K | 2 |  |  |  | ROZPOCET | 0 | 0 | 0 | 0 | 0 | 1 | 0 | 16 | 290816973
281 | K | 741000015 | MT ovladač zapuštěný vč.zapojení tlačítkový/ř.1/0 | kus | 10 |  | 0 | rozpočet Sedlecký |  | základní |  | 0 | 0 | 0 | 0 | 0 | 16 | K | 2 |  |  |  | ROZPOCET | 0 | 0 | 0 | 0 | 0 | 1 | 0 | 16 | -632582308
282 | K | 741000016 | MT přepínač zapuštěný vč.zapojení sériový/řazení 5-5A | kus | 6 |  | 0 | rozpočet Sedlecký |  | základní |  | 0 | 0 | 0 | 0 | 0 | 16 | K | 2 |  |  |  | ROZPOCET | 0 | 0 | 0 | 0 | 0 | 1 | 0 | 16 | 54605441
283 | K | 741000017 | MT přepínač zapuštěný vč.zapojení střídavý/řazení 6 | kus | 7 |  | 0 | rozpočet Sedlecký |  | základní |  | 0 | 0 | 0 | 0 | 0 | 16 | K | 2 |  |  |  | ROZPOCET | 0 | 0 | 0 | 0 | 0 | 1 | 0 | 16 | 443532800
284 | K | 741000018 | MT přepínač zapuštěný vč.zapojení střídavý/řazení 6 | kus | 5 |  | 0 | rozpočet Sedlecký |  | základní |  | 0 | 0 | 0 | 0 | 0 | 16 | K | 2 |  |  |  | ROZPOCET | 0 | 0 | 0 | 0 | 0 | 1 | 0 | 16 | 1662501634
285 | K | 741000019 | MT spínač zapuštěný vč.zapojení s plynulou regulací | kus | 7 |  | 0 | rozpočet Sedlecký |  | základní |  | 0 | 0 | 0 | 0 | 0 | 16 | K | 2 |  |  |  | ROZPOCET | 0 | 0 | 0 | 0 | 0 | 1 | 0 | 16 | -1134171050
286 | K | 741000020 | MT zásuvka domovní zapuštěná vč.zapojení průběžně | kus | 102 |  | 0 | rozpočet Sedlecký |  | základní |  | 0 | 0 | 0 | 0 | 0 | 16 | K | 2 |  |  |  | ROZPOCET | 0 | 0 | 0 | 0 | 0 | 1 | 0 | 16 | 258400817
287 | K | 741000021 | MT zásuvka domovní zapuštěná vč.zapojení průběžně | kus | 8 |  | 0 | rozpočet Sedlecký |  | základní |  | 0 | 0 | 0 | 0 | 0 | 16 | K | 2 |  |  |  | ROZPOCET | 0 | 0 | 0 | 0 | 0 | 1 | 0 | 16 | -987748018
288 | K | 741000022 | MT zásuvka domovní sdělovací 2násobná vč.zapojení | kus | 10 |  | 0 | rozpočet Sedlecký |  | základní |  | 0 | 0 | 0 | 0 | 0 | 16 | K | 2 |  |  |  | ROZPOCET | 0 | 0 | 0 | 0 | 0 | 1 | 0 | 16 | -824863829
289 | K | 741000023 | MT krabice přístrojová bez zapojení | kus | 152 |  | 0 | rozpočet Sedlecký |  | základní |  | 0 | 0 | 0 | 0 | 0 | 16 | K | 2 |  |  |  | ROZPOCET | 0 | 0 | 0 | 0 | 0 | 1 | 0 | 16 | -1535492260
290 | K | 741000024 | MT krabice odbočná bez svorkovnice a zapojení(-KO97) | kus | 30 |  | 0 | rozpočet Sedlecký |  | základní |  | 0 | 0 | 0 | 0 | 0 | 16 | K | 2 |  |  |  | ROZPOCET | 0 | 0 | 0 | 0 | 0 | 1 | 0 | 16 | -246709922
291 | K | 741000025 | MT vodič/kabel v trubce jednotková hmotnost do 0,4kg | m | 200 |  | 0 | rozpočet Sedlecký |  | základní |  | 0 | 0 | 0 | 0 | 0 | 16 | K | 2 |  |  |  | ROZPOCET | 0 | 0 | 0 | 0 | 0 | 1 | 0 | 16 | -233894531
292 | K | 741000026 | MT vodič/kabel v trubce jednotková hmotnost do 0,4kg | m | 60 |  | 0 | rozpočet Sedlecký |  | základní |  | 0 | 0 | 0 | 0 | 0 | 16 | K | 2 |  |  |  | ROZPOCET | 0 | 0 | 0 | 0 | 0 | 1 | 0 | 16 | -821126498
293 | K | 741000027 | MT vodič/kabel v trubce jednotková hmotnost do 0,4kg | m | 80 |  | 0 | rozpočet Sedlecký |  | základní |  | 0 | 0 | 0 | 0 | 0 | 16 | K | 2 |  |  |  | ROZPOCET | 0 | 0 | 0 | 0 | 0 | 1 | 0 | 16 | -1863949161
294 | K | 741000028 | MT trubka plast ohebná,pod omítkou,typ 2316/pr.16 | m | 50 |  | 0 | rozpočet Sedlecký |  | základní |  | 0 | 0 | 0 | 0 | 0 | 16 | K | 2 |  |  |  | ROZPOCET | 0 | 0 | 0 | 0 | 0 | 1 | 0 | 16 | 2015439384
295 | K | 741000029 | MT trubka plast ohebná,pod omítkou,typ 2323/pr.23 | m | 120 |  | 0 | rozpočet Sedlecký |  | základní |  | 0 | 0 | 0 | 0 | 0 | 16 | K | 2 |  |  |  | ROZPOCET | 0 | 0 | 0 | 0 | 0 | 1 | 0 | 16 | 1986518417
296 | K | 741000030 | MT svítidlo zářivkové bytové stropní/1 zdroj | kus | 34 |  | 0 | rozpočet Sedlecký |  | základní |  | 0 | 0 | 0 | 0 | 0 | 16 | K | 2 |  |  |  | ROZPOCET | 0 | 0 | 0 | 0 | 0 | 1 | 0 | 16 | -155439307
297 | K | 741000031 | MT svítidlo zářivkové bytové stropní/1 zdroj | kus | 16 |  | 0 | rozpočet Sedlecký |  | základní |  | 0 | 0 | 0 | 0 | 0 | 16 | K | 2 |  |  |  | ROZPOCET | 0 | 0 | 0 | 0 | 0 | 1 | 0 | 16 | -260094274
298 | K | 741000032 | MT svítidlo zářivkové bytové stropní/1 zdroj | kus | 20 |  | 0 | rozpočet Sedlecký |  | základní |  | 0 | 0 | 0 | 0 | 0 | 16 | K | 2 |  |  |  | ROZPOCET | 0 | 0 | 0 | 0 | 0 | 1 | 0 | 16 | -328552547
299 | K | 741000033 | MT svítidlo zářivkové bytové stropní/1 zdroj | kus | 5 |  | 0 | rozpočet Sedlecký |  | základní |  | 0 | 0 | 0 | 0 | 0 | 16 | K | 2 |  |  |  | ROZPOCET | 0 | 0 | 0 | 0 | 0 | 1 | 0 | 16 | -376443635
300 | K | 741000034 | MT svítidlo žárovkové bytové stropní/více zdrojů | kus | 3 |  | 0 | rozpočet Sedlecký |  | základní |  | 0 | 0 | 0 | 0 | 0 | 16 | K | 2 |  |  |  | ROZPOCET | 0 | 0 | 0 | 0 | 0 | 1 | 0 | 16 | -833294089
301 | K | 741000035 | MT svítidlo žárovkové bytové stropní/více zdrojů | kus | 1 |  | 0 | rozpočet Sedlecký |  | základní |  | 0 | 0 | 0 | 0 | 0 | 16 | K | 2 |  |  |  | ROZPOCET | 0 | 0 | 0 | 0 | 0 | 1 | 0 | 16 | -254812410
302 | K | 741000036 | MT nouzové orientační svítidlo zářivkové | kus | 18 |  | 0 | rozpočet Sedlecký |  | základní |  | 0 | 0 | 0 | 0 | 0 | 16 | K | 2 |  |  |  | ROZPOCET | 0 | 0 | 0 | 0 | 0 | 1 | 0 | 16 | 56919598
303 | K | 741000037 | MT nouzové orientační svítidlo zářivkové | kus | 4 |  | 0 | rozpočet Sedlecký |  | základní |  | 0 | 0 | 0 | 0 | 0 | 16 | K | 2 |  |  |  | ROZPOCET | 0 | 0 | 0 | 0 | 0 | 1 | 0 | 16 | -1187479830
304 | K | 741000038 | MT svod vč.podpěr drát do pr.10mm | kus | 30 |  | 0 | rozpočet Sedlecký |  | základní |  | 0 | 0 | 0 | 0 | 0 | 16 | K | 2 |  |  |  | ROZPOCET | 0 | 0 | 0 | 0 | 0 | 1 | 0 | 16 | -1049280970
305 | K | 741000039 | MT jímací tyč do 3m montáž na stojan | kus | 2 |  | 0 | rozpočet Sedlecký |  | základní |  | 0 | 0 | 0 | 0 | 0 | 16 | K | 2 |  |  |  | ROZPOCET | 0 | 0 | 0 | 0 | 0 | 1 | 0 | 16 | 2038816942
306 | K | 741000040 | MT svorka hromosvodová do 2 šroubů | kus | 20 |  | 0 | rozpočet Sedlecký |  | základní |  | 0 | 0 | 0 | 0 | 0 | 16 | K | 2 |  |  |  | ROZPOCET | 0 | 0 | 0 | 0 | 0 | 1 | 0 | 16 | 2054985506
307 | K | 741000041 | MT svorka hromosvodová do 2 šroubů | kus | 2 |  | 0 | rozpočet Sedlecký |  | základní |  | 0 | 0 | 0 | 0 | 0 | 16 | K | 2 |  |  |  | ROZPOCET | 0 | 0 | 0 | 0 | 0 | 1 | 0 | 16 | 415274290
308 | K | 741000042 | MT Demontáže stáv. elektroinstalace | hod | 30 |  | 0 | rozpočet Sedlecký |  | základní |  | 0 | 0 | 0 | 0 | 0 | 16 | K | 2 |  |  |  | ROZPOCET | 0 | 0 | 0 | 0 | 0 | 1 | 0 | 16 | -329700088
309 | K | 741000045 | MT ovladač v Al skříni vč.zapojení 1-tlačítkový | kus | 1 |  | 0 | rozpočet Sedlecký |  | základní |  | 0 | 0 | 0 | 0 | 0 | 16 | K | 2 |  |  |  | ROZPOCET | 0 | 0 | 0 | 0 | 0 | 1 | 0 | 16 | 1035370951
310 | K | 741000046 | Montáž a zapojení soupravy na WC | kus | 1 |  | 0 | rozpočet Sedlecký |  | základní |  | 0 | 0 | 0 | 0 | 0 | 16 | K | 2 |  |  |  | ROZPOCET | 0 | 0 | 0 | 0 | 0 | 1 | 0 | 16 | -1486363190
311 | K | 741000047 | Mt svítidlo LED nástěnné | kus | 4 |  | 0 | rozpočet Sedlecký |  | základní |  | 0 | 0 | 0 | 0 | 0 | 16 | K | 2 |  |  |  | ROZPOCET | 0 | 0 | 0 | 0 | 0 | 1 | 0 | 16 | 100806937
312 | K | 741000048 | D+M přepínač zapuštěný vč.zapojení křížový/řazení 7 | kus | 1 |  | 0 | rozpočet Sedlecký |  | základní |  | 0 | 0 | 0 | 0 | 0 | 16 | K | 2 |  |  |  | ROZPOCET | 0 | 0 | 0 | 0 | 0 | 1 | 0 | 16 | -1779913567
313 | M | 341000001 | kabel CYKY-O 3x1,5 | m | 200 |  | 0 | rozpočet Sedlecký |  | základní |  | 0 | 0 | 0 | 0 | 0 | 32 | M | 2 |  |  |  | ROZPOCET | 0 | 0 | 0 | 0 | 0 | 1 | 0 | 16 | -661979772
314 | M | 341000002 | kabel CYKY-J 3x1,5 | m | 400 |  | 0 | rozpočet Sedlecký |  | základní |  | 0 | 0 | 0 | 0 | 0 | 32 | M | 2 |  |  |  | ROZPOCET | 0 | 0 | 0 | 0 | 0 | 1 | 0 | 16 | -2126421116
315 | M | 341000003 | kabel CYKY 3x2,5 | m | 650 |  | 0 | rozpočet Sedlecký |  | základní |  | 0 | 0 | 0 | 0 | 0 | 32 | M | 2 |  |  |  | ROZPOCET | 0 | 0 | 0 | 0 | 0 | 1 | 0 | 16 | 1451347709
316 | M | 341000004 | kabel CYKY 5x1,5 | m | 150 |  | 0 | rozpočet Sedlecký |  | základní |  | 0 | 0 | 0 | 0 | 0 | 32 | M | 2 |  |  |  | ROZPOCET | 0 | 0 | 0 | 0 | 0 | 1 | 0 | 16 | -1352419519
317 | M | 341000005 | kabel CYKY 5x2,5 | m | 60 |  | 0 | rozpočet Sedlecký |  | základní |  | 0 | 0 | 0 | 0 | 0 | 32 | M | 2 |  |  |  | ROZPOCET | 0 | 0 | 0 | 0 | 0 | 1 | 0 | 16 | 624507630
318 | M | 341000006 | kabel CYKY 5x4 | m | 40 |  | 0 | rozpočet Sedlecký |  | základní |  | 0 | 0 | 0 | 0 | 0 | 32 | M | 2 |  |  |  | ROZPOCET | 0 | 0 | 0 | 0 | 0 | 1 | 0 | 16 | 1036832095
319 | M | 341000007 | vodič CYA 10 /H07V-K/ | m | 20 |  | 0 | rozpočet Sedlecký |  | základní |  | 0 | 0 | 0 | 0 | 0 | 32 | M | 2 |  |  |  | ROZPOCET | 0 | 0 | 0 | 0 | 0 | 1 | 0 | 16 | -508136139
320 | M | 341000008 | vodič CY 16 /H07V-U/ | m | 40 |  | 0 | rozpočet Sedlecký |  | základní |  | 0 | 0 | 0 | 0 | 0 | 32 | M | 2 |  |  |  | ROZPOCET | 0 | 0 | 0 | 0 | 0 | 1 | 0 | 16 | -401345890
321 | M | 341000009 | ekvipotenciální svorkovnice EPS 3 v krabici KO100E | kus | 1 |  | 0 | rozpočet Sedlecký |  | základní |  | 0 | 0 | 0 | 0 | 0 | 32 | M | 2 |  |  |  | ROZPOCET | 0 | 0 | 0 | 0 | 0 | 1 | 0 | 16 | -970386501
322 | M | 341000010 | smršťovací trubice RPK 30/8 | m | 0.4 |  | 0 | rozpočet Sedlecký |  | základní |  | 0 | 0 | 0 | 0 | 0 | 32 | M | 2 |  |  |  | ROZPOCET | 0 | 0 | 0 | 0 | 0 | 1 | 0 | 16 | 982127238
323 | M | 341000011 | spínač/strojek 10A/250Vstř 3558-A01340 řaz. 1,1So | kus | 7 |  | 0 | rozpočet Sedlecký |  | základní |  | 0 | 0 | 0 | 0 | 0 | 32 | M | 2 |  |  |  | ROZPOCET | 0 | 0 | 0 | 0 | 0 | 1 | 0 | 16 | 40920652
324 | M | 341000012 | kryt spínače 1-duchý 3558A-A651 pro ř.1,6,7,1/0 | kus | 7 |  | 0 | rozpočet Sedlecký |  | základní |  | 0 | 0 | 0 | 0 | 0 | 32 | M | 2 |  |  |  | ROZPOCET | 0 | 0 | 0 | 0 | 0 | 1 | 0 | 16 | -960225295
325 | M | 341000013 | rámeček pro 1 přístroj Tango 3901A-B10 | kus | 7 |  | 0 | rozpočet Sedlecký |  | základní |  | 0 | 0 | 0 | 0 | 0 | 32 | M | 2 |  |  |  | ROZPOCET | 0 | 0 | 0 | 0 | 0 | 1 | 0 | 16 | -381830423
326 | M | 341000014 | ovladač/strojek 10A/250Vstř 3558-A91342 ř.1/0,S,So | kus | 10 |  | 0 | rozpočet Sedlecký |  | základní |  | 0 | 0 | 0 | 0 | 0 | 32 | M | 2 |  |  |  | ROZPOCET | 0 | 0 | 0 | 0 | 0 | 1 | 0 | 16 | -1048751726
327 | M | 341000015 | kryt spínače 1-duchý 3558A-A651 pro ř.1,6,7,1/0 | kus | 10 |  | 0 | rozpočet Sedlecký |  | základní |  | 0 | 0 | 0 | 0 | 0 | 32 | M | 2 |  |  |  | ROZPOCET | 0 | 0 | 0 | 0 | 0 | 1 | 0 | 16 | 1646707239
328 | M | 341000016 | rámeček pro 1 přístroj Tango 3901A-B10 | kus | 10 |  | 0 | rozpočet Sedlecký |  | základní |  | 0 | 0 | 0 | 0 | 0 | 32 | M | 2 |  |  |  | ROZPOCET | 0 | 0 | 0 | 0 | 0 | 1 | 0 | 16 | -2079911112
329 | M | 341000017 | přepínač/strojek 10A/250Vstř 3558-A05340 řazení 5 | kus | 6 |  | 0 | rozpočet Sedlecký |  | základní |  | 0 | 0 | 0 | 0 | 0 | 32 | M | 2 |  |  |  | ROZPOCET | 0 | 0 | 0 | 0 | 0 | 1 | 0 | 16 | 2144160235
330 | M | 341000018 | kryt spínače dělený 3558A-A652 pro ř.5,6+6,1/0+1/0 | kus | 6 |  | 0 | rozpočet Sedlecký |  | základní |  | 0 | 0 | 0 | 0 | 0 | 32 | M | 2 |  |  |  | ROZPOCET | 0 | 0 | 0 | 0 | 0 | 1 | 0 | 16 | -240339446
331 | M | 341000019 | rámeček pro 1 přístroj Tango 3901A-B10 | kus | 6 |  | 0 | rozpočet Sedlecký |  | základní |  | 0 | 0 | 0 | 0 | 0 | 32 | M | 2 |  |  |  | ROZPOCET | 0 | 0 | 0 | 0 | 0 | 1 | 0 | 16 | 1721424677
332 | M | 341000020 | přepínač/strojek 10A/250Vstř 3558-A06340 řaz.6,6So | kus | 7 |  | 0 | rozpočet Sedlecký |  | základní |  | 0 | 0 | 0 | 0 | 0 | 32 | M | 2 |  |  |  | ROZPOCET | 0 | 0 | 0 | 0 | 0 | 1 | 0 | 16 | 399115163
333 | M | 341000021 | kryt spínače 1-duchý 3558A-A651 pro ř.1,6,7,1/0 | kus | 7 |  | 0 | rozpočet Sedlecký |  | základní |  | 0 | 0 | 0 | 0 | 0 | 32 | M | 2 |  |  |  | ROZPOCET | 0 | 0 | 0 | 0 | 0 | 1 | 0 | 16 | -732111515
334 | M | 341000022 | rámeček pro 1 přístroj Tango 3901A-B10 | kus | 7 |  | 0 | rozpočet Sedlecký |  | základní |  | 0 | 0 | 0 | 0 | 0 | 32 | M | 2 |  |  |  | ROZPOCET | 0 | 0 | 0 | 0 | 0 | 1 | 0 | 16 | -831233232
335 | M | 341000023 | přepínač/strojek 10A/250Vstř 3558-A52340 řaz.6+6 | kus | 5 |  | 0 | rozpočet Sedlecký |  | základní |  | 0 | 0 | 0 | 0 | 0 | 32 | M | 2 |  |  |  | ROZPOCET | 0 | 0 | 0 | 0 | 0 | 1 | 0 | 16 | -1839442413
336 | M | 341000024 | kryt spínače dělený 3558A-A652 pro ř.5,6+6,1/0+1/0 | kus | 5 |  | 0 | rozpočet Sedlecký |  | základní |  | 0 | 0 | 0 | 0 | 0 | 32 | M | 2 |  |  |  | ROZPOCET | 0 | 0 | 0 | 0 | 0 | 1 | 0 | 16 | 1685117703
337 | M | 341000025 | rámeček pro 1 přístroj Tango 3901A-B10 | kus | 5 |  | 0 | rozpočet Sedlecký |  | základní |  | 0 | 0 | 0 | 0 | 0 | 32 | M | 2 |  |  |  | ROZPOCET | 0 | 0 | 0 | 0 | 0 | 1 | 0 | 16 | 1492590792
338 | M | 341000026 | strojek spínače automat/snímač poh/ 3299U-A00007 | kus | 7 |  | 0 | rozpočet Sedlecký |  | základní |  | 0 | 0 | 0 | 0 | 0 | 32 | M | 2 |  |  |  | ROZPOCET | 0 | 0 | 0 | 0 | 0 | 1 | 0 | 16 | 1304680872
339 | M | 341000027 | snímač pohybu spínače automatického 3299A-A02180B | kus | 7 |  | 0 | rozpočet Sedlecký |  | základní |  | 0 | 0 | 0 | 0 | 0 | 32 | M | 2 |  |  |  | ROZPOCET | 0 | 0 | 0 | 0 | 0 | 1 | 0 | 16 | -1978220332
340 | M | 341000028 | rámeček pro 1 přístroj Tango 3901A-B10 | kus | 7 |  | 0 | rozpočet Sedlecký |  | základní |  | 0 | 0 | 0 | 0 | 0 | 32 | M | 2 |  |  |  | ROZPOCET | 0 | 0 | 0 | 0 | 0 | 1 | 0 | 16 | 1562993875
341 | M | 341000029 | zásuvka 16A/250Vstř Tango 5518A-A2359 clonky | kus | 102 |  | 0 | rozpočet Sedlecký |  | základní |  | 0 | 0 | 0 | 0 | 0 | 32 | M | 2 |  |  |  | ROZPOCET | 0 | 0 | 0 | 0 | 0 | 1 | 0 | 16 | -209359460
342 | M | 341000030 | rámeček pro 1 přístroj Tango 3901A-B10 | kus | 102 |  | 0 | rozpočet Sedlecký |  | základní |  | 0 | 0 | 0 | 0 | 0 | 32 | M | 2 |  |  |  | ROZPOCET | 0 | 0 | 0 | 0 | 0 | 1 | 0 | 16 | 1512939909
343 | M | 341000031 | zásuvka 16A/250Vstř Tango 5598A-A2349 chráněná | kus | 8 |  | 0 | rozpočet Sedlecký |  | základní |  | 0 | 0 | 0 | 0 | 0 | 32 | M | 2 |  |  |  | ROZPOCET | 0 | 0 | 0 | 0 | 0 | 1 | 0 | 16 | -1188751272
344 | M | 341000032 | rámeček pro 1 přístroj Tango 3901A-B10 | kus | 8 |  | 0 | rozpočet Sedlecký |  | základní |  | 0 | 0 | 0 | 0 | 0 | 32 | M | 2 |  |  |  | ROZPOCET | 0 | 0 | 0 | 0 | 0 | 1 | 0 | 16 | 1787089737
345 | M | 341000033 | rámeček pro 2 přístroje Tango 3901A-B20 vodorovný | kus | 20 |  | 0 | rozpočet Sedlecký |  | základní |  | 0 | 0 | 0 | 0 | 0 | 32 | M | 2 |  |  |  | ROZPOCET | 0 | 0 | 0 | 0 | 0 | 1 | 0 | 16 | -426411316
346 | M | 341000034 | rámeček pro 3 přístroje Tango 3901A-B30 vodorovný | kus | 20 |  | 0 | rozpočet Sedlecký |  | základní |  | 0 | 0 | 0 | 0 | 0 | 32 | M | 2 |  |  |  | ROZPOCET | 0 | 0 | 0 | 0 | 0 | 1 | 0 | 16 | 1372872869
347 | M | 341000035 | kryt zásuvky komunikační Tango 5014A-A100 | kus | 10 |  | 0 | rozpočet Sedlecký |  | základní |  | 0 | 0 | 0 | 0 | 0 | 32 | M | 2 |  |  |  | ROZPOCET | 0 | 0 | 0 | 0 | 0 | 1 | 0 | 16 | 978351118
348 | M | 341000036 | rámeček pro 1 přístroj Tango 3901A-B10 | kus | 10 |  | 0 | rozpočet Sedlecký |  | základní |  | 0 | 0 | 0 | 0 | 0 | 32 | M | 2 |  |  |  | ROZPOCET | 0 | 0 | 0 | 0 | 0 | 1 | 0 | 16 | 2021066014
349 | M | 341000037 | zásuvka komunik ModularJack RJ45-8Cat.5e/u R302518 | kus | 20 |  | 0 | rozpočet Sedlecký |  | základní |  | 0 | 0 | 0 | 0 | 0 | 32 | M | 2 |  |  |  | ROZPOCET | 0 | 0 | 0 | 0 | 0 | 1 | 0 | 16 | 824127158
350 | M | 341000038 | nosná maska pro 2xZásuvka ModularJack 5014A-B1018 | kus | 10 |  | 0 | rozpočet Sedlecký |  | základní |  | 0 | 0 | 0 | 0 | 0 | 32 | M | 2 |  |  |  | ROZPOCET | 0 | 0 | 0 | 0 | 0 | 1 | 0 | 16 | -1042566527
351 | M | 341000039 | krabice přístrojová KP67/2 | kus | 152 |  | 0 | rozpočet Sedlecký |  | základní |  | 0 | 0 | 0 | 0 | 0 | 32 | M | 2 |  |  |  | ROZPOCET | 0 | 0 | 0 | 0 | 0 | 1 | 0 | 16 | 1327574121
352 | M | 341000040 | krabice odbočná kruhová KO97/5 vč.KO97V | kus | 30 |  | 0 | rozpočet Sedlecký |  | základní |  | 0 | 0 | 0 | 0 | 0 | 32 | M | 2 |  |  |  | ROZPOCET | 0 | 0 | 0 | 0 | 0 | 1 | 0 | 16 | -77304372
353 | M | 341000041 | kabel U/UTP Cat.6 4x2x0,5mm | m | 200 |  | 0 | rozpočet Sedlecký |  | základní |  | 0 | 0 | 0 | 0 | 0 | 32 | M | 2 |  |  |  | ROZPOCET | 0 | 0 | 0 | 0 | 0 | 1 | 0 | 16 | 2090751498
354 | M | 341000042 | kabel EZS- CC-01 JA-100 2x0,8+2x0,5 | m | 60 |  | 0 | rozpočet Sedlecký |  | základní |  | 0 | 0 | 0 | 0 | 0 | 32 | M | 2 |  |  |  | ROZPOCET | 0 | 0 | 0 | 0 | 0 | 1 | 0 | 16 | 545615388
355 | M | 341000043 | kabel VDT-UTP 4x2x0,8mm | m | 80 |  | 0 | rozpočet Sedlecký |  | základní |  | 0 | 0 | 0 | 0 | 0 | 32 | M | 2 |  |  |  | ROZPOCET | 0 | 0 | 0 | 0 | 0 | 1 | 0 | 16 | -320636634
356 | M | 341000044 | trubka ohebná PVC superflex 1216E | m | 50 |  | 0 | rozpočet Sedlecký |  | základní |  | 0 | 0 | 0 | 0 | 0 | 32 | M | 2 |  |  |  | ROZPOCET | 0 | 0 | 0 | 0 | 0 | 1 | 0 | 16 | -1970304200
357 | M | 341000045 | trubka ohebná PVC superflex 1220 | m | 120 |  | 0 | rozpočet Sedlecký |  | základní |  | 0 | 0 | 0 | 0 | 0 | 32 | M | 2 |  |  |  | ROZPOCET | 0 | 0 | 0 | 0 | 0 | 1 | 0 | 16 | -1446586417
358 | M | 341000046 | drát AlMgSi pr.8mm polotvrdý 0,135kg/m | m | 30 |  | 0 | rozpočet Sedlecký |  | základní |  | 0 | 0 | 0 | 0 | 0 | 32 | M | 2 |  |  |  | ROZPOCET | 0 | 0 | 0 | 0 | 0 | 1 | 0 | 16 | 1537101458
359 | M | 341000047 | jímací tyč hladká JR1,5 AlMgSi pr.19/1500mm | kus | 2 |  | 0 | rozpočet Sedlecký |  | základní |  | 0 | 0 | 0 | 0 | 0 | 32 | M | 2 |  |  |  | ROZPOCET | 0 | 0 | 0 | 0 | 0 | 1 | 0 | 16 | 816745612
360 | M | 341000048 | ochranná stříška jímače OSH FeZn horní | kus | 2 |  | 0 | rozpočet Sedlecký |  | základní |  | 0 | 0 | 0 | 0 | 0 | 32 | M | 2 |  |  |  | ROZPOCET | 0 | 0 | 0 | 0 | 0 | 1 | 0 | 16 | 1090813740
361 | M | 341000049 | ochranná stříška jímače OSD FeZn dolní | kus | 2 |  | 0 | rozpočet Sedlecký |  | základní |  | 0 | 0 | 0 | 0 | 0 | 32 | M | 2 |  |  |  | ROZPOCET | 0 | 0 | 0 | 0 | 0 | 1 | 0 | 16 | 908742781
362 | M | 341000050 | svorka k jímači/zkuš SJ1/SZ 16/8mm 2šrou Al 221330 | kus | 2 |  | 0 | rozpočet Sedlecký |  | základní |  | 0 | 0 | 0 | 0 | 0 | 32 | M | 2 |  |  |  | ROZPOCET | 0 | 0 | 0 | 0 | 0 | 1 | 0 | 16 | -1852743678
363 | M | 341000051 | podstavec k jímací tyči beton 16kg hranol 22103191 | kus | 2 |  | 0 | rozpočet Sedlecký |  | základní |  | 0 | 0 | 0 | 0 | 0 | 32 | M | 2 |  |  |  | ROZPOCET | 0 | 0 | 0 | 0 | 0 | 1 | 0 | 16 | 1051796749
364 | M | 341000052 | podložka plast čtvercová k podstavci JT 22103188 | kus | 2 |  | 0 | rozpočet Sedlecký |  | základní |  | 0 | 0 | 0 | 0 | 0 | 32 | M | 2 |  |  |  | ROZPOCET | 0 | 0 | 0 | 0 | 0 | 1 | 0 | 16 | 1577869505
365 | M | 341000053 | svorka univerzální SU Al | kus | 20 |  | 0 | rozpočet Sedlecký |  | základní |  | 0 | 0 | 0 | 0 | 0 | 32 | M | 2 |  |  |  | ROZPOCET | 0 | 0 | 0 | 0 | 0 | 1 | 0 | 16 | 845164761
366 | M | 341000054 | svorka k jímači/zkuš SJ1/SZ 16/8mm 2šrou Al 221330 | kus | 2 |  | 0 | rozpočet Sedlecký |  | základní |  | 0 | 0 | 0 | 0 | 0 | 32 | M | 2 |  |  |  | ROZPOCET | 0 | 0 | 0 | 0 | 0 | 1 | 0 | 16 | 124588000
367 | M | 341000055 | podpěra vedení na ploché střechy PV21c 0,9kg plast | kus | 10 |  | 0 | rozpočet Sedlecký |  | základní |  | 0 | 0 | 0 | 0 | 0 | 32 | M | 2 |  |  |  | ROZPOCET | 0 | 0 | 0 | 0 | 0 | 1 | 0 | 16 | -924008938
368 | M | 341000056 | Baterie AKU12V/7Ah | kus | 1 |  | 0 | rozpočet Sedlecký |  | základní |  | 0 | 0 | 0 | 0 | 0 | 32 | M | 2 |  |  |  | ROZPOCET | 0 | 0 | 0 | 0 | 0 | 1 | 0 | 16 | -1044158646
369 | M | 341000057 | Klávesnice JA-114E | kus | 1 |  | 0 | rozpočet Sedlecký |  | základní |  | 0 | 0 | 0 | 0 | 0 | 32 | M | 2 |  |  |  | ROZPOCET | 0 | 0 | 0 | 0 | 0 | 1 | 0 | 16 | -902475914
370 | M | 341000058 | Pohybový detektor JA-110P | kus | 7 |  | 0 | rozpočet Sedlecký |  | základní |  | 0 | 0 | 0 | 0 | 0 | 32 | M | 2 |  |  |  | ROZPOCET | 0 | 0 | 0 | 0 | 0 | 1 | 0 | 16 | -1571007016
371 | M | 341000059 | konektor komunikační RJ45-D 8pol drát | kus | 20 |  | 0 | rozpočet Sedlecký |  | základní |  | 0 | 0 | 0 | 0 | 0 | 32 | M | 2 |  |  |  | ROZPOCET | 0 | 0 | 0 | 0 | 0 | 1 | 0 | 16 | 2086682192
372 | M | 341000060 | Hager Univers typ FW536FT ozn.RN | kus | 1 |  | 0 | rozpočet Sedlecký |  | základní |  | 0 | 0 | 0 | 0 | 0 | 32 | M | 2 |  |  |  | ROZPOCET | 0 | 0 | 0 | 0 | 0 | 1 | 0 | 16 | 1720657440
373 | M | 341000061 | ZCLED3G32Q830/EASY-M600-MIKRO-C "A" | kus | 34 |  | 0 | rozpočet Sedlecký |  | základní |  | 0 | 0 | 0 | 0 | 0 | 32 | M | 2 |  |  |  | ROZPOCET | 0 | 0 | 0 | 0 | 0 | 1 | 0 | 16 | 962512879
374 | M | 341000062 | ZCLED3G32Q940/EASY-M600-MIKRO-C B90" | kus | 16 |  | 0 | rozpočet Sedlecký |  | základní |  | 0 | 0 | 0 | 0 | 0 | 32 | M | 2 |  |  |  | ROZPOCET | 0 | 0 | 0 | 0 | 0 | 1 | 0 | 16 | -1731551532
375 | M | 341000063 | ZCLED3G26Q830/EASY-M600-OPAL "C" | kus | 20 |  | 0 | rozpočet Sedlecký |  | základní |  | 0 | 0 | 0 | 0 | 0 | 32 | M | 2 |  |  |  | ROZPOCET | 0 | 0 | 0 | 0 | 0 | 1 | 0 | 16 | -1738302281
376 | M | 341000064 | ZCLED3G25Q840/SMALL-ZK-OPAL "C1" | kus | 5 |  | 0 | rozpočet Sedlecký |  | základní |  | 0 | 0 | 0 | 0 | 0 | 32 | M | 2 |  |  |  | ROZPOCET | 0 | 0 | 0 | 0 | 0 | 1 | 0 | 16 | -933690342
377 | M | 341000065 | LED prů.280mm;4000K;2050lm;CRI>80 se senzorem "E" | kus | 3 |  | 0 | rozpočet Sedlecký |  | základní |  | 0 | 0 | 0 | 0 | 0 | 32 | M | 2 |  |  |  | ROZPOCET | 0 | 0 | 0 | 0 | 0 | 1 | 0 | 16 | 869981072
378 | M | 341000066 | LED prů.280mm;4000K;2050lm;CRI>80 bez senzoru "E1" | kus | 1 |  | 0 | rozpočet Sedlecký |  | základní |  | 0 | 0 | 0 | 0 | 0 | 32 | M | 2 |  |  |  | ROZPOCET | 0 | 0 | 0 | 0 | 0 | 1 | 0 | 16 | 1214374357
379 | M | 341000067 | LED nouz. svítidlo 1W/135lm/1hod, s piktogramem | kus | 18 |  | 0 | rozpočet Sedlecký |  | základní |  | 0 | 0 | 0 | 0 | 0 | 32 | M | 2 |  |  |  | ROZPOCET | 0 | 0 | 0 | 0 | 0 | 1 | 0 | 16 | -96726363
380 | M | 341000068 | LED nouz. svítidlo 1W/135lm/1hod, bez piktogramu | kus | 4 |  | 0 | rozpočet Sedlecký |  | základní |  | 0 | 0 | 0 | 0 | 0 | 32 | M | 2 |  |  |  | ROZPOCET | 0 | 0 | 0 | 0 | 0 | 1 | 0 | 16 | 558272595
381 | M | 341000088 | Nouz. signal. na WC pro imobilní obč.(komplet) | kus | 1 |  | 0 | rozpočet Sedlecký |  | základní |  | 0 | 0 | 0 | 0 | 0 | 32 | M | 2 |  |  |  | ROZPOCET | 0 | 0 | 0 | 0 | 0 | 1 | 0 | 16 | -739566816
382 | M | 341000089 | Svítidlo LED WALL G1 6 DPO 5k0 840/29W "D" | kus | 4 |  | 0 | rozpočet Sedlecký |  | základní |  | 0 | 0 | 0 | 0 | 0 | 32 | M | 2 |  |  |  | ROZPOCET | 0 | 0 | 0 | 0 | 0 | 1 | 0 | 16 | 1377911780
383 | M | 341000090 | Požární Tlačítko TOTAL STOP | kus | 1 |  | 0 | rozpočet Sedlecký |  | základní |  | 0 | 0 | 0 | 0 | 0 | 32 | M | 2 |  |  |  | ROZPOCET | 0 | 0 | 0 | 0 | 0 | 1 | 0 | 16 | -1646979000
384 | M | 341000091 | přepínač/strojek 10A/250Vstř 3558-A07340 řaz.7,7So | kus | 1 |  | 0 | rozpočet Sedlecký |  | základní |  | 0 | 0 | 0 | 0 | 0 | 32 | M | 2 |  |  |  | ROZPOCET | 0 | 0 | 0 | 0 | 0 | 1 | 0 | 16 | 564593332
385 | M | 341000092 | kryt spínače 1-duchý 3558A-A651 pro ř.1,6,7,1/0 | kus | 1 |  | 0 | rozpočet Sedlecký |  | základní |  | 0 | 0 | 0 | 0 | 0 | 32 | M | 2 |  |  |  | ROZPOCET | 0 | 0 | 0 | 0 | 0 | 1 | 0 | 16 | 302043509
386 | M | 341000093 | rámeček pro 1 přístroj Tango 3901A-B10 | kus | 1 |  | 0 | rozpočet Sedlecký |  | základní |  | 0 | 0 | 0 | 0 | 0 | 32 | M | 2 |  |  |  | ROZPOCET | 0 | 0 | 0 | 0 | 0 | 1 | 0 | 16 | -1394691375
387 | K | 741810003 | Zkoušky a prohlídky elektrických rozvodů a zařízení celková prohlídka a vyhotovení revizní zprávy pro objem montážních prací přes 500 do 1000 tis. Kč | kus | 1 |  | 0 | CS ÚRS 2023 01 |  | základní |  | 0 | 0 | 0 | 0 | 0 | 16 | K | 2 |  |  |  | ROZPOCET | 0 | 0 | 0 | 0 | 0 | 1 | 0 | 16 | 441346305
| Online PSC |  | https://podminky.urs.cz/item/CS_URS_2023_01/741810003 | [14 empty] | Online PSC | 2
| D | 741.1 | Elektroinstalace - silnoproud - rozvaděč RN |  |  |  | 0 |  |  |  |  | 0 |  | 0 |  | 0 | 2 | D | 1 |  |  |  | ROZPOCET | [6 empty] | 0
388 | K | 741000043 | Výroba rozvaděče | kpl | 1 |  | 0 | rozpočet Sedlecký |  | základní |  | 0 | 0 | 0 | 0 | 0 | 16 | K | 2 |  |  |  | ROZPOCET | 0 | 0 | 0 | 0 | 0 | 1 | 0 | 16 | -1725197641
389 | K | 741000044 | Zkoušky rozvaděče | kpl | 1 |  | 0 | rozpočet Sedlecký |  | základní |  | 0 | 0 | 0 | 0 | 0 | 16 | K | 2 |  |  |  | ROZPOCET | 0 | 0 | 0 | 0 | 0 | 1 | 0 | 16 | 866662516
390 | M | 341000069 | Rozv. zapuštěný FW536FT/IP40 180mod 920x766x110 | kus | 1 |  | 0 | rozpočet Sedlecký |  | základní |  | 0 | 0 | 0 | 0 | 0 | 32 | M | 2 |  |  |  | ROZPOCET | 0 | 0 | 0 | 0 | 0 | 1 | 0 | 16 | 683587970
391 | M | 341000070 | svorkovnice KH35-A 5pól 2x35/2x25mm2 | kus | 1 |  | 0 | rozpočet Sedlecký |  | základní |  | 0 | 0 | 0 | 0 | 0 | 32 | M | 2 |  |  |  | ROZPOCET | 0 | 0 | 0 | 0 | 0 | 1 | 0 | 16 | -1728380111
392 | M | 341000071 | Svodič přepětí Typ1+typ2 svodič bleskových | kus | 1 |  | 0 | rozpočet Sedlecký |  | základní |  | 0 | 0 | 0 | 0 | 0 | 32 | M | 2 |  |  |  | ROZPOCET | 0 | 0 | 0 | 0 | 0 | 1 | 0 | 16 | 1572597134
393 | M | 341000072 | jistič 3pól/ch.B/10kA/ 63A | kus | 1 |  | 0 | rozpočet Sedlecký |  | základní |  | 0 | 0 | 0 | 0 | 0 | 32 | M | 2 |  |  |  | ROZPOCET | 0 | 0 | 0 | 0 | 0 | 1 | 0 | 16 | -1530238615
394 | M | 341000073 | /jistič hager/ MZ203 pracovní spoušť 230-400Vstř | kus | 1 |  | 0 | rozpočet Sedlecký |  | základní |  | 0 | 0 | 0 | 0 | 0 | 32 | M | 2 |  |  |  | ROZPOCET | 0 | 0 | 0 | 0 | 0 | 1 | 0 | 16 | -1720287948
395 | M | 341000074 | jistič 1pól/ch.B/10kA/ 6A | kus | 3 |  | 0 | rozpočet Sedlecký |  | základní |  | 0 | 0 | 0 | 0 | 0 | 32 | M | 2 |  |  |  | ROZPOCET | 0 | 0 | 0 | 0 | 0 | 1 | 0 | 16 | 748312863
396 | M | 341000075 | jistič 1pól/ch.B/10kA/ 10A | kus | 2 |  | 0 | rozpočet Sedlecký |  | základní |  | 0 | 0 | 0 | 0 | 0 | 32 | M | 2 |  |  |  | ROZPOCET | 0 | 0 | 0 | 0 | 0 | 1 | 0 | 16 | -464972836
397 | M | 341000076 | jistič 1pól/ch.C/10kA/ 10A | kus | 2 |  | 0 | rozpočet Sedlecký |  | základní |  | 0 | 0 | 0 | 0 | 0 | 32 | M | 2 |  |  |  | ROZPOCET | 0 | 0 | 0 | 0 | 0 | 1 | 0 | 16 | -1587071208
398 | M | 341000077 | jistič 1pól/ch.C/10kA/ 2A | kus | 2 |  | 0 | rozpočet Sedlecký |  | základní |  | 0 | 0 | 0 | 0 | 0 | 32 | M | 2 |  |  |  | ROZPOCET | 0 | 0 | 0 | 0 | 0 | 1 | 0 | 16 | 2065283087
399 | M | 341000078 | jistič 1pól/ch.B/10kA/ 16A | kus | 1 |  | 0 | rozpočet Sedlecký |  | základní |  | 0 | 0 | 0 | 0 | 0 | 32 | M | 2 |  |  |  | ROZPOCET | 0 | 0 | 0 | 0 | 0 | 1 | 0 | 16 | -1303019101
400 | M | 341000079 | jistič 3pól/ch.B/10kA/ 16A | kus | 2 |  | 0 | rozpočet Sedlecký |  | základní |  | 0 | 0 | 0 | 0 | 0 | 32 | M | 2 |  |  |  | ROZPOCET | 0 | 0 | 0 | 0 | 0 | 1 | 0 | 16 | 388117281
401 | M | 341000080 | jistič 3pól/ch.B/10kA/ 32A | kus | 2 |  | 0 | rozpočet Sedlecký |  | základní |  | 0 | 0 | 0 | 0 | 0 | 32 | M | 2 |  |  |  | ROZPOCET | 0 | 0 | 0 | 0 | 0 | 1 | 0 | 16 | -266660877
402 | M | 341000081 | jistič 3pól/ch.B/10kA/ 40A | kus | 1 |  | 0 | rozpočet Sedlecký |  | základní |  | 0 | 0 | 0 | 0 | 0 | 32 | M | 2 |  |  |  | ROZPOCET | 0 | 0 | 0 | 0 | 0 | 1 | 0 | 16 | 222300524
403 | M | 341000082 | chránič komb 1P+N 10kA/10A/0,03A/chaB typA | kus | 4 |  | 0 | rozpočet Sedlecký |  | základní |  | 0 | 0 | 0 | 0 | 0 | 32 | M | 2 |  |  |  | ROZPOCET | 0 | 0 | 0 | 0 | 0 | 1 | 0 | 16 | 1200041451
404 | M | 341000083 | chránič komb 1P+N 10kA/16A/0,03A/chaB typA | kus | 25 |  | 0 | rozpočet Sedlecký |  | základní |  | 0 | 0 | 0 | 0 | 0 | 32 | M | 2 |  |  |  | ROZPOCET | 0 | 0 | 0 | 0 | 0 | 1 | 0 | 16 | -636417566
405 | M | 341000084 | stykač 2pól ESC225 2xS/25A/240Vac | kus | 1 |  | 0 | rozpočet Sedlecký |  | základní |  | 0 | 0 | 0 | 0 | 0 | 32 | M | 2 |  |  |  | ROZPOCET | 0 | 0 | 0 | 0 | 0 | 1 | 0 | 16 | -746502864
406 | M | 341000085 | elektroměr 3fázový přímý ET414/20-80A | kus | 1 |  | 0 | rozpočet Sedlecký |  | základní |  | 0 | 0 | 0 | 0 | 0 | 32 | M | 2 |  |  |  | ROZPOCET | 0 | 0 | 0 | 0 | 0 | 1 | 0 | 16 | 1889039534
407 | M | 341000086 | příplatek na 2-tarif | kus | 1 |  | 0 | rozpočet Sedlecký |  | základní |  | 0 | 0 | 0 | 0 | 0 | 32 | M | 2 |  |  |  | ROZPOCET | 0 | 0 | 0 | 0 | 0 | 1 | 0 | 16 | 1647157357
408 | M | 341000087 | Přijímač HDO FMX 519-2R | kus | 1 |  | 0 | rozpočet Sedlecký |  | základní |  | 0 | 0 | 0 | 0 | 0 | 32 | M | 2 |  |  |  | ROZPOCET | 0 | 0 | 0 | 0 | 0 | 1 | 0 | 16 | -2124896237
| D | 742 | Elektroinstalace - slaboproud |  |  |  | 0 |  |  |  |  | 0 |  | 0 |  | 0 | 2 | D | 1 |  |  |  | ROZPOCET | [6 empty] | 0
409 | K | 742000001 | montáž AKU baterie 12V/7Ah | kus | 1 |  | 0 | rozpočet Sedlecký |  | základní |  | 0 | 0 | 0 | 0 | 0 | 16 | K | 2 |  |  |  | ROZPOCET | 0 | 0 | 0 | 0 | 0 | 1 | 0 | 16 | 200798071
410 | K | 742000002 | montáž klávesnice vč. zapojení | kus | 1 |  | 0 | rozpočet Sedlecký |  | základní |  | 0 | 0 | 0 | 0 | 0 | 16 | K | 2 |  |  |  | ROZPOCET | 0 | 0 | 0 | 0 | 0 | 1 | 0 | 16 | -1785759595
411 | K | 742000003 | montáž detektoru kouře | kus | 7 |  | 0 | rozpočet Sedlecký |  | základní |  | 0 | 0 | 0 | 0 | 0 | 16 | K | 2 |  |  |  | ROZPOCET | 0 | 0 | 0 | 0 | 0 | 1 | 0 | 16 | 303424539
412 | K | 742000004 | Montáž ústředny | kus | 1 |  | 0 | rozpočet Sedlecký |  | základní |  | 0 | 0 | 0 | 0 | 0 | 16 | K | 2 |  |  |  | ROZPOCET | 0 | 0 | 0 | 0 | 0 | 1 | 0 | 16 | -1468044883
413 | K | 742000005 | Montáž vstupního panelu | kus | 2 |  | 0 | rozpočet Sedlecký |  | základní |  | 0 | 0 | 0 | 0 | 0 | 16 | K | 2 |  |  |  | ROZPOCET | 0 | 0 | 0 | 0 | 0 | 1 | 0 | 16 | 680501441
414 | K | 742000006 | telefon domovní vč.zapojení | kus | 5 |  | 0 | rozpočet Sedlecký |  | základní |  | 0 | 0 | 0 | 0 | 0 | 16 | K | 2 |  |  |  | ROZPOCET | 0 | 0 | 0 | 0 | 0 | 1 | 0 | 16 | 994075335
415 | K | 742000007 | Montáž datového rozvaděče | kus | 1 |  | 0 | rozpočet Sedlecký |  | základní |  | 0 | 0 | 0 | 0 | 0 | 16 | K | 2 |  |  |  | ROZPOCET | 0 | 0 | 0 | 0 | 0 | 1 | 0 | 16 | 1885281957
416 | K | 742000008 | zástrčka komunikační/konektor vč.zapojení 8pol | kus | 20 |  | 0 | rozpočet Sedlecký |  | základní |  | 0 | 0 | 0 | 0 | 0 | 16 | K | 2 |  |  |  | ROZPOCET | 0 | 0 | 0 | 0 | 0 | 1 | 0 | 16 | -391721283
417 | M | 404000001 | Ústředna JA-103K-7AH s GSM komunikátorem JA-192Y | kus | 1 |  | 0 | rozpočet Sedlecký |  | základní |  | 0 | 0 | 0 | 0 | 0 | 32 | M | 2 |  |  |  | ROZPOCET | 0 | 0 | 0 | 0 | 0 | 1 | 0 | 16 | 205162753
418 | M | 404000002 | Přívěsek JA-192J RFID- JA-100 | kus | 5 |  | 0 | rozpočet Sedlecký |  | základní |  | 0 | 0 | 0 | 0 | 0 | 32 | M | 2 |  |  |  | ROZPOCET | 0 | 0 | 0 | 0 | 0 | 1 | 0 | 16 | -1587995238
419 | M | 404000003 | Vstupní VDT - ze dvou míst | kpl | 1 |  | 0 | rozpočet Sedlecký |  | základní |  | 0 | 0 | 0 | 0 | 0 | 32 | M | 2 |  |  |  | ROZPOCET | 0 | 0 | 0 | 0 | 0 | 1 | 0 | 16 | -1481948706
420 | M | 404000004 | video telefon | kus | 5 |  | 0 | rozpočet Sedlecký |  | základní |  | 0 | 0 | 0 | 0 | 0 | 32 | M | 2 |  |  |  | ROZPOCET | 0 | 0 | 0 | 0 | 0 | 1 | 0 | 16 | 1384159175
421 | M | 404000005 | Datový rozvaděč LAN | kus | 1 |  | 0 | rozpočet Sedlecký |  | základní |  | 0 | 0 | 0 | 0 | 0 | 32 | M | 2 |  |  |  | ROZPOCET | 0 | 0 | 0 | 0 | 0 | 1 | 0 | 16 | -806401799
| D | 751 | Vzduchotechnika -kód intervence 044 |  |  |  | 0 |  |  |  |  | 0 |  | 0 |  | 0 | 2 | D | 1 |  |  |  | ROZPOCET | [6 empty] | 0
422 | K | 751133012 | Montáž ventilátoru diagonálního nízkotlakého potrubního D přes 100 do 200 mm | kus | 1 |  | 0 | CS ÚRS 2023 01 |  | základní |  | 0 | 0 | 0 | 0 | 0 | 16 | K | 2 |  |  |  | ROZPOCET | 0 | 0 | 0 | 0 | 0 | 1 | 0 | 16 | 1758479551
| Online PSC |  | https://podminky.urs.cz/item/CS_URS_2023_01/751133012 | [14 empty] | Online PSC | 2
423 | M | 42914527 | diagonální ventilátor do kruhového potrubí MIXVENT-TD 500/160, vzduchový výkon 380 m3/hod (180 Pa); el.příkon 49 W (230 V); akust.tlak 33 dB(A) (3 m) | kus | 1 |  | 0 | CS ÚRS 2023 01 |  | základní |  | 0 | 0 | 0 | 0 | 0 | 32 | M | 2 |  |  |  | ROZPOCET | 0 | 0 | 0 | 0 | 0 | 1 | 0 | 16 | -1959357910
| VV |  | "VZT 2 - větrání WC" 1 |  | 1 | [12 empty] | VV | 2 | 2 | True | 0 | ROZPOCET
| VV |  | Součet |  | 1 | [12 empty] | VV | 2 | 4 | True | 1 | ROZPOCET
424 | K | 751322011 | Montáž talířového ventilu D do 100 mm | kus | 12 |  | 0 | CS ÚRS 2023 01 |  | základní |  | 0 | 0 | 0 | 0 | 0 | 16 | K | 2 |  |  |  | ROZPOCET | 0 | 0 | 0 | 0 | 0 | 1 | 0 | 16 | -1553145769
| Online PSC |  | https://podminky.urs.cz/item/CS_URS_2023_01/751322011 | [14 empty] | Online PSC | 2
425 | M | 42972206 | ventil talířový pro přívod vzduchu kovový D 100mm | kus | 1 |  | 0 | CS ÚRS 2023 01 |  | základní |  | 0 | 0 | 0 | 0 | 0 | 32 | M | 2 |  |  |  | ROZPOCET | 0 | 0 | 0 | 0 | 0 | 1 | 0 | 16 | -1255284344
| VV |  | "VZT 1" 1 |  | 1 | [12 empty] | VV | 2 | 2 | True | 0 | ROZPOCET
| VV |  | Součet |  | 1 | [12 empty] | VV | 2 | 4 | True | 1 | ROZPOCET
426 | M | 42972212 | ventil talířový pro odvod vzduchu kovový D 100mm | kus | 11 |  | 0 | CS ÚRS 2023 01 |  | základní |  | 0 | 0 | 0 | 0 | 0 | 32 | M | 2 |  |  |  | ROZPOCET | 0 | 0 | 0 | 0 | 0 | 1 | 0 | 16 | -598840690
| VV |  | "VZT 1" 4 |  | 4 | [12 empty] | VV | 2 | 2 | True | 0 | ROZPOCET
| VV |  | "VZT 2 - větrání WC" 7 |  | 7 | [12 empty] | VV | 2 | 2 | True | 0 | ROZPOCET
| VV |  | Součet |  | 11 | [12 empty] | VV | 2 | 4 | True | 1 | ROZPOCET
427 | K | 751322012 | Montáž talířového ventilu D přes 100 do 200 mm | kus | 17 |  | 0 | CS ÚRS 2023 01 |  | základní |  | 0 | 0 | 0 | 0 | 0 | 16 | K | 2 |  |  |  | ROZPOCET | 0 | 0 | 0 | 0 | 0 | 1 | 0 | 16 | -857680866
| Online PSC |  | https://podminky.urs.cz/item/CS_URS_2023_01/751322012 | [14 empty] | Online PSC | 2
428 | M | 42972209 | ventil talířový pro přívod vzduchu kovový D 160mm | kus | 4 |  | 0 | CS ÚRS 2023 01 |  | základní |  | 0 | 0 | 0 | 0 | 0 | 32 | M | 2 |  |  |  | ROZPOCET | 0 | 0 | 0 | 0 | 0 | 1 | 0 | 16 | -1092004271
| VV |  | "VZT 1" 4 |  | 4 | [12 empty] | VV | 2 | 2 | True | 0 | ROZPOCET
| VV |  | Součet |  | 4 | [12 empty] | VV | 2 | 4 | True | 1 | ROZPOCET
429 | M | 42972210 | ventil talířový pro přívod vzduchu kovový D 200mm | kus | 4 |  | 0 | CS ÚRS 2023 01 |  | základní |  | 0 | 0 | 0 | 0 | 0 | 32 | M | 2 |  |  |  | ROZPOCET | 0 | 0 | 0 | 0 | 0 | 1 | 0 | 16 | 1623664944
| VV |  | "VZT 1" 4 |  | 4 | [12 empty] | VV | 2 | 2 | True | 0 | ROZPOCET
| VV |  | Součet |  | 4 | [12 empty] | VV | 2 | 4 | True | 1 | ROZPOCET
430 | M | 42972215 | ventil talířový pro odvod vzduchu kovový D 160mm | kus | 9 |  | 0 | CS ÚRS 2023 01 |  | základní |  | 0 | 0 | 0 | 0 | 0 | 32 | M | 2 |  |  |  | ROZPOCET | 0 | 0 | 0 | 0 | 0 | 1 | 0 | 16 | -454168278
| VV |  | "VZT 1" 9 |  | 9 | [12 empty] | VV | 2 | 2 | True | 0 | ROZPOCET
| VV |  | Součet |  | 9 | [12 empty] | VV | 2 | 4 | True | 1 | ROZPOCET
431 | K | 751344114 | Montáž tlumiče hluku pro kruhové potrubí D přes 300 do 400 mm | kus | 2 |  | 0 | CS ÚRS 2023 01 |  | základní |  | 0 | 0 | 0 | 0 | 0 | 16 | K | 2 |  |  |  | ROZPOCET | 0 | 0 | 0 | 0 | 0 | 1 | 0 | 16 | -1710927859
| Online PSC |  | https://podminky.urs.cz/item/CS_URS_2023_01/751344114 | [14 empty] | Online PSC | 2
432 | M | 42976010 | tlumič hluku kruhový Pz, D 315mm, l=1000mm | kus | 2 |  | 0 | CS ÚRS 2023 01 |  | základní |  | 0 | 0 | 0 | 0 | 0 | 32 | M | 2 |  |  |  | ROZPOCET | 0 | 0 | 0 | 0 | 0 | 1 | 0 | 16 | 472913131
| VV |  | "VZT 1" 2 |  | 2 | [12 empty] | VV | 2 | 2 | True | 0 | ROZPOCET
| VV |  | Součet |  | 2 | [12 empty] | VV | 2 | 4 | True | 1 | ROZPOCET
433 | K | 751398041 | Montáž protidešťové žaluzie nebo žaluziové klapky na kruhové potrubí D do 300 mm | kus | 1 |  | 0 | CS ÚRS 2023 01 |  | základní |  | 0 | 0 | 0 | 0 | 0 | 16 | K | 2 |  |  |  | ROZPOCET | 0 | 0 | 0 | 0 | 0 | 1 | 0 | 16 | -690739618
| Online PSC |  | https://podminky.urs.cz/item/CS_URS_2023_01/751398041 | [14 empty] | Online PSC | 2
434 | M | 42972901 | žaluzie protidešťová plastová s pevnými lamelami, pro potrubí D 160mm | kus | 1 |  | 0 | CS ÚRS 2023 01 |  | základní |  | 0 | 0 | 0 | 0 | 0 | 32 | M | 2 |  |  |  | ROZPOCET | 0 | 0 | 0 | 0 | 0 | 1 | 0 | 16 | -864062540
| VV |  | "VZT 2 - větrání WC" 1 |  | 1 | [12 empty] | VV | 2 | 2 | True | 0 | ROZPOCET
| VV |  | Součet |  | 1 | [12 empty] | VV | 2 | 4 | True | 1 | ROZPOCET
435 | K | 751510041 | Vzduchotechnické potrubí z pozinkovaného plechu kruhové spirálně vinutá trouba bez příruby D do 100 mm | m | 15 |  | 0 | CS ÚRS 2023 01 |  | základní |  | 0 | 0 | 0 | 0 | 0 | 16 | K | 2 |  |  |  | ROZPOCET | 0 | 0 | 0 | 0 | 0 | 1 | 0 | 16 | -72645402
| Online PSC |  | https://podminky.urs.cz/item/CS_URS_2023_01/751510041 | [14 empty] | Online PSC | 2
| VV |  | "VZT 1" 9 |  | 9 | [12 empty] | VV | 2 | 2 | True | 0 | ROZPOCET
| VV |  | "VZT 2 - větrání WC" 6 |  | 6 | [12 empty] | VV | 2 | 2 | True | 0 | ROZPOCET
| VV |  | Součet |  | 15 | [12 empty] | VV | 2 | 4 | True | 1 | ROZPOCET
436 | K | 751510042 | Vzduchotechnické potrubí z pozinkovaného plechu kruhové spirálně vinutá trouba bez příruby D přes 100 do 200 mm | m | 51 |  | 0 | CS ÚRS 2023 01 |  | základní |  | 0 | 0 | 0 | 0 | 0 | 16 | K | 2 |  |  |  | ROZPOCET | 0 | 0 | 0 | 0 | 0 | 1 | 0 | 16 | 349054614
| Online PSC |  | https://podminky.urs.cz/item/CS_URS_2023_01/751510042 | [14 empty] | Online PSC | 2
| VV |  | "VZT 1" 18+25 |  | 43 | [12 empty] | VV | 2 | 2 | True | 0 | ROZPOCET
| VV |  | "VZT 2 - větrání WC" 2+6 |  | 8 | [12 empty] | VV | 2 | 2 | True | 0 | ROZPOCET
| VV |  | Součet |  | 51 | [12 empty] | VV | 2 | 4 | True | 1 | ROZPOCET
437 | K | 751510043 | Vzduchotechnické potrubí z pozinkovaného plechu kruhové spirálně vinutá trouba bez příruby D přes 200 do 300 mm | m | 10 |  | 0 | CS ÚRS 2023 01 |  | základní |  | 0 | 0 | 0 | 0 | 0 | 16 | K | 2 |  |  |  | ROZPOCET | 0 | 0 | 0 | 0 | 0 | 1 | 0 | 16 | 2090896149
| Online PSC |  | https://podminky.urs.cz/item/CS_URS_2023_01/751510043 | [14 empty] | Online PSC | 2
| VV |  | "VZT 1" 10 |  | 10 | [12 empty] | VV | 2 | 2 | True | 0 | ROZPOCET
| VV |  | Součet |  | 10 | [12 empty] | VV | 2 | 4 | True | 1 | ROZPOCET
438 | K | 751510044 | Vzduchotechnické potrubí z pozinkovaného plechu kruhové spirálně vinutá trouba bez příruby D přes 300 do 400 mm | m | 40 |  | 0 | CS ÚRS 2023 01 |  | základní |  | 0 | 0 | 0 | 0 | 0 | 16 | K | 2 |  |  |  | ROZPOCET | 0 | 0 | 0 | 0 | 0 | 1 | 0 | 16 | -1980482274
| Online PSC |  | https://podminky.urs.cz/item/CS_URS_2023_01/751510044 | [14 empty] | Online PSC | 2
| VV |  | "VZT 1" 40 |  | 40 | [12 empty] | VV | 2 | 2 | True | 0 | ROZPOCET
| VV |  | Součet |  | 40 | [12 empty] | VV | 2 | 4 | True | 1 | ROZPOCET
439 | K | 751514678 | Montáž škrtící klapky nebo zpětné klapky do plechového potrubí kruhové bez příruby D do 100 mm | kus | 2 |  | 0 | CS ÚRS 2023 01 |  | základní |  | 0 | 0 | 0 | 0 | 0 | 16 | K | 2 |  |  |  | ROZPOCET | 0 | 0 | 0 | 0 | 0 | 1 | 0 | 16 | 1987157496
| Online PSC |  | https://podminky.urs.cz/item/CS_URS_2023_01/751514678 | [14 empty] | Online PSC | 2
440 | M | 42981300 | klapka kruhová regulační Pz D 100mm | kus | 2 |  | 0 | CS ÚRS 2023 01 |  | základní |  | 0 | 0 | 0 | 0 | 0 | 32 | M | 2 |  |  |  | ROZPOCET | 0 | 0 | 0 | 0 | 0 | 1 | 0 | 16 | 86893391
| VV |  | "VZT 1" 2 |  | 2 | [12 empty] | VV | 2 | 2 | True | 0 | ROZPOCET
| VV |  | Součet |  | 2 | [12 empty] | VV | 2 | 4 | True | 1 | ROZPOCET
441 | K | 751572031 | Uchycení potrubí kruhového do zdiva D do 100 mm | m | 15 |  | 0 | CS ÚRS 2023 01 |  | základní |  | 0 | 0 | 0 | 0 | 0 | 16 | K | 2 |  |  |  | ROZPOCET | 0 | 0 | 0 | 0 | 0 | 1 | 0 | 16 | -1185783822
| Online PSC |  | https://podminky.urs.cz/item/CS_URS_2023_01/751572031 | [14 empty] | Online PSC | 2
442 | K | 751572032 | Uchycení potrubí kruhového do zdiva D přes 100 do 200 mm | m | 51 |  | 0 | CS ÚRS 2023 01 |  | základní |  | 0 | 0 | 0 | 0 | 0 | 16 | K | 2 |  |  |  | ROZPOCET | 0 | 0 | 0 | 0 | 0 | 1 | 0 | 16 | 152254856
| Online PSC |  | https://podminky.urs.cz/item/CS_URS_2023_01/751572032 | [14 empty] | Online PSC | 2
443 | K | 751572033 | Uchycení potrubí kruhového do zdiva D přes 200 do 300 mm | m | 10 |  | 0 | CS ÚRS 2023 01 |  | základní |  | 0 | 0 | 0 | 0 | 0 | 16 | K | 2 |  |  |  | ROZPOCET | 0 | 0 | 0 | 0 | 0 | 1 | 0 | 16 | -2013490829
| Online PSC |  | https://podminky.urs.cz/item/CS_URS_2023_01/751572033 | [14 empty] | Online PSC | 2
444 | K | 751572034 | Uchycení potrubí kruhového do zdiva D přes 300 do 400 mm | m | 40 |  | 0 | CS ÚRS 2023 01 |  | základní |  | 0 | 0 | 0 | 0 | 0 | 16 | K | 2 |  |  |  | ROZPOCET | 0 | 0 | 0 | 0 | 0 | 1 | 0 | 16 | 477650658
| Online PSC |  | https://podminky.urs.cz/item/CS_URS_2023_01/751572034 | [14 empty] | Online PSC | 2
445 | K | 751611116 | Montáž centrální vzduchotechnické jednotky s rekuperací tepla stojaté s výměnou vzduchu přes 1000 do 5000 m3/h | kus | 1 |  | 0 | CS ÚRS 2023 01 |  | základní |  | 0 | 0 | 0 | 0 | 0 | 16 | K | 2 |  |  |  | ROZPOCET | 0 | 0 | 0 | 0 | 0 | 1 | 0 | 16 | -861459341
| Online PSC |  | https://podminky.urs.cz/item/CS_URS_2023_01/751611116 | [14 empty] | Online PSC | 2
446 | M | 4294403R | větrací jednotka s rekuperací tepla, max.vzduchový výkon - přívod i odvod 1280 m3/h (250 Pa), přímý výparník pro připojení k vněj. jednotce s funkcí tepelného čerpadla, chladící výkon 3,2 kW; topný výkon 3,7 kW - vč. příslušenství dle specifikace pol. 1.1 | kus | 1 |  | 0 | R-položka |  | základní |  | 0 | 0 | 0 | 0 | 0 | 32 | M | 2 |  |  |  | ROZPOCET | 0 | 0 | 0 | 0 | 0 | 1 | 0 | 16 | 217788726
| VV |  | "VZT 1" 1 |  | 1 | [12 empty] | VV | 2 | 2 | True | 0 | ROZPOCET
| VV |  | Součet |  | 1 | [12 empty] | VV | 2 | 4 | True | 1 | ROZPOCET
447 | K | 75199998R | Vyregulování systému | Kč | 1 |  | 0 | R-položka |  | základní |  | 0 | 0 | 0 | 0 | 0 | 16 | K | 2 |  |  |  | ROZPOCET | 0 | 0 | 0 | 0 | 0 | 1 | 0 | 16 | 1047879283
448 | K | 998751101 | Přesun hmot tonážní pro vzduchotechniku v objektech výšky do 12 m | t | 0.885 |  | 0 | CS ÚRS 2023 01 |  | základní |  | 0 | 0 | 0 | 0 | 0 | 16 | K | 2 |  |  |  | ROZPOCET | 0 | 0 | 0 | 0 | 0 | 1 | 0 | 16 | -1009946366
| Online PSC |  | https://podminky.urs.cz/item/CS_URS_2023_01/998751101 | [14 empty] | Online PSC | 2
| D | 751.1 | Vzduchotechnika - vnější jednotka - kód intervence 044 |  |  |  | 0 |  |  |  |  | 0 |  | 0 |  | 0 | 1 | D | 1 |  |  |  | ROZPOCET | [6 empty] | 0
449 | K | 75108R12 | Vnější kondenzační jednotka; včetně chladiva, propojovacího potrubí a kabeláže, chladící výkon 3,6 kW; topný výkon 4,0 kW, umístěna na sntřeše objektu, odvod kondenzátu - do nejbližšího odpadu, zajistit proti zamrznutí - viz. specifikace pol 1.9 | kus | 1 |  | 0 | R-položka |  | základní |  | 0 | 0 | 0 | 0 | 0 | 4 | K | 2 |  |  |  | ROZPOCET | 0 | 0 | 0 | 0 | 0 | 1 | 0 | 4 | -1204540826
450 | K | 75108R13 | DX-kit pro přímý výpar do VZT - řízení dle teploty | kus | 1 |  | 0 | R-položka |  | základní |  | 0 | 0 | 0 | 0 | 0 | 4 | K | 2 |  |  |  | ROZPOCET | 0 | 0 | 0 | 0 | 0 | 1 | 0 | 4 | 353128572
451 | K | 75108R14 | Technologické Cu potrubí vč. izolace | m | 3 |  | 0 | R-položka |  | základní |  | 0 | 0 | 0 | 0 | 0 | 4 | K | 2 |  |  |  | ROZPOCET | 0 | 0 | 0 | 0 | 0 | 1 | 0 | 4 | -924687987
452 | K | 75108R15 | Kabelové propojení VZT a vnější jednotky | m | 3 |  | 0 | R-položka |  | základní |  | 0 | 0 | 0 | 0 | 0 | 4 | K | 2 |  |  |  | ROZPOCET | 0 | 0 | 0 | 0 | 0 | 1 | 0 | 4 | -1006918625
453 | K | 75108R16 | Drobný montážní a spojovací materiál | kus | 1 |  | 0 | R-položka |  | základní |  | 0 | 0 | 0 | 0 | 0 | 4 | K | 2 |  |  |  | ROZPOCET | 0 | 0 | 0 | 0 | 0 | 1 | 0 | 4 | -2026910229
454 | K | 75108R17 | Konstrukce pro venkovní jednotky | kus | 1 |  | 0 | R-položka |  | základní |  | 0 | 0 | 0 | 0 | 0 | 4 | K | 2 |  |  |  | ROZPOCET | 0 | 0 | 0 | 0 | 0 | 1 | 0 | 4 | -1084869838
455 | K | 75108R18 | Montáž, oživení, odzkoušení venkovní jednotky | kus | 1 |  | 0 | R-položka |  | základní |  | 0 | 0 | 0 | 0 | 0 | 4 | K | 2 |  |  |  | ROZPOCET | 0 | 0 | 0 | 0 | 0 | 1 | 0 | 4 | -1010867959
| D | 761 | Konstrukce prosvětlovací |  |  |  | 0 |  |  |  |  | 0 |  | 0.05916 |  | 0 | 2 | D | 1 |  |  |  | ROZPOCET | [6 empty] | 0
456 | K | 761661021 | Osazení sklepních světlíků (anglických dvorků) včetně osazení roštu, osazení odvodňovacího prvku a osazení pojistky (proti vloupání ) hloubky přes 0,6 m do 1,0 m, šířky do 1,0 m | kus | 3 |  | 0 | CS ÚRS 2023 01 |  | základní |  | 0 | 6e-05 | 0.00018 | 0 | 0 | 16 | K | 2 |  |  |  | ROZPOCET | 0 | 0 | 0 | 0 | 0 | 1 | 0 | 16 | -1878656785
| Online PSC |  | https://podminky.urs.cz/item/CS_URS_2023_01/761661021 | [14 empty] | Online PSC | 2
457 | M | 5624530R | světlík sklepní (anglický dvorek) pojizdný MEAMAX 800x600-850 mm | kus | 3 |  | 0 | R-položka |  | základní |  | 0 | 0.01966 | 0.05898 | 0 | 0 | 32 | M | 2 |  |  |  | ROZPOCET | 0 | 0 | 0 | 0 | 0 | 1 | 0 | 16 | 853374932
| P |  | Poznámka k položce: Uvedený materiál je považován jako odkaz na konkrétní výrobek, materiál, technologii či obchodní firmu či název a má se za to, že se jedná o vymezení požadovaných vlastností materiálu | [14 empty] | P | 2
458 | K | 998761101 | Přesun hmot pro konstrukce prosvětlovací stanovený z hmotnosti přesunovaného materiálu vodorovná dopravní vzdálenost do 50 m v objektech výšky do 6 m | t | 0.059 |  | 0 | CS ÚRS 2023 01 |  | základní |  | 0 | 0 | 0 | 0 | 0 | 16 | K | 2 |  |  |  | ROZPOCET | 0 | 0 | 0 | 0 | 0 | 1 | 0 | 16 | 635910856
| Online PSC |  | https://podminky.urs.cz/item/CS_URS_2023_01/998761101 | [14 empty] | Online PSC | 2
| D | 763 | Konstrukce suché výstavby |  |  |  | 0 |  |  |  |  | 0 |  | 4.0005 |  | 0 | 2 | D | 1 |  |  |  | ROZPOCET | [6 empty] | 0
459 | K | 763121443 | Stěna předsazená ze sádrokartonových desek s nosnou konstrukcí z ocelových profilů CW, UW jednoduše opláštěná deskou protipožární DF tl. 15 mm s izolací, EI 30, stěna tl. 115 mm, profil 100 | m2 | 2.88 |  | 0 | CS ÚRS 2023 01 |  | základní |  | 0 | 0.0193 | 0.055584 | 0 | 0 | 16 | K | 2 |  |  |  | ROZPOCET | 0 | 0 | 0 | 0 | 0 | 1 | 0 | 16 | 890808499
| Online PSC |  | https://podminky.urs.cz/item/CS_URS_2023_01/763121443 | [14 empty] | Online PSC | 2
| VV |  | 2*1,20*1,20 |  | 2.88 | [12 empty] | VV | 2 | 2 | True | 1 | ROZPOCET
460 | K | 763121483 | Stěna předsazená ze sádrokartonových desek s nosnou konstrukcí z ocelových profilů CW, UW dvojitě opláštěná deskami akustickými tl. 2 x 12,5 mm s izolací, EI 30, Rw do 28 dB, stěna tl. 127,5 mm, profil 100 | m2 | 12.6 |  | 0 | CS ÚRS 2023 01 |  | základní |  | 0 | 0.03053 | 0.38468 | 0 | 0 | 16 | K | 2 |  |  |  | ROZPOCET | 0 | 0 | 0 | 0 | 0 | 1 | 0 | 16 | 1729319037
| Online PSC |  | https://podminky.urs.cz/item/CS_URS_2023_01/763121483 | [14 empty] | Online PSC | 2
| VV |  | 4,50*2,80 |  | 12.6 | [12 empty] | VV | 2 | 2 | True | 1 | ROZPOCET
461 | K | 763131411 | Podhled ze sádrokartonových desek dvouvrstvá zavěšená spodní konstrukce z ocelových profilů CD, UD jednoduše opláštěná deskou standardní A, tl. 12,5 mm, bez izolace | m2 | 270.6 |  | 0 | CS ÚRS 2023 01 |  | základní |  | 0 | 0.0122 | 3.3013 | 0 | 0 | 16 | K | 2 |  |  |  | ROZPOCET | 0 | 0 | 0 | 0 | 0 | 1 | 0 | 16 | -184623515
| Online PSC |  | https://podminky.urs.cz/item/CS_URS_2023_01/763131411 | [14 empty] | Online PSC | 2
| VV |  | 5,60*1,20 |  | 6.72 | [12 empty] | VV | 2 | 2 | True | 0 | ROZPOCET
| VV |  | 72,8+5,00+33,40+18,60+14,50+25,90+14,30+12,40+29,28+6,80+2,80+9,60+18,50 |  | 263.88 | [12 empty] | VV | 2 | 2 | True | 0 | ROZPOCET
| VV |  | Součet |  | 270.6 | [12 empty] | VV | 2 | 4 | True | 1 | ROZPOCET
462 | K | 763131451 | Podhled ze sádrokartonových desek dvouvrstvá zavěšená spodní konstrukce z ocelových profilů CD, UD jednoduše opláštěná deskou impregnovanou H2, tl. 12,5 mm, bez izolace | m2 | 20.5 |  | 0 | CS ÚRS 2023 01 |  | základní |  | 0 | 0.01259 | 0.2581 | 0 | 0 | 16 | K | 2 |  |  |  | ROZPOCET | 0 | 0 | 0 | 0 | 0 | 1 | 0 | 16 | -1209599612
| Online PSC |  | https://podminky.urs.cz/item/CS_URS_2023_01/763131451 | [14 empty] | Online PSC | 2
| VV |  | 2,90+1,50+6,20+2,60+7,30 |  | 20.5 | [12 empty] | VV | 2 | 2 | True | 1 | ROZPOCET
463 | K | 763131751 | Podhled ze sádrokartonových desek ostatní práce a konstrukce na podhledech ze sádrokartonových desek montáž parotěsné zábrany | m2 | 6.72 |  | 0 | CS ÚRS 2023 01 |  | základní |  | 0 | 0 | 0 | 0 | 0 | 16 | K | 2 |  |  |  | ROZPOCET | 0 | 0 | 0 | 0 | 0 | 1 | 0 | 16 | 1809078996
| Online PSC |  | https://podminky.urs.cz/item/CS_URS_2023_01/763131751 | [14 empty] | Online PSC | 2
464 | M | 28329274 | fólie PE vyztužená pro parotěsnou vrstvu (reakce na oheň - třída E) 110g/m2 | m2 | 7.55 |  | 0 | CS ÚRS 2023 01 |  | základní |  | 0 | 0.00011 | 0.0008305 | 0 | 0 | 32 | M | 2 |  |  |  | ROZPOCET | 0 | 0 | 0 | 0 | 0 | 1 | 0 | 16 | -1215946828
| VV |  | 6,72*1,1235 'Přepočtené koeficientem množství |  | 7.55 | [12 empty] | VV | 2 | 2 | False | 1 | ROZPOCET
465 | K | 998763302 | Přesun hmot pro konstrukce montované z desek sádrokartonových, sádrovláknitých, cementovláknitých nebo cementových stanovený z hmotnosti přesunovaného materiálu vodorovná dopravní vzdálenost do 50 m v objektech výšky přes 6 do 12 m | t | 4.001 |  | 0 | CS ÚRS 2023 01 |  | základní |  | 0 | 0 | 0 | 0 | 0 | 16 | K | 2 |  |  |  | ROZPOCET | 0 | 0 | 0 | 0 | 0 | 1 | 0 | 16 | -2073835483
| Online PSC |  | https://podminky.urs.cz/item/CS_URS_2023_01/998763302 | [14 empty] | Online PSC | 2
| D | 764 | Konstrukce klempířské - kód intervence 044 |  |  |  | 0 |  |  |  |  | 0 |  | 0.17141 |  | 0 | 2 | D | 1 |  |  |  | ROZPOCET | [6 empty] | 0
466 | K | 764246305 | Oplechování parapetů z titanzinkového lesklého válcovaného plechu rovných mechanicky kotvené, bez rohů rš 400 mm | m | 21.87 |  | 0 | CS ÚRS 2023 01 |  | základní |  | 0 | 0.00238 | 0.052051 | 0 | 0 | 16 | K | 2 |  |  |  | ROZPOCET | 0 | 0 | 0 | 0 | 0 | 1 | 0 | 16 | 770886093
| Online PSC |  | https://podminky.urs.cz/item/CS_URS_2023_01/764246305 | [14 empty] | Online PSC | 2
| VV |  | 14*0,88 |  | 12.32 | [12 empty] | VV | 2 | 2 | True | 0 | ROZPOCET
| VV |  | 2*0,90 |  | 1.8 | [12 empty] | VV | 2 | 2 | True | 0 | ROZPOCET
| VV |  | 2*1,50 |  | 3 | [12 empty] | VV | 2 | 2 | True | 0 | ROZPOCET
| VV |  | 3*0,60 |  | 1.8 | [12 empty] | VV | 2 | 2 | True | 0 | ROZPOCET
| VV |  | 2*1,20 |  | 2.4 | [12 empty] | VV | 2 | 2 | True | 0 | ROZPOCET
| VV |  | 1*0,55 |  | 0.55 | [12 empty] | VV | 2 | 2 | True | 0 | ROZPOCET
| VV |  | Součet |  | 21.87 | [12 empty] | VV | 2 | 4 | True | 1 | ROZPOCET
467 | K | 764248304 | Oplechování říms a ozdobných prvků z titanzinkového lesklého válcovaného plechu rovných, bez rohů mechanicky kotvené rš 330 mm | m | 59.68 |  | 0 | CS ÚRS 2023 01 |  | základní |  | 0 | 0.002 | 0.11936 | 0 | 0 | 16 | K | 2 |  |  |  | ROZPOCET | 0 | 0 | 0 | 0 | 0 | 1 | 0 | 16 | 662089594
| Online PSC |  | https://podminky.urs.cz/item/CS_URS_2023_01/764248304 | [14 empty] | Online PSC | 2
| VV |  | 14,40+25,50+2*1,44+14,90+2,00 |  | 59.68 | [12 empty] | VV | 2 | 2 | True | 1 | ROZPOCET
468 | K | 998764101 | Přesun hmot pro konstrukce klempířské stanovený z hmotnosti přesunovaného materiálu vodorovná dopravní vzdálenost do 50 m v objektech výšky do 6 m | t | 0.171 |  | 0 | CS ÚRS 2023 01 |  | základní |  | 0 | 0 | 0 | 0 | 0 | 16 | K | 2 |  |  |  | ROZPOCET | 0 | 0 | 0 | 0 | 0 | 1 | 0 | 16 | 698924595
| Online PSC |  | https://podminky.urs.cz/item/CS_URS_2023_01/998764101 | [14 empty] | Online PSC | 2
| D | 766 | Konstrukce truhlářské |  |  |  | 0 |  |  |  |  | 0 |  | 0.94284 |  | 0 | 2 | D | 1 |  |  |  | ROZPOCET | [6 empty] | 0
469 | K | 766660171 | Montáž dveřních křídel dřevěných nebo plastových otevíravých do obložkové zárubně povrchově upravených jednokřídlových, šířky do 800 mm | kus | 20 |  | 0 | CS ÚRS 2023 01 |  | základní |  | 0 | 0 | 0 | 0 | 0 | 16 | K | 2 |  |  |  | ROZPOCET | 0 | 0 | 0 | 0 | 0 | 1 | 0 | 16 | 885784936
| Online PSC |  | https://podminky.urs.cz/item/CS_URS_2023_01/766660171 | [14 empty] | Online PSC | 2
470 | M | 61162R01 | dveře jednokřídlé dýhované plné 800x1970 mm vč. kování a podle popisu ve výkresu č.11, označené 2L | kus | 1 |  | 0 | R-položka |  | základní |  | 0 | 0.0195 | 0.0195 | 0 | 0 | 32 | M | 2 |  |  |  | ROZPOCET | 0 | 0 | 0 | 0 | 0 | 1 | 0 | 16 | -1174187408
471 | M | 61162R02 | dveře jednokřídlé dýhované plné 800x1970 mm vč. kování a podle popisu ve výkresu č.11, označené 3P | kus | 5 |  | 0 | R-položka |  | základní |  | 0 | 0.0195 | 0.0975 | 0 | 0 | 32 | M | 2 |  |  |  | ROZPOCET | 0 | 0 | 0 | 0 | 0 | 1 | 0 | 16 | 959542722
472 | M | 61162R03 | dveře jednokřídlé dýhované plné 800x1970 mm vč. kování, madel a podle popisu ve výkresu č.11, označené 4P | kus | 1 |  | 0 | R-položka |  | základní |  | 0 | 0.0195 | 0.0195 | 0 | 0 | 32 | M | 2 |  |  |  | ROZPOCET | 0 | 0 | 0 | 0 | 0 | 1 | 0 | 16 | -753224776
473 | M | 61162R04 | dveře jednokřídlé dýhované 1/3 sklo 800x1970 mm vč. kování a podle popisu ve výkresu č.11, označené 5P | kus | 1 |  | 0 | R-položka |  | základní |  | 0 | 0.0195 | 0.0195 | 0 | 0 | 32 | M | 2 |  |  |  | ROZPOCET | 0 | 0 | 0 | 0 | 0 | 1 | 0 | 16 | -1924150910
474 | M | 61162R05 | dveře jednokřídlé dýhované 1/3 sklo 800x1970 mm vč. kování a podle popisu ve výkresu č.11, označené 5L | kus | 4 |  | 0 | R-položka |  | základní |  | 0 | 0.0195 | 0.078 | 0 | 0 | 32 | M | 2 |  |  |  | ROZPOCET | 0 | 0 | 0 | 0 | 0 | 1 | 0 | 16 | -1528083853
475 | M | 61162R07 | dveře jednokřídlé dýhované plné 600x1970 mm vč. kování a podle popisu ve výkresu č.11, označené 7P | kus | 1 |  | 0 | R-položka |  | základní |  | 0 | 0.0195 | 0.0195 | 0 | 0 | 32 | M | 2 |  |  |  | ROZPOCET | 0 | 0 | 0 | 0 | 0 | 1 | 0 | 16 | -1570972116
476 | M | 61162R08 | dveře jednokřídlé dýhované plné 600x1970 mm vč. kování a podle popisu ve výkresu č.11, označené 7L | kus | 1 |  | 0 | R-položka |  | základní |  | 0 | 0.0195 | 0.0195 | 0 | 0 | 32 | M | 2 |  |  |  | ROZPOCET | 0 | 0 | 0 | 0 | 0 | 1 | 0 | 16 | -891942017
477 | M | 61162R09 | dveře jednokřídlé dýhované plné 600x1970 mm vč. kování a podle popisu ve výkresu č.11, označené 8L | kus | 1 |  | 0 | R-položka |  | základní |  | 0 | 0.0195 | 0.0195 | 0 | 0 | 32 | M | 2 |  |  |  | ROZPOCET | 0 | 0 | 0 | 0 | 0 | 1 | 0 | 16 | -1305483372
478 | M | 61162R10 | dveře jednokřídlé dýhované plné 700x1970 mm vč. kování a podle popisu ve výkresu č.12, označené 9P | kus | 3 |  | 0 | R-položka |  | základní |  | 0 | 0.0195 | 0.0585 | 0 | 0 | 32 | M | 2 |  |  |  | ROZPOCET | 0 | 0 | 0 | 0 | 0 | 1 | 0 | 16 | -637887579
479 | M | 61162R11 | dveře jednokřídlé dýhované plné 700x1970 mm vč. kování a podle popisu ve výkresu č.12, označené 9L | kus | 1 |  | 0 | R-položka |  | základní |  | 0 | 0.0195 | 0.0195 | 0 | 0 | 32 | M | 2 |  |  |  | ROZPOCET | 0 | 0 | 0 | 0 | 0 | 1 | 0 | 16 | 769190687
480 | M | 61162R12 | dveře jednokřídlé dýhované zvukotěsné 38 dB 800x1970 mm vč. kování a podle popisu ve výkresu č.12, označené 10L | kus | 1 |  | 0 | R-položka |  | základní |  | 0 | 0.0195 | 0.0195 | 0 | 0 | 32 | M | 2 |  |  |  | ROZPOCET | 0 | 0 | 0 | 0 | 0 | 1 | 0 | 16 | 779462250
481 | M | 61162R13 | dveře jednokřídlé dýhované zvukotěsné 42 dB 800x1970 mm vč. kování a podle popisu ve výkresu č.12, označené 11P | kus | 1 |  | 0 | R-položka |  | základní |  | 0 | 0.0195 | 0.0195 | 0 | 0 | 32 | M | 2 |  |  |  | ROZPOCET | 0 | 0 | 0 | 0 | 0 | 1 | 0 | 16 | 239536575
482 | K | 766660172 | Montáž dveřních křídel dřevěných nebo plastových otevíravých do obložkové zárubně povrchově upravených jednokřídlových, šířky přes 800 mm | kus | 1 |  | 0 | CS ÚRS 2023 01 |  | základní |  | 0 | 0 | 0 | 0 | 0 | 16 | K | 2 |  |  |  | ROZPOCET | 0 | 0 | 0 | 0 | 0 | 1 | 0 | 16 | -1594427276
| Online PSC |  | https://podminky.urs.cz/item/CS_URS_2023_01/766660172 | [14 empty] | Online PSC | 2
483 | M | 61162R06 | dveře jednokřídlé dýhované 1/3 sklo 900x1970 mm vč. kování a podle popisu ve výkresu č.11, označené 6P | kus | 1 |  | 0 | R-položka |  | základní |  | 0 | 0.0195 | 0.0195 | 0 | 0 | 32 | M | 2 |  |  |  | ROZPOCET | 0 | 0 | 0 | 0 | 0 | 1 | 0 | 16 | 543898651
484 | K | 766660181 | Montáž dveřních křídel dřevěných nebo plastových otevíravých do obložkové zárubně protipožárních jednokřídlových, šířky do 800 mm | kus | 2 |  | 0 | CS ÚRS 2023 01 |  | základní |  | 0 | 0 | 0 | 0 | 0 | 16 | K | 2 |  |  |  | ROZPOCET | 0 | 0 | 0 | 0 | 0 | 1 | 0 | 16 | -2053977717
| Online PSC |  | https://podminky.urs.cz/item/CS_URS_2023_01/766660181 | [14 empty] | Online PSC | 2
485 | M | 6116209R | dveře jednokřídlé dýhované 1/3 sklo protipožární EI (EW) 30 D3 800x1970mm podle popisu ve výkresu č.12, označené 14L | kus | 1 |  | 0 | R-položka |  | základní |  | 0 | 0.0195 | 0.0195 | 0 | 0 | 32 | M | 2 |  |  |  | ROZPOCET | 0 | 0 | 0 | 0 | 0 | 1 | 0 | 16 | -1511595212
| VV |  | "podle výkresu č.11, OZN. 5P"1 |  | 1 | [12 empty] | VV | 2 | 2 | True | 1 | ROZPOCET
486 | M | 6116209R1 | dveře jednokřídlé dýhované plné protipožární EI (EW) 30 D3 800x1970mm podle popisu ve výkresu č.12, označené 13L | kus | 1 |  | 0 | R-položka |  | základní |  | 0 | 0.0195 | 0.0195 | 0 | 0 | 32 | M | 2 |  |  |  | ROZPOCET | 0 | 0 | 0 | 0 | 0 | 1 | 0 | 16 | -1398550836
| VV |  | "podle výkresu č.12, OZN.13L"1 |  | 1 | [12 empty] | VV | 2 | 2 | True | 1 | ROZPOCET
487 | K | 766660182 | Montáž dveřních křídel dřevěných nebo plastových otevíravých do obložkové zárubně protipožárních jednokřídlových, šířky přes 800 mm | kus | 1 |  | 0 | CS ÚRS 2023 01 |  | základní |  | 0 | 0 | 0 | 0 | 0 | 16 | K | 2 |  |  |  | ROZPOCET | 0 | 0 | 0 | 0 | 0 | 1 | 0 | 16 | 568157135
| Online PSC |  | https://podminky.urs.cz/item/CS_URS_2023_01/766660182 | [14 empty] | Online PSC | 2
488 | M | 61165314 | dveře jednokřídlé dýhované protipožární EI (EW) 30 D3 povrch laminátový plné 900x1970mm podle popisu ve výkresu č.12, označené 12L | kus | 1 |  | 0 | CS ÚRS 2023 01 |  | základní |  | 0 | 0.043 | 0.043 | 0 | 0 | 32 | M | 2 |  |  |  | ROZPOCET | 0 | 0 | 0 | 0 | 0 | 1 | 0 | 16 | -1253653266
| VV |  | "podle výkresu č.12, OZN.12L"1 |  | 1 | [12 empty] | VV | 2 | 2 | True | 1 | ROZPOCET
489 | K | 766660716 | Montáž dveřních doplňků samozavírače na zárubeň dřevěnou | kus | 3 |  | 0 | CS ÚRS 2023 01 |  | základní |  | 0 | 0 | 0 | 0 | 0 | 16 | K | 2 |  |  |  | ROZPOCET | 0 | 0 | 0 | 0 | 0 | 1 | 0 | 16 | -1772163179
| Online PSC |  | https://podminky.urs.cz/item/CS_URS_2023_01/766660716 | [14 empty] | Online PSC | 2
490 | M | 54917250 | samozavírač dveří hydraulický | kus | 3 |  | 0 | CS ÚRS 2023 01 |  | základní |  | 0 | 0.0024 | 0.0072 | 0 | 0 | 32 | M | 2 |  |  |  | ROZPOCET | 0 | 0 | 0 | 0 | 0 | 1 | 0 | 16 | -1429318388
491 | K | 766682111 | Montáž zárubní dřevěných, plastových nebo z lamina obložkových, pro dveře jednokřídlové, tloušťky stěny do 170 mm | kus | 16 |  | 0 | CS ÚRS 2023 01 |  | základní |  | 0 | 0.00047 | 0.00752 | 0 | 0 | 16 | K | 2 |  |  |  | ROZPOCET | 0 | 0 | 0 | 0 | 0 | 1 | 0 | 16 | -1985563871
| Online PSC |  | https://podminky.urs.cz/item/CS_URS_2023_01/766682111 | [14 empty] | Online PSC | 2
492 | M | 61181101 | zárubeň jednokřídlá obložková s dýhovaným povrchem tl stěny 60-150mm rozměru 600-900/1970mm | kus | 16 |  | 0 | CS ÚRS 2023 01 |  | základní |  | 0 | 0.016 | 0.256 | 0 | 0 | 32 | M | 2 |  |  |  | ROZPOCET | 0 | 0 | 0 | 0 | 0 | 1 | 0 | 16 | 578232529
493 | K | 766682112 | Montáž zárubní dřevěných, plastových nebo z lamina obložkových, pro dveře jednokřídlové, tloušťky stěny přes 170 do 350 mm | kus | 4 |  | 0 | CS ÚRS 2023 01 |  | základní |  | 0 | 0.00048 | 0.00192 | 0 | 0 | 16 | K | 2 |  |  |  | ROZPOCET | 0 | 0 | 0 | 0 | 0 | 1 | 0 | 16 | -810659612
| Online PSC |  | https://podminky.urs.cz/item/CS_URS_2023_01/766682112 | [14 empty] | Online PSC | 2
494 | M | 61181102 | zárubeň jednokřídlá obložková s dýhovaným povrchem tl stěny 160-250mm rozměru 600-900/1970mm | kus | 4 |  | 0 | CS ÚRS 2023 01 |  | základní |  | 0 | 0.026 | 0.104 | 0 | 0 | 32 | M | 2 |  |  |  | ROZPOCET | 0 | 0 | 0 | 0 | 0 | 1 | 0 | 16 | -1773188788
495 | K | 766682211 | Montáž zárubní dřevěných, plastových nebo z lamina obložkových protipožárních, pro dveře jednokřídlové, tloušťky stěny do 170 mm | kus | 3 |  | 0 | CS ÚRS 2023 01 |  | základní |  | 0 | 0.0004 | 0.0012 | 0 | 0 | 16 | K | 2 |  |  |  | ROZPOCET | 0 | 0 | 0 | 0 | 0 | 1 | 0 | 16 | -1882661420
| Online PSC |  | https://podminky.urs.cz/item/CS_URS_2023_01/766682211 | [14 empty] | Online PSC | 2
496 | M | 61181107 | zárubeň obložková protipožární s dýhovaným povrchem tl stěny do 170mm rozměru šířky do 1250/1970mm | kus | 3 |  | 0 | CS ÚRS 2023 01 |  | základní |  | 0 | 0.018 | 0.054 | 0 | 0 | 32 | M | 2 |  |  |  | ROZPOCET | 0 | 0 | 0 | 0 | 0 | 1 | 0 | 16 | 1747542400
497 | K | 7668199-R | Dodání a montáž kuchyňské linky podle výkresu truhlářských výrobků č.13, OZN. T1 | kus | 1 |  | 0 | R-položka |  | základní |  | 0 | 0 | 0 | 0 | 0 | 16 | K | 2 |  |  |  | ROZPOCET | 0 | 0 | 0 | 0 | 0 | 1 | 0 | 16 | 2100567545
498 | K | 7668299-R | Dodání a montáž vestavěné skříně podle výkresu truhlářských výrobků č.13, OZN. T2 | kus | 1 |  | 0 | R-položka |  | základní |  | 0 | 0 | 0 | 0 | 0 | 16 | K | 2 |  |  |  | ROZPOCET | 0 | 0 | 0 | 0 | 0 | 1 | 0 | 16 | 190325843
499 | K | 7668399-R | Dodání a montáž dřevěného pdia podle výkresu truhlářských výrobků č.13, OZN. T3 | kus | 1 |  | 0 | R-položka |  | základní |  | 0 | 0 | 0 | 0 | 0 | 16 | K | 2 |  |  |  | ROZPOCET | 0 | 0 | 0 | 0 | 0 | 1 | 0 | 16 | 80485790
500 | K | 998766101 | Přesun hmot pro konstrukce truhlářské stanovený z hmotnosti přesunovaného materiálu vodorovná dopravní vzdálenost do 50 m v objektech výšky do 6 m | t | 0.943 |  | 0 | CS ÚRS 2023 01 |  | základní |  | 0 | 0 | 0 | 0 | 0 | 16 | K | 2 |  |  |  | ROZPOCET | 0 | 0 | 0 | 0 | 0 | 1 | 0 | 16 | 606639841
| Online PSC |  | https://podminky.urs.cz/item/CS_URS_2023_01/998766101 | [14 empty] | Online PSC | 2
| D | 767 | Konstrukce zámečnické - kód intervence 044 |  |  |  | 0 |  |  |  |  | 0 |  | 1.121 |  | 0 | 2 | D | 1 |  |  |  | ROZPOCET | [6 empty] | 0
501 | K | 767.NR2 | D+M nová mříž 900x600 mm podle výkresu č.15 | kus | 2 |  | 0 | R-položka |  | základní |  | 0 | 0 | 0 | 0 | 0 | 16 | K | 2 |  |  |  | ROZPOCET | 0 | 0 | 0 | 0 | 0 | 1 | 0 | 16 | 1946796980
502 | K | 767.NR4 | D+M nová mříž 900x1600 mm podle výkresu č.15 | kus | 3 |  | 0 | R-položka |  | základní |  | 0 | 0 | 0 | 0 | 0 | 16 | K | 2 |  |  |  | ROZPOCET | 0 | 0 | 0 | 0 | 0 | 1 | 0 | 16 | -781000231
503 | K | 767.NR8 | D+M nová mříž 880x1600 mm podle výkresu č.15 | kus | 1 |  | 0 | R-položka |  | základní |  | 0 | 0 | 0 | 0 | 0 | 16 | K | 2 |  |  |  | ROZPOCET | 0 | 0 | 0 | 0 | 0 | 1 | 0 | 16 | -1105820798
504 | K | 767.NR9 | D+M nová mříž 880x1800 mm podle výkresu č.15 | kus | 6 |  | 0 | R-položka |  | základní |  | 0 | 0 | 0 | 0 | 0 | 16 | K | 2 |  |  |  | ROZPOCET | 0 | 0 | 0 | 0 | 0 | 1 | 0 | 16 | -1167876402
505 | K | 767.NR10 | D+M nová mříž 880x1700 mm podle výkresu č.15 | kus | 5 |  | 0 | R-položka |  | základní |  | 0 | 0 | 0 | 0 | 0 | 16 | K | 2 |  |  |  | ROZPOCET | 0 | 0 | 0 | 0 | 0 | 1 | 0 | 16 | 1344284477
| VV |  | 1*5 'Přepočtené koeficientem množství |  | 5 | [12 empty] | VV | 2 | 2 | False | 1 | ROZPOCET
506 | K | 767.R1 | Demontáž mříže 880x580 mm, repase a zpětné osazení podle výkresu č.15 | kus | 1 |  | 0 | R-položka |  | základní |  | 0 | 0 | 0 | 0 | 0 | 16 | K | 2 |  |  |  | ROZPOCET | 0 | 0 | 0 | 0 | 0 | 1 | 0 | 16 | 1994820048
507 | K | 767.R2 | Demontáž mříže 900x600 mm, repase a zpětné osazení podle výkresu č.15 | kus | 2 |  | 0 | R-položka |  | základní |  | 0 | 0 | 0 | 0 | 0 | 16 | K | 2 |  |  |  | ROZPOCET | 0 | 0 | 0 | 0 | 0 | 1 | 0 | 16 | -1366696853
508 | K | 767.R4 | D+M kované zábradlí, barva kovářská čerň | m | 11.34 |  | 0 | R-položka |  | základní |  | 0 | 0 | 0 | 0 | 0 | 16 | K | 2 |  |  |  | ROZPOCET | 0 | 0 | 0 | 0 | 0 | 1 | 0 | 16 | 1891732558
509 | K | 767.R5 | D+M pojízdný rošt 5900/1140 mm, oka 30/10mm včetně spojovacího materiálu | m2 | 6.726 |  | 0 | R-položka |  | základní |  | 0 | 0 | 0 | 0 | 0 | 16 | K | 2 |  |  |  | ROZPOCET | 0 | 0 | 0 | 0 | 0 | 1 | 0 | 16 | -1509148261
| P |  | Poznámka k položce: prováděcí dokumentaci zajistí dodavatel stavby | [14 empty] | P | 2
| VV |  | 5,90*1,14 |  | 6.726 | [12 empty] | VV | 2 | 2 | True | 1 | ROZPOCET
510 | K | 767416411 | Montáž lehkých obvodových plášťů doplňky skleněná markýza nad vstupy bodově uchycená | m2 | 0.684 |  | 0 | CS ÚRS 2023 01 |  | základní |  | 0 | 0 | 0 | 0 | 0 | 16 | K | 2 |  |  |  | ROZPOCET | 0 | 0 | 0 | 0 | 0 | 1 | 0 | 16 | 299741941
| Online PSC |  | https://podminky.urs.cz/item/CS_URS_2023_01/767416411 | [14 empty] | Online PSC | 2
| VV |  | 0,60*1,14 |  | 0.684 | [12 empty] | VV | 2 | 2 | True | 1 | ROZPOCET
511 | M | 2831501R | markýza z bezpečnostního skla1140x600mm | kus | 1 |  | 0 | R-položka |  | základní |  | 0 | 0.015 | 0.015 | 0 | 0 | 32 | M | 2 |  |  |  | ROZPOCET | 0 | 0 | 0 | 0 | 0 | 1 | 0 | 16 | 1785769625
512 | K | 767620321 | Montáž oken s izolačními skly z hliníkových nebo ocelových profilů na polyuretanovou pěnu s trojskly pevných do zdiva, plochy do 0,6 m2 | m2 | 6.856 |  | 0 | CS ÚRS 2023 01 |  | základní |  | 0 | 0.00077 | 0.0052791 | 0 | 0 | 16 | K | 2 |  |  |  | ROZPOCET | 0 | 0 | 0 | 0 | 0 | 1 | 0 | 16 | 1600505115
| Online PSC |  | https://podminky.urs.cz/item/CS_URS_2023_01/767620321 | [14 empty] | Online PSC | 2
| VV |  | "OZN. O1"0,88*0,58*3 |  | 1.531 | [12 empty] | VV | 2 | 2 | True | 0 | ROZPOCET
| VV |  | "OZN. O2"0,90*0,60*3 |  | 1.62 | [12 empty] | VV | 2 | 2 | True | 0 | ROZPOCET
| VV |  | "OZN. O4"0,60*1,60*3 |  | 2.88 | [12 empty] | VV | 2 | 2 | True | 0 | ROZPOCET
| VV |  | "OZN. O6"0,55*1,50*1 |  | 0.825 | [12 empty] | VV | 2 | 2 | True | 0 | ROZPOCET
| VV |  | Součet |  | 6.856 | [12 empty] | VV | 2 | 4 | True | 1 | ROZPOCET
513 | M | 55341009 | okno Al otevíravé/sklopné trojsklo do plochy 1m2 | m2 | 6.856 |  | 0 | CS ÚRS 2023 01 |  | základní |  | 0 | 0.02514 | 0.17236 | 0 | 0 | 32 | M | 2 |  |  |  | ROZPOCET | 0 | 0 | 0 | 0 | 0 | 1 | 0 | 16 | 1268489731
514 | K | 767620322 | Montáž oken s izolačními skly z hliníkových nebo ocelových profilů na polyuretanovou pěnu s trojskly pevných do zdiva, plochy přes 0,6 do 1,5 m2 | m2 | 6.42 |  | 0 | CS ÚRS 2023 01 |  | základní |  | 0 | 0.00055 | 0.003531 | 0 | 0 | 16 | K | 2 |  |  |  | ROZPOCET | 0 | 0 | 0 | 0 | 0 | 1 | 0 | 16 | 133148455
| Online PSC |  | https://podminky.urs.cz/item/CS_URS_2023_01/767620322 | [14 empty] | Online PSC | 2
| VV |  | "OZN. O3"1,50*1,20*2 |  | 3.6 | [12 empty] | VV | 2 | 2 | True | 0 | ROZPOCET
| VV |  | "OZN. O5"1,20*1,20*1 |  | 1.44 | [12 empty] | VV | 2 | 2 | True | 0 | ROZPOCET
| VV |  | "OZN. O7"1,20*1,15*1 |  | 1.38 | [12 empty] | VV | 2 | 2 | True | 0 | ROZPOCET
| VV |  | Součet |  | 6.42 | [12 empty] | VV | 2 | 4 | True | 1 | ROZPOCET
515 | M | 55341011 | okno Al otevíravé/sklopné trojsklo přes plochu 1m2 do v 1,5m | m2 | 6.42 |  | 0 | CS ÚRS 2023 01 |  | základní |  | 0 | 0.027 | 0.17334 | 0 | 0 | 32 | M | 2 |  |  |  | ROZPOCET | 0 | 0 | 0 | 0 | 0 | 1 | 0 | 16 | -1387731709
516 | K | 767620323 | Montáž oken s izolačními skly z hliníkových nebo ocelových profilů na polyuretanovou pěnu s trojskly pevných do zdiva, plochy přes 1,5 do 2,5 m2 | m2 | 18.392 |  | 0 | CS ÚRS 2023 01 |  | základní |  | 0 | 0.00036 | 0.0066211 | 0 | 0 | 16 | K | 2 |  |  |  | ROZPOCET | 0 | 0 | 0 | 0 | 0 | 1 | 0 | 16 | -273725879
| Online PSC |  | https://podminky.urs.cz/item/CS_URS_2023_01/767620323 | [14 empty] | Online PSC | 2
| VV |  | "OZN. O8"0,88*1,60*1 |  | 1.408 | [12 empty] | VV | 2 | 2 | True | 0 | ROZPOCET
| VV |  | "OZN. O9"0,88*1,80*6 |  | 9.504 | [12 empty] | VV | 2 | 2 | True | 0 | ROZPOCET
| VV |  | "OZN. O10"0,88*1,70*5 |  | 7.48 | [12 empty] | VV | 2 | 2 | True | 0 | ROZPOCET
| VV |  | Součet |  | 18.392 | [12 empty] | VV | 2 | 4 | True | 1 | ROZPOCET
517 | M | 55341013 | okno Al otevíravé/sklopné trojsklo přes plochu 1m2 v 1,5-2,5m | m2 | 18.392 |  | 0 | CS ÚRS 2023 01 |  | základní |  | 0 | 0.02741 | 0.50412 | 0 | 0 | 32 | M | 2 |  |  |  | ROZPOCET | 0 | 0 | 0 | 0 | 0 | 1 | 0 | 16 | 1969939801
518 | K | 767627306 | Ostatní práce a doplňky při montáži oken a stěn připojovací spára oken a stěn mezi ostěním a rámem vnitřní parotěsná páska | m | 128.68 |  | 0 | CS ÚRS 2023 01 |  | základní |  | 0 | 6e-05 | 0.0077208 | 0 | 0 | 16 | K | 2 |  |  |  | ROZPOCET | 0 | 0 | 0 | 0 | 0 | 1 | 0 | 16 | 83517949
| Online PSC |  | https://podminky.urs.cz/item/CS_URS_2023_01/767627306 | [14 empty] | Online PSC | 2
| VV |  | "OZN. O1"(0,88+0,58)*2*3 |  | 8.76 | [12 empty] | VV | 2 | 2 | True | 0 | ROZPOCET
| VV |  | "OZN. O2"(0,90+0,60)*2*3 |  | 9 | [12 empty] | VV | 2 | 2 | True | 0 | ROZPOCET
| VV |  | "OZN. O3"(1,50+1,20)*2*2 |  | 10.8 | [12 empty] | VV | 2 | 2 | True | 0 | ROZPOCET
| VV |  | "OZN. O4"(0,60+1,60)*2*3 |  | 13.2 | [12 empty] | VV | 2 | 2 | True | 0 | ROZPOCET
| VV |  | "OZN. O5"(1,20+1,20)*2*1 |  | 4.8 | [12 empty] | VV | 2 | 2 | True | 0 | ROZPOCET
| VV |  | "OZN. O6"(0,55+1,50)*2*1 |  | 4.1 | [12 empty] | VV | 2 | 2 | True | 0 | ROZPOCET
| VV |  | "OZN. O7"(1,20+1,15)*2*1 |  | 4.7 | [12 empty] | VV | 2 | 2 | True | 0 | ROZPOCET
| VV |  | "OZN. O8"(0,88+1,60)*2*1 |  | 4.96 | [12 empty] | VV | 2 | 2 | True | 0 | ROZPOCET
| VV |  | "OZN. O9"(0,88+1,80)*2*6 |  | 32.16 | [12 empty] | VV | 2 | 2 | True | 0 | ROZPOCET
| VV |  | "OZN. O10"(0,88+1,70)*2*5 |  | 25.8 | [12 empty] | VV | 2 | 2 | True | 0 | ROZPOCET
| VV |  | Mezisoučet okna |  | 118.28 | [12 empty] | VV | 2 | 3 | True | 0 | ROZPOCET
| VV |  | "podle výkresu č.11, OZN. D2"0,90+2*1,97 |  | 4.84 | [12 empty] | VV | 2 | 2 | True | 0 | ROZPOCET
| VV |  | "podle výkresu č.11, OZN. D1"1,36+2*2,10 |  | 5.56 | [12 empty] | VV | 2 | 2 | True | 0 | ROZPOCET
| VV |  | Mezisoučet dveře |  | 10.4 | [12 empty] | VV | 2 | 3 | True | 0 | ROZPOCET
| VV |  | Součet |  | 128.68 | [12 empty] | VV | 2 | 4 | True | 1 | ROZPOCET
519 | K | 767627307 | Ostatní práce a doplňky při montáži oken a stěn připojovací spára oken a stěn mezi ostěním a rámem venkovní paropropustna páska | m | 128.68 |  | 0 | CS ÚRS 2023 01 |  | základní |  | 0 | 7e-05 | 0.0090076 | 0 | 0 | 16 | K | 2 |  |  |  | ROZPOCET | 0 | 0 | 0 | 0 | 0 | 1 | 0 | 16 | 1052102912
| Online PSC |  | https://podminky.urs.cz/item/CS_URS_2023_01/767627307 | [14 empty] | Online PSC | 2
520 | K | 767640111 | Montáž dveří ocelových nebo hliníkových vchodových jednokřídlových bez nadsvětlíku | kus | 1 |  | 0 | CS ÚRS 2023 01 |  | základní |  | 0 | 0 | 0 | 0 | 0 | 16 | K | 2 |  |  |  | ROZPOCET | 0 | 0 | 0 | 0 | 0 | 1 | 0 | 16 | 1630838773
| Online PSC |  | https://podminky.urs.cz/item/CS_URS_2023_01/767640111 | [14 empty] | Online PSC | 2
521 | M | 55341330 | dveře jednokřídlé Al plné max rozměru otvoru 2,42m2 bezpečnostní třídy RC2 | m2 | 1.773 |  | 0 | CS ÚRS 2023 01 |  | základní |  | 0 | 0.02423 | 0.04296 | 0 | 0 | 32 | M | 2 |  |  |  | ROZPOCET | 0 | 0 | 0 | 0 | 0 | 1 | 0 | 16 | -2115895402
| VV |  | "podle výkresu č.11, OZN. D2"0,90*1,97 |  | 1.773 | [12 empty] | VV | 2 | 2 | True | 1 | ROZPOCET
522 | K | 767640221 | Montáž dveří ocelových nebo hliníkových vchodových dvoukřídlové bez nadsvětlíku | kus | 1 |  | 0 | CS ÚRS 2023 01 |  | základní |  | 0 | 0 | 0 | 0 | 0 | 16 | K | 2 |  |  |  | ROZPOCET | 0 | 0 | 0 | 0 | 0 | 1 | 0 | 16 | -419007900
| Online PSC |  | https://podminky.urs.cz/item/CS_URS_2023_01/767640221 | [14 empty] | Online PSC | 2
523 | M | 55341335 | dveře dvoukřídlé Al prosklené max rozměru otvoru 4,84m2 bezpečnostní třídy RC2 | m2 | 2.856 |  | 0 | CS ÚRS 2023 01 |  | základní |  | 0 | 0.03829 | 0.10936 | 0 | 0 | 32 | M | 2 |  |  |  | ROZPOCET | 0 | 0 | 0 | 0 | 0 | 1 | 0 | 16 | -1068067643
| VV |  | "podle výkresu č.11, OZN. D1"1,36*2,10 |  | 2.856 | [12 empty] | VV | 2 | 2 | True | 1 | ROZPOCET
524 | K | 76799.V-R | Výroba úhelníkového rámu | kg | 63 |  | 0 | R-položka |  | základní |  | 0 | 0 | 0 | 0 | 0 | 16 | K | 2 |  |  |  | ROZPOCET | 0 | 0 | 0 | 0 | 0 | 1 | 0 | 16 | -1376263215
| P |  | Poznámka k položce: VZT jednotka na střeše | [14 empty] | P | 2
525 | K | 767995115 | Montáž ostatních atypických zámečnických konstrukcí hmotnosti přes 50 do 100 kg | kg | 63 |  | 0 | CS ÚRS 2023 01 |  | základní |  | 0 | 5e-05 | 0.00315 | 0 | 0 | 16 | K | 2 |  |  |  | ROZPOCET | 0 | 0 | 0 | 0 | 0 | 1 | 0 | 16 | 749885245
| Online PSC |  | https://podminky.urs.cz/item/CS_URS_2023_01/767995115 | [14 empty] | Online PSC | 2
| P |  | Poznámka k položce: VZT jednotka na střeše | [14 empty] | P | 2
| VV |  | 0,063*1000 'Přepočtené koeficientem množství |  | 63 | [12 empty] | VV | 2 | 2 | False | 1 | ROZPOCET
526 | M | 13010414 | úhelník ocelový rovnostranný jakost S235JR (11 375) 40x40x4mm | t | 0.065 |  | 0 | CS ÚRS 2023 01 |  | základní |  | 0 | 1 | 0.065 | 0 | 0 | 32 | M | 2 |  |  |  | ROZPOCET | 0 | 0 | 0 | 0 | 0 | 1 | 0 | 16 | 489638567
| VV |  | (6,00+5,50)*2*0,00261 |  | 0.06 | [12 empty] | VV | 2 | 2 | True | 1 | ROZPOCET
| VV |  | 0,06*1,08 'Přepočtené koeficientem množství |  | 0.065 | [12 empty] | VV | 2 | 2 | False | 1 | ROZPOCET
527 | M | 13010200 | tyč ocelová plochá jakost S235JR (11 375) 40x4mm | t | 0.003 |  | 0 | CS ÚRS 2023 01 |  | základní |  | 0 | 1 | 0.003 | 0 | 0 | 32 | M | 2 |  |  |  | ROZPOCET | 0 | 0 | 0 | 0 | 0 | 1 | 0 | 16 | 1856029513
| VV |  | 4*4*0,15*0,00126 |  | 0.003 | [12 empty] | VV | 2 | 2 | True | 1 | ROZPOCET
| VV |  | 0,003*1,08 'Přepočtené koeficientem množství |  | 0.003 | [12 empty] | VV | 2 | 2 | False | 1 | ROZPOCET
528 | M | 283199-R | kotvící materiál | kpl | 1 |  | 0 | R-položka |  | základní |  | 0 | 0.0005 | 0.0005 | 0 | 0 | 32 | M | 2 |  |  |  | ROZPOCET | 0 | 0 | 0 | 0 | 0 | 1 | 0 | 16 | -1073791755
529 | K | 76799ZN-R | Žárové zinkování úhelníkového rámu | kg | 63 |  | 0 | R-položka |  | základní |  | 0 | 0 | 0 | 0 | 0 | 16 | K | 2 |  |  |  | ROZPOCET | 0 | 0 | 0 | 0 | 0 | 1 | 0 | 16 | 1848645110
530 | K | 998767102 | Přesun hmot pro zámečnické konstrukce stanovený z hmotnosti přesunovaného materiálu vodorovná dopravní vzdálenost do 50 m v objektech výšky přes 6 do 12 m | t | 1.121 |  | 0 | CS ÚRS 2023 01 |  | základní |  | 0 | 0 | 0 | 0 | 0 | 16 | K | 2 |  |  |  | ROZPOCET | 0 | 0 | 0 | 0 | 0 | 1 | 0 | 16 | -330041559
| Online PSC |  | https://podminky.urs.cz/item/CS_URS_2023_01/998767102 | [14 empty] | Online PSC | 2
| D | 771 | Podlahy z dlaždic |  |  |  | 0 |  |  |  |  | 0 |  | 4.5809 |  | 0 | 2 | D | 1 |  |  |  | ROZPOCET | [6 empty] | 0
531 | K | 771121011 | Příprava podkladu před provedením dlažby nátěr penetrační na podlahu | m2 | 120.04 |  | 0 | CS ÚRS 2023 01 |  | základní |  | 0 | 0.0003 | 0.036012 | 0 | 0 | 16 | K | 2 |  |  |  | ROZPOCET | 0 | 0 | 0 | 0 | 0 | 1 | 0 | 16 | 2130245175
| Online PSC |  | https://podminky.urs.cz/item/CS_URS_2023_01/771121011 | [14 empty] | Online PSC | 2
532 | K | 771151021 | Příprava podkladu před provedením dlažby samonivelační stěrka min.pevnosti 30 MPa, tloušťky do 3 mm | m2 | 120.04 |  | 0 | CS ÚRS 2023 01 |  | základní |  | 0 | 0.0045 | 0.54018 | 0 | 0 | 16 | K | 2 |  |  |  | ROZPOCET | 0 | 0 | 0 | 0 | 0 | 1 | 0 | 16 | 597119622
| Online PSC |  | https://podminky.urs.cz/item/CS_URS_2023_01/771151021 | [14 empty] | Online PSC | 2
533 | K | 771474113 | Montáž soklů z dlaždic keramických lepených flexibilním lepidlem rovných, výšky přes 90 do 120 mm | m | 108.26 |  | 0 | CS ÚRS 2023 01 |  | základní |  | 0 | 0.00058 | 0.062791 | 0 | 0 | 16 | K | 2 |  |  |  | ROZPOCET | 0 | 0 | 0 | 0 | 0 | 1 | 0 | 16 | 1929801472
| Online PSC |  | https://podminky.urs.cz/item/CS_URS_2023_01/771474113 | [14 empty] | Online PSC | 2
| VV |  | "0,02"(3,20+1,50)*2 |  | 9.4 | [12 empty] | VV | 2 | 2 | True | 0 | ROZPOCET
| VV |  | "0,05"(7,64+2,90)*2 |  | 21.08 | [12 empty] | VV | 2 | 2 | True | 0 | ROZPOCET
| VV |  | "0,09"(16,55+1,95)*2 |  | 37 | [12 empty] | VV | 2 | 2 | True | 0 | ROZPOCET
| VV |  | "0,18"(8,27+2,25)*2 |  | 21.04 | [12 empty] | VV | 2 | 2 | True | 0 | ROZPOCET
| VV |  | "0,19"(3,13+6,74)*2 |  | 19.74 | [12 empty] | VV | 2 | 2 | True | 0 | ROZPOCET
| VV |  | Součet |  | 108.26 | [12 empty] | VV | 2 | 4 | True | 1 | ROZPOCET
534 | K | 771574263 | Montáž podlah z dlaždic keramických lepených flexibilním lepidlem maloformátových pro vysoké mechanické zatížení protiskluzných nebo reliéfních (bezbariérových) přes 9 do 12 ks/m2 | m2 | 134.445 |  | 0 | CS ÚRS 2023 01 |  | základní |  | 0 | 0.00689 | 0.92633 | 0 | 0 | 16 | K | 2 |  |  |  | ROZPOCET | 0 | 0 | 0 | 0 | 0 | 1 | 0 | 16 | 1635814978
| Online PSC |  | https://podminky.urs.cz/item/CS_URS_2023_01/771574263 | [14 empty] | Online PSC | 2
535 | M | 59761409 | dlažba keramická slinutá protiskluzná do interiéru i exteriéru pro vysoké mechanické namáhání přes 9 do 12ks/m2 | m2 | 136.274 |  | 0 | CS ÚRS 2023 01 |  | základní |  | 0 | 0.0192 | 2.6165 | 0 | 0 | 32 | M | 2 |  |  |  | ROZPOCET | 0 | 0 | 0 | 0 | 0 | 1 | 0 | 16 | -827018457
| VV |  | "0,02"5,00 |  | 5 | [12 empty] | VV | 2 | 2 | True | 0 | ROZPOCET
| VV |  | "0,05"14,50 |  | 14.5 | [12 empty] | VV | 2 | 2 | True | 0 | ROZPOCET
| VV |  | "0,09"29,28 |  | 29.28 | [12 empty] | VV | 2 | 2 | True | 0 | ROZPOCET
| VV |  | "0,10"2,90 |  | 2.9 | [12 empty] | VV | 2 | 2 | True | 0 | ROZPOCET
| VV |  | "0,11"1,50 |  | 1.5 | [12 empty] | VV | 2 | 2 | True | 0 | ROZPOCET
| VV |  | "0,15"6,20 |  | 6.2 | [12 empty] | VV | 2 | 2 | True | 0 | ROZPOCET
| VV |  | "0,16"2,60 |  | 2.6 | [12 empty] | VV | 2 | 2 | True | 0 | ROZPOCET
| VV |  | "0,17"7,30 |  | 7.3 | [12 empty] | VV | 2 | 2 | True | 0 | ROZPOCET
| VV |  | "0,18"18,50 |  | 18.5 | [12 empty] | VV | 2 | 2 | True | 0 | ROZPOCET
| VV |  | "0,19"21,70 |  | 21.7 | [12 empty] | VV | 2 | 2 | True | 0 | ROZPOCET
| VV |  | "soklík"120,04*0,12 |  | 14.405 | [12 empty] | VV | 2 | 2 | True | 0 | ROZPOCET
| VV |  | Součet |  | 123.885 | [12 empty] | VV | 2 | 4 | True | 1 | ROZPOCET
| VV |  | 123,885*1,1 'Přepočtené koeficientem množství |  | 136.274 | [12 empty] | VV | 2 | 2 | False | 1 | ROZPOCET
536 | M | 59761433 | dlažba keramická slinutá protiskluzná do iexteriéru pro vysoké mechanické namáhání přes 9 do 12ks/m2 tl 10mm | m2 | 11.616 |  | 0 | CS ÚRS 2023 01 |  | základní |  | 0 | 0.033 | 0.38333 | 0 | 0 | 32 | M | 2 |  |  |  | ROZPOCET | 0 | 0 | 0 | 0 | 0 | 1 | 0 | 16 | 749624914
| VV |  | "rampa"1,60*6,60 |  | 10.56 | [12 empty] | VV | 2 | 2 | True | 1 | ROZPOCET
| VV |  | 10,56*1,1 'Přepočtené koeficientem množství |  | 11.616 | [12 empty] | VV | 2 | 2 | False | 1 | ROZPOCET
537 | K | 771591112 | Izolace podlahy pod dlažbu nátěrem nebo stěrkou ve dvou vrstvách | m2 | 10.56 |  | 0 | CS ÚRS 2023 01 |  | základní |  | 0 | 0.0015 | 0.01584 | 0 | 0 | 16 | K | 2 |  |  |  | ROZPOCET | 0 | 0 | 0 | 0 | 0 | 1 | 0 | 16 | 889589528
| Online PSC |  | https://podminky.urs.cz/item/CS_URS_2023_01/771591112 | [14 empty] | Online PSC | 2
538 | K | 998771101 | Přesun hmot pro podlahy z dlaždic stanovený z hmotnosti přesunovaného materiálu vodorovná dopravní vzdálenost do 50 m v objektech výšky do 6 m | t | 4.581 |  | 0 | CS ÚRS 2023 01 |  | základní |  | 0 | 0 | 0 | 0 | 0 | 16 | K | 2 |  |  |  | ROZPOCET | 0 | 0 | 0 | 0 | 0 | 1 | 0 | 16 | -1785682100
| Online PSC |  | https://podminky.urs.cz/item/CS_URS_2023_01/998771101 | [14 empty] | Online PSC | 2
| D | 776 | Podlahy povlakové |  |  |  | 0 |  |  |  |  | 0 |  | 1.178 |  | 0 | 2 | D | 1 |  |  |  | ROZPOCET | [6 empty] | 0
539 | K | 776111115 | Příprava podkladu broušení podlah stávajícího podkladu před litím stěrky | m2 | 163.2 |  | 0 | CS ÚRS 2023 01 |  | základní |  | 0 | 0 | 0 | 0 | 0 | 16 | K | 2 |  |  |  | ROZPOCET | 0 | 0 | 0 | 0 | 0 | 1 | 0 | 16 | 1466456990
| Online PSC |  | https://podminky.urs.cz/item/CS_URS_2023_01/776111115 | [14 empty] | Online PSC | 2
| VV |  | "0.01"72,80 |  | 72.8 | [12 empty] | VV | 2 | 2 | True | 0 | ROZPOCET
| VV |  | "0.04"18,60 |  | 18.6 | [12 empty] | VV | 2 | 2 | True | 0 | ROZPOCET
| VV |  | "0.06"25,90 |  | 25.9 | [12 empty] | VV | 2 | 2 | True | 0 | ROZPOCET
| VV |  | "0.07"14,30 |  | 14.3 | [12 empty] | VV | 2 | 2 | True | 0 | ROZPOCET
| VV |  | Mezisoučet zátěžový koberec |  | 131.6 | [12 empty] | VV | 2 | 3 | True | 0 | ROZPOCET
| VV |  | "0.08"12,40 |  | 12.4 | [12 empty] | VV | 2 | 2 | True | 0 | ROZPOCET
| VV |  | "0.12"6,80 |  | 6.8 | [12 empty] | VV | 2 | 2 | True | 0 | ROZPOCET
| VV |  | "0.13"2,80 |  | 2.8 | [12 empty] | VV | 2 | 2 | True | 0 | ROZPOCET
| VV |  | "0.14"9,60 |  | 9.6 | [12 empty] | VV | 2 | 2 | True | 0 | ROZPOCET
| VV |  | Mezisoučet PVC |  | 31.6 | [12 empty] | VV | 2 | 3 | True | 0 | ROZPOCET
| VV |  | Součet |  | 163.2 | [12 empty] | VV | 2 | 4 | True | 1 | ROZPOCET
540 | K | 776111311 | Příprava podkladu vysátí podlah | m2 | 163.2 |  | 0 | CS ÚRS 2023 01 |  | základní |  | 0 | 0 | 0 | 0 | 0 | 16 | K | 2 |  |  |  | ROZPOCET | 0 | 0 | 0 | 0 | 0 | 1 | 0 | 16 | 665122370
| Online PSC |  | https://podminky.urs.cz/item/CS_URS_2023_01/776111311 | [14 empty] | Online PSC | 2
541 | K | 776121112 | Příprava podkladu penetrace vodou ředitelná podlah | m2 | 163.2 |  | 0 | CS ÚRS 2023 01 |  | základní |  | 0 | 3e-05 | 0.004896 | 0 | 0 | 16 | K | 2 |  |  |  | ROZPOCET | 0 | 0 | 0 | 0 | 0 | 1 | 0 | 16 | -716384773
| Online PSC |  | https://podminky.urs.cz/item/CS_URS_2023_01/776121112 | [14 empty] | Online PSC | 2
542 | K | 776121321 | Příprava podkladu penetrace neředěná podlah | m2 | 163.2 |  | 0 | CS ÚRS 2023 01 |  | základní |  | 0 | 0.0002 | 0.03264 | 0 | 0 | 16 | K | 2 |  |  |  | ROZPOCET | 0 | 0 | 0 | 0 | 0 | 1 | 0 | 16 | -836560711
| Online PSC |  | https://podminky.urs.cz/item/CS_URS_2023_01/776121321 | [14 empty] | Online PSC | 2
543 | K | 776141121 | Příprava podkladu vyrovnání samonivelační stěrkou podlah min.pevnosti 30 MPa, tloušťky do 3 mm | m2 | 163.2 |  | 0 | CS ÚRS 2023 01 |  | základní |  | 0 | 0.0045 | 0.7344 | 0 | 0 | 16 | K | 2 |  |  |  | ROZPOCET | 0 | 0 | 0 | 0 | 0 | 1 | 0 | 16 | -893637485
| Online PSC |  | https://podminky.urs.cz/item/CS_URS_2023_01/776141121 | [14 empty] | Online PSC | 2
544 | K | 776211111 | Montáž textilních podlahovin lepením pásů standardních | m2 | 131.6 |  | 0 | CS ÚRS 2023 01 |  | základní |  | 0 | 0.0005 | 0.0658 | 0 | 0 | 16 | K | 2 |  |  |  | ROZPOCET | 0 | 0 | 0 | 0 | 0 | 1 | 0 | 16 | -1070742826
| Online PSC |  | https://podminky.urs.cz/item/CS_URS_2023_01/776211111 | [14 empty] | Online PSC | 2
| VV |  | "0.01"72,80 |  | 72.8 | [12 empty] | VV | 2 | 2 | True | 0 | ROZPOCET
| VV |  | "0.04"18,60 |  | 18.6 | [12 empty] | VV | 2 | 2 | True | 0 | ROZPOCET
| VV |  | "0.06"25,90 |  | 25.9 | [12 empty] | VV | 2 | 2 | True | 0 | ROZPOCET
| VV |  | "0.07"14,30 |  | 14.3 | [12 empty] | VV | 2 | 2 | True | 0 | ROZPOCET
| VV |  | Součet |  | 131.6 | [12 empty] | VV | 2 | 4 | True | 1 | ROZPOCET
545 | M | 69751060 | koberec zátěžový vpichovaný, vlákno 100% PA, hm 540g/m2, R ≤ 100MΩ, zátěž 33, útlum 21dB, hořlavost Bfl S1 | m2 | 150.283 |  | 0 | CS ÚRS 2023 01 |  | základní |  | 0 | 0.00132 | 0.19837 | 0 | 0 | 32 | M | 2 |  |  |  | ROZPOCET | 0 | 0 | 0 | 0 | 0 | 1 | 0 | 16 | 229931727
| VV |  | "podlahy"131,60 |  | 131.6 | [12 empty] | VV | 2 | 2 | True | 0 | ROZPOCET
| VV |  | "kobercová lišta"100,42*0,05 |  | 5.021 | [12 empty] | VV | 2 | 2 | True | 0 | ROZPOCET
| VV |  | Součet |  | 136.621 | [12 empty] | VV | 2 | 4 | True | 1 | ROZPOCET
| VV |  | 136,621*1,1 'Přepočtené koeficientem množství |  | 150.283 | [12 empty] | VV | 2 | 2 | False | 1 | ROZPOCET
546 | K | 776221111 | Montáž podlahovin z PVC lepením standardním lepidlem z pásů standardních | m2 | 31.6 |  | 0 | CS ÚRS 2023 01 |  | základní |  | 0 | 0.0003 | 0.00948 | 0 | 0 | 16 | K | 2 |  |  |  | ROZPOCET | 0 | 0 | 0 | 0 | 0 | 1 | 0 | 16 | -1998676680
| Online PSC |  | https://podminky.urs.cz/item/CS_URS_2023_01/776221111 | [14 empty] | Online PSC | 2
| VV |  | "0.08"12,40 |  | 12.4 | [12 empty] | VV | 2 | 2 | True | 0 | ROZPOCET
| VV |  | "0.12"6,80 |  | 6.8 | [12 empty] | VV | 2 | 2 | True | 0 | ROZPOCET
| VV |  | "0.13"2,80 |  | 2.8 | [12 empty] | VV | 2 | 2 | True | 0 | ROZPOCET
| VV |  | "0.14"9,60 |  | 9.6 | [12 empty] | VV | 2 | 2 | True | 0 | ROZPOCET
| VV |  | Součet |  | 31.6 | [12 empty] | VV | 2 | 4 | True | 1 | ROZPOCET
547 | M | 28412245 | krytina podlahová heterogenní š 1,5m tl 2mm | m2 | 34.76 |  | 0 | CS ÚRS 2023 01 |  | základní |  | 0 | 0.00264 | 0.091766 | 0 | 0 | 32 | M | 2 |  |  |  | ROZPOCET | 0 | 0 | 0 | 0 | 0 | 1 | 0 | 16 | -1347045687
| VV |  | 31,6*1,1 'Přepočtené koeficientem množství |  | 34.76 | [12 empty] | VV | 2 | 2 | False | 1 | ROZPOCET
548 | K | 776411111 | Montáž soklíků lepením obvodových, výšky do 80 mm | m | 52.2 |  | 0 | CS ÚRS 2023 01 |  | základní |  | 0 | 1e-05 | 0.000522 | 0 | 0 | 16 | K | 2 |  |  |  | ROZPOCET | 0 | 0 | 0 | 0 | 0 | 1 | 0 | 16 | 2069058884
| Online PSC |  | https://podminky.urs.cz/item/CS_URS_2023_01/776411111 | [14 empty] | Online PSC | 2
| VV |  | "0.08"(2,65+4,65)*2 |  | 14.6 | [12 empty] | VV | 2 | 2 | True | 0 | ROZPOCET
| VV |  | "0.12"(2,30+3,30)*2 |  | 11.2 | [12 empty] | VV | 2 | 2 | True | 0 | ROZPOCET
| VV |  | "0.13"(3,50+2,00)*2 |  | 11 | [12 empty] | VV | 2 | 2 | True | 0 | ROZPOCET
| VV |  | "0.14"(5,70+2,00)*2 |  | 15.4 | [12 empty] | VV | 2 | 2 | True | 0 | ROZPOCET
| VV |  | Součet |  | 52.2 | [12 empty] | VV | 2 | 4 | True | 1 | ROZPOCET
549 | M | 28411009 | lišta soklová PVC 18x80mm | m | 53.244 |  | 0 | CS ÚRS 2023 01 |  | základní |  | 0 | 0.00035 | 0.018635 | 0 | 0 | 32 | M | 2 |  |  |  | ROZPOCET | 0 | 0 | 0 | 0 | 0 | 1 | 0 | 16 | 841447144
| VV |  | 52,2*1,02 'Přepočtené koeficientem množství |  | 53.244 | [12 empty] | VV | 2 | 2 | False | 1 | ROZPOCET
550 | K | 776421111 | Montáž lišt obvodových lepených | m | 100.42 |  | 0 | CS ÚRS 2023 01 |  | základní |  | 0 | 1e-05 | 0.0010042 | 0 | 0 | 16 | K | 2 |  |  |  | ROZPOCET | 0 | 0 | 0 | 0 | 0 | 1 | 0 | 16 | 1225923951
| Online PSC |  | https://podminky.urs.cz/item/CS_URS_2023_01/776421111 | [14 empty] | Online PSC | 2
| VV |  | "0.01"(13,43+5,81+1,04+0,90)*2 |  | 42.36 | [12 empty] | VV | 2 | 2 | True | 0 | ROZPOCET
| VV |  | "0.04"(2,57+7,64)*2 |  | 20.42 | [12 empty] | VV | 2 | 2 | True | 0 | ROZPOCET
| VV |  | "0.06"(5,50+5,25)*2 |  | 21.5 | [12 empty] | VV | 2 | 2 | True | 0 | ROZPOCET
| VV |  | "0.07"(2,64+5,43)*2 |  | 16.14 | [12 empty] | VV | 2 | 2 | True | 0 | ROZPOCET
| VV |  | Součet |  | 100.42 | [12 empty] | VV | 2 | 4 | True | 1 | ROZPOCET
551 | M | 69751200 | lišta kobercová 50x7mm | m | 102.428 |  | 0 | CS ÚRS 2023 01 |  | základní |  | 0 | 0.0002 | 0.020486 | 0 | 0 | 32 | M | 2 |  |  |  | ROZPOCET | 0 | 0 | 0 | 0 | 0 | 1 | 0 | 16 | -1470575591
| VV |  | 100,42*1,02 'Přepočtené koeficientem množství |  | 102.428 | [12 empty] | VV | 2 | 2 | False | 1 | ROZPOCET
552 | K | 776421711 | Montáž lišt vložení pásků z podlahoviny do lišt včetně nařezání | m | 100.42 |  | 0 | CS ÚRS 2023 01 |  | základní |  | 0 | 0 | 0 | 0 | 0 | 16 | K | 2 |  |  |  | ROZPOCET | 0 | 0 | 0 | 0 | 0 | 1 | 0 | 16 | 76892887
| Online PSC |  | https://podminky.urs.cz/item/CS_URS_2023_01/776421711 | [14 empty] | Online PSC | 2
553 | K | 998776101 | Přesun hmot pro podlahy povlakové stanovený z hmotnosti přesunovaného materiálu vodorovná dopravní vzdálenost do 50 m v objektech výšky do 6 m | t | 1.178 |  | 0 | CS ÚRS 2023 01 |  | základní |  | 0 | 0 | 0 | 0 | 0 | 16 | K | 2 |  |  |  | ROZPOCET | 0 | 0 | 0 | 0 | 0 | 1 | 0 | 16 | 1502889905
| Online PSC |  | https://podminky.urs.cz/item/CS_URS_2023_01/998776101 | [14 empty] | Online PSC | 2
| D | 781 | Dokončovací práce - obklady |  |  |  | 0 |  |  |  |  | 0 |  | 2.3302 |  | 0 | 2 | D | 1 |  |  |  | ROZPOCET | [6 empty] | 0
554 | K | 781121011 | Příprava podkladu před provedením obkladu nátěr penetrační na stěnu | m2 | 120.36 |  | 0 | CS ÚRS 2023 01 |  | základní |  | 0 | 0.0003 | 0.036108 | 0 | 0 | 16 | K | 2 |  |  |  | ROZPOCET | 0 | 0 | 0 | 0 | 0 | 1 | 0 | 16 | -104564752
| Online PSC |  | https://podminky.urs.cz/item/CS_URS_2023_01/781121011 | [14 empty] | Online PSC | 2
| VV |  | "0.10"(4*1,60+2*0,87+2*0,93)*2,00 |  | 20 | [12 empty] | VV | 2 | 2 | True | 0 | ROZPOCET
| VV |  | "0.11"(1,40+1,10)*2*2,00 |  | 10 | [12 empty] | VV | 2 | 2 | True | 0 | ROZPOCET
| VV |  | "0.14"(3,00+0,60)*1,50 |  | 5.4 | [12 empty] | VV | 2 | 2 | True | 0 | ROZPOCET
| VV |  | "0.15"(4*1,60+4*0,97+2*1,52+2*2,03)*2,00 |  | 34.76 | [12 empty] | VV | 2 | 2 | True | 0 | ROZPOCET
| VV |  | "0.16"(2*1,41+2*0,90+4*1,60)*2,00 |  | 22.04 | [12 empty] | VV | 2 | 2 | True | 0 | ROZPOCET
| VV |  | "0.17"(2*1,40+2*2,35+2*1,60+2*1,69)*2,00 |  | 28.16 | [12 empty] | VV | 2 | 2 | True | 0 | ROZPOCET
| VV |  | Součet |  | 120.36 | [12 empty] | VV | 2 | 4 | True | 1 | ROZPOCET
555 | K | 781474115 | Montáž obkladů vnitřních stěn z dlaždic keramických lepených flexibilním lepidlem maloformátových hladkých přes 22 do 25 ks/m2 | m2 | 120.36 |  | 0 | CS ÚRS 2023 01 |  | základní |  | 0 | 0.0052 | 0.62587 | 0 | 0 | 16 | K | 2 |  |  |  | ROZPOCET | 0 | 0 | 0 | 0 | 0 | 1 | 0 | 16 | 141851574
| Online PSC |  | https://podminky.urs.cz/item/CS_URS_2023_01/781474115 | [14 empty] | Online PSC | 2
556 | M | 59761039 | obklad keramický hladký přes 22 do 25ks/m2 | m2 | 132.396 |  | 0 | CS ÚRS 2023 01 |  | základní |  | 0 | 0.0126 | 1.6682 | 0 | 0 | 32 | M | 2 |  |  |  | ROZPOCET | 0 | 0 | 0 | 0 | 0 | 1 | 0 | 16 | -1648653291
| VV |  | 120,36*1,1 'Přepočtené koeficientem množství |  | 132.396 | [12 empty] | VV | 2 | 2 | False | 1 | ROZPOCET
557 | K | 781495141 | Obklad - dokončující práce průnik obkladem kruhový, bez izolace do DN 30 | kus | 18 |  | 0 | CS ÚRS 2023 01 |  | základní |  | 0 | 0 | 0 | 0 | 0 | 16 | K | 2 |  |  |  | ROZPOCET | 0 | 0 | 0 | 0 | 0 | 1 | 0 | 16 | -112846205
| Online PSC |  | https://podminky.urs.cz/item/CS_URS_2023_01/781495141 | [14 empty] | Online PSC | 2
558 | K | 781495142 | Obklad - dokončující práce průnik obkladem kruhový, bez izolace přes DN 30 do DN 90 | kus | 10 |  | 0 | CS ÚRS 2023 01 |  | základní |  | 0 | 0 | 0 | 0 | 0 | 16 | K | 2 |  |  |  | ROZPOCET | 0 | 0 | 0 | 0 | 0 | 1 | 0 | 16 | 954182831
| Online PSC |  | https://podminky.urs.cz/item/CS_URS_2023_01/781495142 | [14 empty] | Online PSC | 2
559 | K | 998781101 | Přesun hmot pro obklady keramické stanovený z hmotnosti přesunovaného materiálu vodorovná dopravní vzdálenost do 50 m v objektech výšky do 6 m | t | 2.33 |  | 0 | CS ÚRS 2023 01 |  | základní |  | 0 | 0 | 0 | 0 | 0 | 16 | K | 2 |  |  |  | ROZPOCET | 0 | 0 | 0 | 0 | 0 | 1 | 0 | 16 | -1823703726
| Online PSC |  | https://podminky.urs.cz/item/CS_URS_2023_01/998781101 | [14 empty] | Online PSC | 2
| D | 783 | Dokončovací práce - nátěry |  |  |  | 0 |  |  |  |  | 0 |  | 0.034684 |  | 0 | 2 | D | 1 |  |  |  | ROZPOCET | [6 empty] | 0
560 | K | 783444201 | Základní antikorozní nátěr klempířských konstrukcí jednonásobný polyuretanový | m2 | 28.881 |  | 0 | CS ÚRS 2023 01 |  | základní |  | 0 | 0.00014 | 0.0040433 | 0 | 0 | 16 | K | 2 |  |  |  | ROZPOCET | 0 | 0 | 0 | 0 | 0 | 1 | 0 | 16 | 67808414
| Online PSC |  | https://podminky.urs.cz/item/CS_URS_2023_01/783444201 | [14 empty] | Online PSC | 2
| P |  | Poznámka k položce: vzduchotechnické potrubí v barvě fasády | [14 empty] | P | 2
| VV |  | (4,00+2,30+4,90+1,20+2*3,20+2*0,50)*PI*0,40+4,00 |  | 28.881 | [12 empty] | VV | 2 | 2 | True | 1 | ROZPOCET
561 | K | 783447101 | Krycí nátěr (email) klempířských konstrukcí jednonásobný polyuretanový | m2 | 28.881 |  | 0 | CS ÚRS 2023 01 |  | základní |  | 0 | 0.00017 | 0.0049098 | 0 | 0 | 16 | K | 2 |  |  |  | ROZPOCET | 0 | 0 | 0 | 0 | 0 | 1 | 0 | 16 | 644568223
| Online PSC |  | https://podminky.urs.cz/item/CS_URS_2023_01/783447101 | [14 empty] | Online PSC | 2
562 | K | 783823135 | Penetrační nátěr omítek hladkých omítek hladkých, zrnitých tenkovrstvých nebo štukových stupně členitosti 1 a 2 silikonový | m2 | 29.92 |  | 0 | CS ÚRS 2023 01 |  | základní |  | 0 | 0.00014 | 0.0041888 | 0 | 0 | 16 | K | 2 |  |  |  | ROZPOCET | 0 | 0 | 0 | 0 | 0 | 1 | 0 | 16 | 348801882
| Online PSC |  | https://podminky.urs.cz/item/CS_URS_2023_01/783823135 | [14 empty] | Online PSC | 2
| VV |  | 5,00*2,20*0,5 |  | 5.5 | [12 empty] | VV | 2 | 2 | True | 0 | ROZPOCET
| VV |  | 7,34*2,20 |  | 16.148 | [12 empty] | VV | 2 | 2 | True | 0 | ROZPOCET
| VV |  | (1,62+5,90)*1,10 |  | 8.272 | [12 empty] | VV | 2 | 2 | True | 0 | ROZPOCET
| VV |  | Součet světlík a schodiště |  | 29.92 | [12 empty] | VV | 2 | 4 | True | 1 | ROZPOCET
563 | K | 783827425 | Krycí (ochranný ) nátěr omítek dvojnásobný hladkých omítek hladkých, zrnitých tenkovrstvých nebo štukových stupně členitosti 1 a 2 silikonový | m2 | 29.92 |  | 0 | CS ÚRS 2023 01 |  | základní |  | 0 | 0.00072 | 0.021542 | 0 | 0 | 16 | K | 2 |  |  |  | ROZPOCET | 0 | 0 | 0 | 0 | 0 | 1 | 0 | 16 | 1606627593
| Online PSC |  | https://podminky.urs.cz/item/CS_URS_2023_01/783827425 | [14 empty] | Online PSC | 2
| D | 784 | Dokončovací práce - malby a tapety |  |  |  | 0 |  |  |  |  | 0 |  | 0.22497 |  | 0.11637 | 2 | D | 1 |  |  |  | ROZPOCET | [6 empty] | 0
564 | K | 784111011 | Obroušení podkladu omítky v místnostech výšky do 3,80 m | m2 | 775.769 |  | 0 | CS ÚRS 2023 01 |  | základní |  | 0 | 0 | 0 | 0.00015 | 0.11637 | 16 | K | 2 |  |  |  | ROZPOCET | 0 | 0 | 0 | 0 | 0 | 1 | 0 | 16 | 1095653540
| Online PSC |  | https://podminky.urs.cz/item/CS_URS_2023_01/784111011 | [14 empty] | Online PSC | 2
| VV |  | "m.č.0.01"(13,43+5,81+1,00+5,93)*2*2,80 |  | 146.552 | [12 empty] | VV | 2 | 2 | True | 0 | ROZPOCET
| VV |  | "m.č.0.02"(3,21+1,60)*2*2,80 |  | 26.936 | [12 empty] | VV | 2 | 2 | True | 0 | ROZPOCET
| VV |  | "m.č.0.03"(5,64+5,92)*2*2,80 |  | 64.736 | [12 empty] | VV | 2 | 2 | True | 0 | ROZPOCET
| VV |  | "m.č.0.04"(2,56+7,64)*1*2,80 |  | 28.56 | [12 empty] | VV | 2 | 2 | True | 0 | ROZPOCET
| VV |  | "m.č.0.05"(2,90+5,93)*2*2,80 |  | 49.448 | [12 empty] | VV | 2 | 2 | True | 0 | ROZPOCET
| VV |  | "m.č.0.06"(5,50+5,25)*2*2,75 |  | 59.125 | [12 empty] | VV | 2 | 2 | True | 0 | ROZPOCET
| VV |  | "m.č.0.07"(2,64+5,43)*2*2,80 |  | 45.192 | [12 empty] | VV | 2 | 2 | True | 0 | ROZPOCET
| VV |  | "m.č.0.08"(2,65+4,65)*2*2,80 |  | 40.88 | [12 empty] | VV | 2 | 2 | True | 0 | ROZPOCET
| VV |  | "m.č.0.09"(16,5+2,71)*2*2,80 |  | 107.576 | [12 empty] | VV | 2 | 2 | True | 0 | ROZPOCET
| VV |  | "m.č.0.10"(4*1,60+2*0,93+2*0,87)*2,80 |  | 28 | [12 empty] | VV | 2 | 2 | True | 0 | ROZPOCET
| VV |  | "m.č.0.11"(1,40+1,04)*2*2,80 |  | 13.664 | [12 empty] | VV | 2 | 2 | True | 0 | ROZPOCET
| VV |  | "m.č.0.12"(2,30+3,27)*2*2,80 |  | 31.192 | [12 empty] | VV | 2 | 2 | True | 0 | ROZPOCET
| VV |  | "m.č.0.13"(3,60+2,00)*2*1,00 |  | 11.2 | [12 empty] | VV | 2 | 2 | True | 0 | ROZPOCET
| VV |  | "m.č.0.14"(5,70+1,90)*2*2,80 |  | 42.56 | [12 empty] | VV | 2 | 2 | True | 0 | ROZPOCET
| VV |  | "m.č.0.15"(3,20+2,03)*2*2,80 |  | 29.288 | [12 empty] | VV | 2 | 2 | True | 0 | ROZPOCET
| VV |  | "m.č.0.16"(3,10+3,40)*2*2,80 |  | 36.4 | [12 empty] | VV | 2 | 2 | True | 0 | ROZPOCET
| VV |  | "m.č.0.17"(3,10+1,70+2,35)*2,80 |  | 20.02 | [12 empty] | VV | 2 | 2 | True | 0 | ROZPOCET
| VV |  | "m.č.0.18"(2,30+8,27)*2*2,80 |  | 59.192 | [12 empty] | VV | 2 | 2 | True | 0 | ROZPOCET
| VV |  | "m.č.0.19"(3,13+6,80)*2*2,80 |  | 55.608 | [12 empty] | VV | 2 | 2 | True | 0 | ROZPOCET
| VV |  | Mezisoučet |  | 896.129 | [12 empty] | VV | 2 | 3 | True | 0 | ROZPOCET
| VV |  | "obklady"-120,36 |  | -120.36 | [12 empty] | VV | 2 | 2 | True | 0 | ROZPOCET
| VV |  | Součet |  | 775.769 | [12 empty] | VV | 2 | 4 | True | 1 | ROZPOCET
565 | K | 784221101 | Malby z malířských směsí otěruvzdorných za sucha dvojnásobné, bílé za sucha otěruvzdorné dobře v místnostech výšky do 3,80 m | m2 | 775.769 |  | 0 | CS ÚRS 2023 01 |  | základní |  | 0 | 0.00029 | 0.22497 | 0 | 0 | 16 | K | 2 |  |  |  | ROZPOCET | 0 | 0 | 0 | 0 | 0 | 1 | 0 | 16 | 2004263020
| Online PSC |  | https://podminky.urs.cz/item/CS_URS_2023_01/784221101 | [14 empty] | Online PSC | 2
| D | VRN | Vedlejší rozpočtové náklady |  |  |  | 0 |  |  |  |  | 0 |  | 0 |  | 0 | 5 | D | 0 |  |  |  | ROZPOCET | [6 empty] | 0
| D | VRN1 | Průzkumné, geodetické a projektové práce |  |  |  | 0 |  |  |  |  | 0 |  | 0 |  | 0 | 5 | D | 1 |  |  |  | ROZPOCET | [6 empty] | 0
566 | K | 012103000 | Vytyčení podzemních inženýrských sítí včetně ochranných pásem nadzemních vedení, uvedených v projektové dokumentaci a dodržení podmínek správců sítí. Za jejich případné poškození nese Zhotovitel plnou odpovědnost | … | 1 |  | 0 | R-položka |  | základní |  | 0 | 0 | 0 | 0 | 0 | 1024 | K | 2 |  |  |  | ROZPOCET | 0 | 0 | 0 | 0 | 0 | 1 | 0 | 1024 | -388780273
567 | K | 012103001 | Vytyčení prostorové polohy stavby v souladu s předanou projektovou dokumentací oprávněným geodetem (před zahájením stavby); | … | 1 |  | 0 | R-položka |  | základní |  | 0 | 0 | 0 | 0 | 0 | 1024 | K | 2 |  |  |  | ROZPOCET | 0 | 0 | 0 | 0 | 0 | 1 | 0 | 1024 | -1068704638
568 | K | 012303000 | Geodetické zaměření stavby dle skutečného provedení vč. digitální podoby | … | 1 |  | 0 | R-položka |  | základní |  | 0 | 0 | 0 | 0 | 0 | 1024 | K | 2 |  |  |  | ROZPOCET | 0 | 0 | 0 | 0 | 0 | 1 | 0 | 1024 | -1693515620
569 | K | 013203000 | Barevnou fotodokumentaci staveniště před zahájením prací a průběhu stavby (v rozsahu minimálně 7 fotografií za týden | … | 1 |  | 0 | R-položka |  | základní |  | 0 | 0 | 0 | 0 | 0 | 1024 | K | 2 |  |  |  | ROZPOCET | 0 | 0 | 0 | 0 | 0 | 1 | 0 | 1024 | -1496994794
570 | K | 013254000 | Dokumentace skutečného provedení stavby | … | 1 |  | 0 | R-položka |  | základní |  | 0 | 0 | 0 | 0 | 0 | 1024 | K | 2 |  |  |  | ROZPOCET | 0 | 0 | 0 | 0 | 0 | 1 | 0 | 1024 | 2075909071
| D | VRN3 | Zařízení staveniště |  |  |  | 0 |  |  |  |  | 0 |  | 0 |  | 0 | 5 | D | 1 |  |  |  | ROZPOCET | [6 empty] | 0
571 | K | 030001000 | Zařízení staveniště | … | 1 |  | 0 | CS ÚRS 2023 01 |  | základní |  | 0 | 0 | 0 | 0 | 0 | 1024 | K | 2 |  |  |  | ROZPOCET | 0 | 0 | 0 | 0 | 0 | 1 | 0 | 1024 | 525791247
| Online PSC |  | https://podminky.urs.cz/item/CS_URS_2023_01/030001000 | [14 empty] | Online PSC | 2
572 | K | 034503000 | Označení stavby v souladu s požadavky zák. č. 183/2006 Sb., stavební zákon, a dalších předpisů | … | 1 |  | 0 | R-položka |  | základní |  | 0 | 0 | 0 | 0 | 0 | 1024 | K | 2 |  |  |  | ROZPOCET | 0 | 0 | 0 | 0 | 0 | 1 | 0 | 1024 | 1926646796
573 | K | 034503001 | Označení stavby informačními cedulemi dle požadavku Objednatele, a to nejpozději v den zahájení stavebních prací | … | 1 |  | 0 | R-položka |  | základní |  | 0 | 0 | 0 | 0 | 0 | 1024 | K | 2 |  |  |  | ROZPOCET | 0 | 0 | 0 | 0 | 0 | 1 | 0 | 1024 | -1049195977
574 | K | 034503002 | Vstupy na okolní pozemky a nemovitosti, včetně jejich zpětného předání zpět jejich vlastníkům | … | 1 |  | 0 | R-položka |  | základní |  | 0 | 0 | 0 | 0 | 0 | 1024 | K | 2 |  |  |  | ROZPOCET | 0 | 0 | 0 | 0 | 0 | 1 | 0 | 1024 | -247928668
575 | K | 034503003 | Při realizaci stavby minimalizaci prašnosti – plocha a příjezdové komunikace budou čištěny, v případě dlouhodobého sucha kropeny | … | 1 |  | 0 | R-položka |  | základní |  | 0 | 0 | 0 | 0 | 0 | 1024 | K | 2 |  |  |  | ROZPOCET | 0 | 0 | 0 | 0 | 0 | 1 | 0 | 1024 | -1739937465
| D | VRN4 | Inženýrská činnost |  |  |  | 0 |  |  |  |  | 0 |  | 0 |  | 0 | 5 | D | 1 |  |  |  | ROZPOCET | [6 empty] | 0
576 | K | 043203000 | Měření měření osvětlení | … | 1 |  | 0 | CS ÚRS 2023 01 |  | základní |  | 0 | 0 | 0 | 0 | 0 | 1024 | K | 2 |  |  |  | ROZPOCET | 0 | 0 | 0 | 0 | 0 | 1 | 0 | 1024 | 2128196501
| Online PSC |  | https://podminky.urs.cz/item/CS_URS_2023_01/043203000 | [14 empty] | Online PSC | 2
577 | K | 043203001 | Měření doby dozvuku - etapové | … | 2 |  | 0 | CS ÚRS 2023 01 |  | základní |  | 0 | 0 | 0 | 0 | 0 | 1024 | K | 2 |  |  |  | ROZPOCET | 0 | 0 | 0 | 0 | 0 | 1 | 0 | 1024 | 922409966
| Online PSC |  | https://podminky.urs.cz/item/CS_URS_2023_01/043203001 | [14 empty] | Online PSC | 2
| P |  | Poznámka k položce: jedná se o etapové měření doby dozvuku prostorů dle normy ČSN EN ISO 3382-1; součástí měření je také vyhodnocení a protokolární zpracování výsledků s příslušnými závěry v komplexní vazbě na akustiku prostoru jako celku | [14 empty] | P | 2
578 | K | 043203002 | Měření doby dozvuku - závěrečné | … | 2 |  | 0 | CS ÚRS 2023 01 |  | základní |  | 0 | 0 | 0 | 0 | 0 | 1024 | K | 2 |  |  |  | ROZPOCET | 0 | 0 | 0 | 0 | 0 | 1 | 0 | 1024 | 760086533
| Online PSC |  | https://podminky.urs.cz/item/CS_URS_2023_01/043203002 | [14 empty] | Online PSC | 2
| P |  | Poznámka k položce: jedná se o závěrečné měření doby dozvuku prostorů dle normy ČSN EN ISO 3382-1; součástí měření je také vyhodnocení a protokolární zpracování výsledků | [14 empty] | P | 2
| D | VRN7 | Provozní vlivy |  |  |  | 0 |  |  |  |  | 0 |  | 0 |  | 0 | 5 | D | 1 |  |  |  | ROZPOCET | [6 empty] | 0
579 | K | 072103001 | Povolení ke zvláštnímu užívání komunikace pro provádění stavebních prací podle zákona č. 13/1997 Sb., o pozemních komunikacích, pokud je to k provedení stavby nutné, povolení k zásahům do veřejného prostranství, uzavírek, umístění a údržbu dopravních značek a provede nutná opatření, která příslušný úřad nařídí | … | 1 |  | 0 | R-položka |  | základní |  | 0 | 0 | 0 | 0 | 0 | 1024 | K | 2 |  |  |  | ROZPOCET | 0 | 0 | 0 | 0 | 0 | 1 | 0 | 1024 | 1037812936
| D | Ostatní | Ostatní náklady - nepřímé náklady |  |  |  | 0 |  |  |  |  | 0 |  | 0 |  | 0 | 4 | D | 0 |  |  |  | ROZPOCET | [6 empty] | 0
580 | K | PS.1 | Dodání a montáž šikmé schodišťové plošiny pro imobilní osoby | soubor | 1 |  | 0 | R-položka |  | základní |  | 0 | 0 | 0 | 0 | 0 | 262144 | K | 1 |  |  |  | ROZPOCET | 0 | 0 | 0 | 0 | 0 | 1 | 0 | 262144 | -210554590

## Pokyny pro vyplnění
Struktura údajů, formát souboru a metodika pro zpracování
Struktura
Soubor je složen ze záložky Rekapitulace stavby a záložek s názvem soupisu prací pro jednotlivé objekty ve formátu XLSX. Každá ze záložek přitom obsahuje
ještě samostatné sestavy vymezené orámovaním a nadpisem sestavy.
Rekapitulace stavby obsahuje sestavu Rekapitulace stavby a Rekapitulace objektů stavby a soupisů prací.
V sestavě Rekapitulace stavby jsou uvedeny informace identifikující předmět veřejné zakázky na stavební práce, KSO, CC-CZ, CZ-CPV, CZ-CPA a rekapitulaci
celkové nabídkové ceny uchazeče.
Termínem "uchazeč" (resp. zhotovitel) se myslí "účastník zadávacího řízení" ve smyslu zákona o zadávání veřejných zakázek.
V sestavě Rekapitulace objektů stavby a soupisů prací je uvedena rekapitulace stavebních objektů, inženýrských objektů, provozních souborů,
vedlejších a ostatních nákladů a ostatních nákladů s rekapitulací nabídkové ceny za jednotlivé soupisy prací. Na základě údaje Typ je možné
identifikovat, zda se jedná o objekt nebo soupis prací pro daný objekt:
|  | STA | Stavební objekt pozemní
|  | ING | Stavební objekt inženýrský
|  | PRO | Provozní soubor
|  | VON | Vedlejší a ostatní náklady
|  | OST | Ostatní
|  | Soupis | Soupis prací pro daný typ objektu
Soupis prací pro jednotlivé objekty obsahuje sestavy Krycí list soupisu prací, Rekapitulace členění soupisu prací, Soupis prací. Za soupis prací může být považován
i objekt stavby v případě, že neobsahuje podřízenou zakázku.
Krycí list soupisu obsahuje rekapitulaci informací o předmětu veřejné zakázky ze sestavy Rekapitulace stavby, informaci o zařazení objektu do KSO,
CC-CZ, CZ-CPV, CZ-CPA a rekapitulaci celkové nabídkové ceny uchazeče za aktuální soupis prací.
Rekapitulace členění soupisu prací obsahuje rekapitulaci soupisu prací ve všech úrovních členění soupisu tak, jak byla tato členění použita (např.
stavební díly, funkční díly, případně jiné členění) s rekapitulací nabídkové ceny.
Soupis prací obsahuje položky veškerých stavebních nebo montážních prací, dodávek materiálů a služeb nezbytných pro zhotovení stavebního objektu,
inženýrského objektu, provozního souboru, vedlejších a ostatních nákladů.
Pro položky soupisu prací se zobrazují následující informace:
|  | PČ |  | Pořadové číslo položky v aktuálním soupisu
|  | TYP |  | Typ položky: K - konstrukce, M - materiál, PP - plný popis, PSC - poznámka k souboru cen, P - poznámka k položce, VV - výkaz výměr
|  | Kód |  | Kód položky
|  | Popis |  | Zkrácený popis položky
|  | MJ |  | Měrná jednotka položky
|  | Množství |  | Množství v měrné jednotce
|  | J.cena |  | Jednotková cena položky. Zadaní může obsahovat namísto J.ceny sloupce J.materiál a J.montáž, jejichž součet definuje
J.cenu položky.
|  | Cena celkem |  | Celková cena položky daná jako součin množství a j.ceny
|  | Cenová soustava |  | Příslušnost položky do cenové soustavy
Ke každé položce soupisu prací se na samostatných řádcích může zobrazovat:
Plný popis položky
Poznámka k souboru cen a poznámka zadavatele
Výkaz výměr
Pokud je k řádku výkazu výměr evidovaný údaj ve sloupci Kód, jedná se o definovaný odkaz, na který se může odvolávat výkaz výměr z jiné položky.
Metodika pro zpracování
Jednotlivé sestavy jsou v souboru provázány. Editovatelné pole jsou zvýrazněny žlutým podbarvením, ostatní pole neslouží k editaci a nesmí být jakkoliv
modifikovány.
Uchazeč je pro podání nabídky povinen vyplnit žlutě podbarvená pole:
Pole Uchazeč v sestavě Rekapitulace stavby - zde uchazeč vyplní svůj název (název subjektu)
Pole IČ a DIČ v sestavě Rekapitulace stavby - zde uchazeč vyplní svoje IČ a DIČ
Datum v sestavě Rekapitulace stavby - zde uchazeč vyplní datum vytvoření nabídky
J.cena = jednotková cena v sestavě Soupis prací o maximálním počtu desetinných míst uvedených v poli
- pokud sestavy soupisů prací obsahují pole J.cena, měla by být všechna tato pole vyplněna nenulovými
Poznámka - nepovinný údaj pro položku soupisu
V případě, že sestavy soupisů prací neobsahují pole J.cena, potom ve všech soupisech prací obsahují pole:
- J.materiál - jednotková cena materiálu
- J.montáž - jednotková cena montáže
Uchazeč v tomto případě by měl vyplnit všechna pole J.materiál a pole J.montáž nenulovými kladnými číslicemi. V případech, kdy položka
neobsahuje žádný materiál je přípustné, aby pole J.materiál bylo vyplněno nulou. V případech, kdy položka neobsahuje žádnou montáž je přípustné,
aby pole J.montáž bylo vyplněno nulou. Obě pole - J.materiál, J.Montáž u jedné položky by však neměly být vyplněny nulou.
Rekapitulace stavby
Název |  |  | Povinný |  | Popis | Typ | Max. počet
atributu |  |  | (A/N) |  |  |  | znaků
Kód |  |  | A |  | Kód stavby | String | 20
Stavba |  |  | A |  | Název stavby | String | 120
Místo |  |  | N |  | Místo stavby | String | 50
Datum |  |  | A |  | Datum vykonaného exportu | Date
KSO |  |  | N |  | Klasifikace stavebního objektu | String | 15
CC-CZ |  |  | N |  | Klasifikace stavbeních děl | String | 15
CZ-CPV |  |  | N |  | Společný slovník pro veřejné zakázky | String | 20
CZ-CPA |  |  | N |  | Klasifikace produkce podle činností | String | 20
Zadavatel |  |  | N |  | Zadavatel zadaní | String | 50
IČ |  |  | N |  | IČ zadavatele zadaní | String | 20
DIČ |  |  | N |  | DIČ zadavatele zadaní | String | 20
Uchazeč |  |  | N |  | Uchazeč veřejné zakázky | String | 50
Projektant |  |  | N |  | Projektant | String | 50
Poznámka |  |  | N |  | Poznámka k zadání | String | 255
Sazba DPH |  |  | A |  | Rekapitulace sazeb DPH u položek soupisů | eGSazbaDph
Základna DPH |  |  | A |  | Základna DPH určena součtem celkové ceny z položek soupisů | Double
Hodnota DPH |  |  | A |  | Hodnota DPH | Double
Cena bez DPH |  |  | A |  | Celková cena bez DPH za celou stavbu. Sčítává se ze všech listů. | Double
Cena s DPH |  |  | A |  | Celková cena s DPH za celou stavbu | Double
Rekapitulace objektů stavby a soupisů prací
Název |  |  | Povinný |  | Popis | Typ | Max. počet
atributu |  |  | (A/N) |  |  |  | znaků
Kód |  |  | A |  | Přebírá se z Rekapitulace stavby | String | 20
Stavba |  |  | A |  | Přebírá se z Rekapitulace stavby | String | 120
Místo |  |  | N |  | Přebírá se z Rekapitulace stavby | String | 50
Datum |  |  | A |  | Přebírá se z Rekapitulace stavby | Date
Zadavatel |  |  | N |  | Přebírá se z Rekapitulace stavby | String | 50
Projektant |  |  | N |  | Přebírá se z Rekapitulace stavby | String | 50
Uchazeč |  |  | N |  | Přebírá se z Rekapitulace stavby | String | 50
Kód |  |  | A |  | Kód objektu | String | 20
Objektu, Soupis prací |  |  | A |  | Název objektu | String | 120
Cena bez DPH |  |  | A |  | Cena bez DPH za daný objekt | Double
Cena s DPH |  |  | A |  | Cena spolu s DPH za daný objekt | Double
Typ |  |  | A |  | Typ zakázky | eGTypZakazky
Krycí list soupisu
Název |  |  | Povinný |  | Popis | Typ | Max. počet
atributu |  |  | (A/N) |  |  |  | znaků
Stavba |  |  | A |  | Přebírá se z Rekapitulace stavby | String | 120
Objekt |  |  | A |  | Kód a název objektu | String | 20 + 120
Soupis |  |  | A |  | Kód a název soupisu | String | 20 + 120
KSO |  |  | N |  | Klasifikace stavebního objektu | String | 15
CC-CZ |  |  | N |  | Klasifikace stavbeních děl | String | 15
CZ-CPV |  |  | N |  | Společný slovník pro veřejné zakázky | String | 20
CZ-CPA |  |  | N |  | Klasifikace produkce podle činností | String | 20
Místo |  |  | N |  | Přebírá se z Rekapitulace stavby | String | 50
Zadavatel |  |  | N |  | Přebírá se z Rekapitulace stavby | String | 50
Uchazeč |  |  | N |  | Přebírá se z Rekapitulace stavby | String | 50
Projektant |  |  | N |  | Přebírá se z Rekapitulace stavby | String | 50
Poznámka |  |  | N |  | Poznámka k soupisu prací | String | 255
Sazba DPH |  |  | A |  | Rekapitulace sazeb DPH na položkách aktuálního soupisu | eGSazbaDph
Základna DPH |  |  | A |  | Základna DPH určena součtem celkové ceny z položek aktuálního soupisu | Double
Hodnota DPH |  |  | A |  | Hodnota DPH | Double
Cena bez DPH |  |  | A |  | Cena bez DPH za daný soupis | Double
Cena s DPH |  |  | A |  | Cena s DPH za daný soupis | Double
Rekapitulace členění soupisu prací
Název |  |  | Povinný |  | Popis | Typ | Max. počet
atributu |  |  | (A/N) |  |  |  | znaků
Stavba |  |  | A |  | Přebírá se z Rekapitulace stavby | String | 120
Objekt |  |  | A |  | Kód a název objektu, přebírá se z Krycího listu soupisu | String | 20 + 120
Soupis |  |  | A |  | Kód a název objektu, přebírá se z Krycího listu soupisu | String | 20 + 120
Místo |  |  | N |  | Přebírá se z Rekapitulace stavby | String | 50
Datum |  |  | A |  | Přebírá se z Rekapitulace stavby | Date
Zadavatel |  |  | N |  | Přebírá se z Rekapitulace stavby | String | 50
Projektant |  |  | N |  | Přebírá se z Rekapitulace stavby | String | 50
Uchazeč |  |  | N |  | Přebírá se z Rekapitulace stavby | String | 50
Kód dílu - Popis |  |  | A |  | Kód a název dílu ze soupisu | String | 20 + 100
Cena celkem |  |  | A |  | Cena celkem za díl ze soupisu | Double
Soupis prací
Název |  |  | Povinný |  | Popis | Typ | Max. počet
atributu |  |  | (A/N) |  |  |  | znaků
Stavba |  |  | A |  | Přebírá se z Rekapitulace stavby | String | 120
Objekt |  |  | A |  | Kód a název objektu | String | 20 + 120
Soupis |  |  | A |  | Přebírá se z Krycího listu soupisu | String | 20 + 120
Místo |  |  | N |  | Přebírá se z Krycího listu soupisu | String | 50
Datum |  |  | A |  | Přebírá se z Krycího listu soupisu | Date
Zadavatel |  |  | N |  | Přebírá se z Krycího listu soupisu | String | 50
Projektant |  |  | N |  | Přebírá se z Krycího listu soupisu | String | 50
Uchazeč |  |  | N |  | Přebírá se z Krycího listu soupisu | String | 50
PČ |  |  | A |  | Pořadové číslo položky soupisu | Long
Typ |  |  | A |  | Typ položky soupisu | eGTypPolozky | 1
Kód |  |  | A |  | Kód položky ze soupisu | String | 20
Popis |  |  | A |  | Popis položky ze soupisu | String | 255
MJ |  |  | A |  | Měrná jednotka položky | String | 10
Množství |  |  | A |  | Množství položky soupisu | Double
J.Cena |  |  | A |  | Jednotková cena položky | Double
Cena celkem |  |  | A |  | Cena celkem vyčíslena jako J.Cena * Množství | Double
Cenová soustava |  |  | N |  | Zařazení položky do cenové soustavy | String | 50
p |  |  | N |  | Poznámka položky ze soupisu | Memo
psc |  |  | N |  | Poznámka k souboru cen ze soupisu | Memo
pp |  |  | N |  | Plný popis položky ze soupisu | Memo
vv |  |  | N |  | Výkaz výměr (figura, výraz, výměra) ze soupisu | Text,Text,Double | 20, 150
DPH |  |  | A |  | Sazba DPH pro položku | eGSazbaDPH
Hmotnost |  |  | A |  | Hmotnost položky ze soupisu | Double
Suť |  |  | A |  | Suť položky ze soupisu | Double
Nh |  |  | N |  | Normohodiny položky ze soupisu | Double
Datová věta
Typ věty |  |  | Hodnota |  | Význam
eGSazbaDPH |  |  | základní |  | Základní sazba DPH
|  |  | snížená |  | Snížená sazba DPH
|  |  | nulová |  | Nulová sazba DPH
|  |  | zákl. přenesená |  | Základní sazba DPH přenesená
|  |  | sníž. přenesená |  | Snížená sazba DPH přenesená
eGTypZakazky |  |  | STA |  | Stavební objekt
|  |  | PRO |  | Provozní soubor
|  |  | ING |  | Inženýrský objekt
|  |  | VON |  | Vedlejší a ostatní náklady
|  |  | OST |  | Ostatní náklady
eGTypPolozky |  |  | 1 |  | Položka typu HSV
|  |  | 2 |  | Položka typu PSV
|  |  | 3 |  | Položka typu M
|  |  | 4 |  | Položka typu OST