## List1
NÍZKOPRAHOVÉ CENTRUM DOMU KULTURY ČESKÁ KAMENICE Komenského 288, Česká Kamenice
DOPLŇKOVÁ SPECIFIKACE VÝROBKŮ
PODLAHY A POVRCHY
OZN. | NÁZEV | ZÁKRES | POPIS | UMÍSTĚNÍ | MNOŽSTVÍ | POZNÁMKY | ODKAZ
P1 | zátěžový koberec ESSENCE TRACES AD09 9105 (Tarkett) |  | Essence Traces AD09 9105 jemné nepravidelné proužky třech barev kobercové dílce 50x50cm Komerční použití: 33 vysoká zátěž Certifikace kvality: ISO 14001 712146003 | KLUBOVNA 0.01 a+b (bez pódia) MÍSTNOST PRO POČÍTAČE 0.04 | cca 81 m2 | bez dřevěného pódia DESIGN SKLÁDÁNÍ KOBERCOVÝCH DÍLCŮ BUDE PŘED REALIZACÍ NA MÍSTĚ PROJEDNÁN S ARCHITEKTEM | https://objektove.tarkett.cz/cs_CZ/kolekce-C002609-essence-traces/essence-traces-ad09-9105
P2 | zátěžový koberec Essence Pure AD07 2084 (Tarkett) |  | Essence PURE AD07 2084 kobercové dílce 50x50cm Komerční použití: 33 vysoká zátěž Certifikace kvality: ISO 14001 712128004 | KLUBOVNA 0.01 a+b POUZE PÓDIUM | cca 11 m2 | celé dřevěné pódium bude pokryto tímto kobercem | Essence Pure AD07 2084 Essence Pure Modulární koberce (čtverce a lamely) (tarkett.cz)
P3 | zátěžový koberec ESSENCE TRACES AD09 9528 (Tarkett) |  | Essence Traces AD09 9528 jemné nepravidelné proužky třech barev kobercové dílce 50x50cm Komerční použití: 33 vysoká zátěž Certifikace kvality: ISO 14001 712146006 | HUDEBNÍ ZKUŠEBNA 0.06 MÍSTNOST PRO PERSONÁL 0.07 | 40,20 m2 | celá místnost DESIGN SKLÁDÁNÍ KOBERCOVÝCH DÍLCŮ BUDE PŘED REALIZACÍ NA MÍSTĚ PROJEDNÁN S ARCHITEKTEM | https://objektove.tarkett.cz/cs_CZ/kolekce-C002609-essence-traces/essence-traces-ad09-9528
P4 | linoleum Veneto COPPER 634 (Tarkett) |  | VENETO xf²™ Bfl (2.5 mm) - Veneto COPPER 634 přírodní linoleum, Požární odolnost třídy Bfl Mramorový efekt s matným vzhledem Možnost recyklace po použití Exkluzivní povrchová úprava xf² pro trvanlivost a chemickou odolnost | 0.03 0.08 0.12 0.13 0.14 | 83,60m2 | podlahový sokl z vytahovaných fabionů nebo bílá lišta výška cca 80mm | https://objektove.tarkett.cz/cs_CZ/kolekce-C000344-veneto-xf2-bfl-2-5-mm/veneto-copper-634
P5 | keramická dlažba RAKO Kaamos DAK4H587 (RAKO) |  | RAKO Kaamos (DAK4H588) dlaždice slinutá, neglazovaná, černá, 45 x 45 cm, mrazuvzdorná, rektifikované R10 | 0.02; 0.05; 0.09; 0.10 0.11; 0.15 0.16; 0.17 0.18; 0.19 __________ 0.12; 0.13 0.14 | 109,50m2 ____________ 19,20m2 | podlahový sokl z totožné dlažby - výšky 80mm spárovačka - v barvě dlažby - Spáry mezi dlaždicemi tenké - 2mm dilatační celky dle předpisů výrobce __________________________________________ změna oproti stavební dokumentaci - v těchto prostorách dlažba místo PVC | https://www.rako.cz/cs/dak4h588
P6 | keramický obklad RAKO Form Plus WADMB695 (RAKO) |  | RAKO Form Plus (WADMB695) obkládačka, světle šedá 20 x 40 cm, mat | 0.10 0.11 0.15 0.16 0.17 0.18 0.19 | - | obklad bude vyhotoven do výšky 2m v prostorách toalet a úklidové místnosti, na toaletách bude kombinován s reliéfním obkladem v šedé v barvě (WARMB696) (obklad bude také vyhotoen v pásu za umyvadly v učebnách) spárovačka - v barvě dlažby! | https://www.rako.cz/cs/wadmb695
P7 | keramický obklad RAKO Form Plus (WARMB696) (RAKO) |  | RAKO Form Plus (WARMB696) obkládačka šedá 20 x 40 cm mat, s jemným reliéfním povrchem | 0.10 0.15 0.16 0.17 0.18 0.20 0.14 | - | reliéfní obklad - umístění obkladu v pásu za umyvadlem a na stěně za toaletou, přesné rozvržení bude dořešeno na stavbě s architektem obklad bude použit i za kuchyňskou linkou v čajové kuchyňce (0.14) | https://www.rako.cz/cs/warmb696
DVEŘE - technická specifikace dveří bude dodržena, tato tabulka mění materiál a vzhled dveří, označení dveří i jejich počty vychází ze stavební dokumentace (číslo výkresu 13a / 13b)
OZN. | NÁZEV | ZÁKRES | POPIS | UMÍSTĚNÍ | MNOŽSTVÍ | POZNÁMKY | ODKAZ
D1 D2 | dveře exteriérové (výkres č. 13a) |  | popis ve stavební dokumentaci specifikace dveří bude dodržena, tato tabulka mění materiál a vzhled dveří | - | - | BARVA DVEŘÍ BUDE VYBRÁNA S ARCHITEKTEM PŘED REALIZACÍ | -
D3 D4 D7 D8 D9 D10 D11 D12 D13 D14 | dveře interiérové PLNÉ (výkres č. 13a a 13b) |  | popis ve stavební dokumentaci specifikace dveří bude dodržena tato tabulka mění materiál a vzhled dveří: SAPELI Elegant Komfort varianta 10 CPL šedá, kování DENY, zárubeň obložková | - | - |  | https://www.sapeli.cz/dvere/konfigurator?model=254&kategorie[]=449&kategorie[]=191&kategorie[]=161&kategorie[]=223&filter=157
D5 D6 | dveře interiérové ČÁSTEČNĚ PROSKLENÉ (výkres č. 13a a 13b) |  | popis ve stavební dokumentaci specifikace dveří bude dodržena tato tabulka mění materiál a vzhled dveří: SAPELI Elegant Komfort varianta 55 - částečně prosklené sklo čiré CPL šedá, kování DENY, zárubeň obložková | - | - |  | https://www.sapeli.cz/dvere/konfigurator?model=254&kategorie[]=494&kategorie[]=191&kategorie[]=161&kategorie[]=416&filter=157
SANITÁRNÍ ZAŘÍZENÍ
OZN. | NÁZEV | ZÁKRES | POPIS | UMÍSTĚNÍ | MNOŽSTVÍ | POZNÁMKY | ODKAZ
S1 | Umyvadlo LYRA PLUS VIVA (JIKA) |  | Umyvadlo Jika Lyra Plus Viva 55x45 cm otvor pro baterii uprostřed H8103810001041 | 0.01 0.03 0.04 0.06 0.10 0.15 0.16 0.17 | 10 ks | umyvadla budou umístěna na toaletách a v klubovně, výtvarné dílně, počítačové místnosti a hudební zkušebně instalační sada pro umyvadla není součástí balení, je třeba dokoupit zvlášť | https://www.siko.cz/jika-rio-h3741r00040001-umyvadlovy-sifon-g5-4-x-dn32-abs-chrom/p/H3741R00040001#informace-o-produktu
S2 | Umyvadlový sifon G5/4" - 32mm (JIKA) |  | JIKA RIO UMYVADLOVÝ SIFON G5/4" X DN32, ABS, CHROM H3741R00040001 | 0.01 0.03 0.04 0.06 0.10 0.15 0.17 | 9 ks | Umyvadlový sifon JIKA Rio. Odpad průměr 32 mm. Použití u všech umyvadel kromě umyvadla pro vozíčkáře (0.16) | https://www.siko.cz/jika-mio-h3747100040001/p/7471.0.004.000.1
S3 | Místošetřící sifon 5/4" 32 mm (SAPHO) |  | SAPHO Umyvadlový sifon šetřící místo, 5/4" odpad 32 mm, kulatý, chrom (8590913919473) | 0.16 | 1 ks | Místošetřící sifon bude umístěn pod umyvadlem na bezbariérové toaletě. Sifon díky svému zahnutí uvolní prostor pro nohy vozíčkáře pod umyvadlem. | https://www.livero.cz/sifony-2/umyvadlovy-sifon-setrici-misto--5-4--odpad-32-mm--kulaty--chrom/?gclid=CjwKCAjw6p-oBhAYEiwAgg2PgkxE9NDzf5OXSi8zEAbTW0qq2kuZcQpJx7kl-QsSqI6j_RGnswoKFhoCXogQAvD_BwE
S4 | Umyvadlová stojánková baterie LOTTA (SAPHO) |  | Páková stojánková umyvadlová baterie bez výpusti Výška baterie 15,5 cm Ramínko je ve výšce 8,5 cm chrom (LT602) | 0.01 0.03 0.04 0.06 0.10 0.15 0.16 0.17 | 10 ks | stojánková baterie bude osazena na všech umyvadlech | https://www.siko.cz/umyvadlova-baterie-sapho-lotta-bez-vypusti-chrom-lt602/p/LT602#informace-o-produktu
S5 | závěsný klozet DEEP BY JIKA (JIKA) |  | Wc závěsné Jika Deep ŠxVxH 36x36x51 cm hluboké splachování zadní odpad Objem splachování 3/6 l ( H8206100000001) | 0.10 0.15 0.16 0.17 | 5ks | pro zavěšení toalety bude použit příslušný montážní prvek Geberit Duofix (Sigma) pro závěsné WC se splachovací nádržkou pod omítku | https://www.siko.cz/wc-zavesne-jika-deep-zadni-odpad-h8206100000001/p/2061.0.000.000.1
S6 | Duroplastové sedátko s poklopem DEEP BY JIKA (JIKA) |  | WC prkénko Jika Deep duroplast, bílá barva délka sedátka 44,5 cm panty z kovu - rozteč upevnění 15,5 cm (H8936103000631) | 0.10 0.15 0.16 0.17 | 5ks |  | https://www.siko.cz/wc-prkenko-jika-deep-duroplast-bila-h8936103000631/p/9361.0.300.063.1
S7 | ovládací tlačítko GEBERIT SIGMA (GEBERIT) |  | Ovládací tlačítko Geberit Sigma plast bílá (115.770.11.5) | 0.10 0.15 0.16 0.17 | 4-5ks | ovládání splachování na bezbariérovém WC bude řešeno dle příslušné normy pro bezbariérové užívání staveb | https://www.siko.cz/ovladaci-tlacitko-geberit-sigma-plast-bila-115-770-11-5/p/115.770.11.5
S8 | Pisoár závěsný JIKA GOLEM se senzorem (JIKA) |  | Pisoár závěsný Jika Golem - se senzorem ŠxVxH 31x54x34cm /zadní odpad pisoár s radarovým senzorem a vnitřním přívodem - napájení 24V. Balení je včetně dopojovacího příslušenství. Napájecí zdroj je nutné objednat zvlášť. (H8430700004831) | 0.17 | 1 ks | pro zavěšení pisoáru bude použit příslušný montážní prvek Geberit Duofix pro pisoáry se splachovací nádržkou pod omítku | https://www.siko.cz/pisoar-se-senzorem-jika-golem-zadni-odpad-h8430700004831/p/4307.0.000.483.1
S9 | výlevka závěsná Ideal Standard |  | Service závěsná výlevka z jemné žárohlíny. Dodáváno vč. chromované mřížky. ŠxVxH 45,5x35x38cm (S593901) | 0.11 | 1 ks | montážní sada není součástí | https://www.siko.cz/vylevka-zavesna-ideal-standard-s593901/p/S593901
S10 | umyvadlová baterie (pro výlevku) JIKA TALAS (JIKA) |  | Páková nástěnná umyvadlová baterie s otočným ramínkem chrom / rozteč baterie 15 cm vzdálenost výtoku od zdi - 20,1cm délka raménka - 15 cm ( H3111N70042201 ) | 0.11 | 1 ks |  | https://www.siko.cz/umyvadlova-baterie-jika-talas-s-otocnym-ramenkem-150-mm-chrom-h3111n70042201/p/111N.7.004.220.1
S11 | zrcadlo nad umyvadlo na toaletách |  | nad umyvadla na toaletách budou umístěna zrcadla, zrcadlo bude vsazeno do keramického obkladu | 0.10 0.15 0.16 0.17 | 6 ks | přesné řešení (umístění a velikost) bude dořešeno na stavbě s architektem | -
KUCHYNĚ / KUCHYŇSKÉ VYBAVENÍ
OZN. | NÁZEV | ZÁKRES | POPIS | UMÍSTĚNÍ | MNOŽSTVÍ | POZNÁMKY | ODKAZ
K1 | kuchyňský dřez VATTUDALEN (IKEA) |  | VATTUDALEN Vestavný dřez s odkapávačem, nerezavějící ocel 69x47 cm 691.581.68 | 0.14 | 1 ks |  | https://www.ikea.com/cz/cs/p/vattudalen-vestavny-drez-s-odkapavacem-nerezavejici-ocel-s69158168/
K2 | dřezová stojánková baterie ÄLMAREN (IKEA) |  | ÄLMAREN Kuchyňská mísicí baterie, barva nerezavějící oceli 004.551.61 | 0.14 | 1 ks |  | https://www.ikea.com/cz/cs/p/aelmaren-kuchynska-misici-baterie-barva-nerezavejici-oceli-00455161/#content
K3 | sklokeranická varná deska TB 6415 BK (TEKA) |  | sklokeramická varná deska, 60cm, dotykové ovládání, keramické černé sklo, hrana broušená do"C", 4 varné zóny, 600x510x63 mm (40239042) | 0.14 | 1 ks |  | https://www.teka.com/cs-cz/produkt/tb-6415-bk_40239042/
K4 | Multifunkční trouba HSB 640 (TEKA) |  | vestavná multifunkční trouba s technologií SourroundTemp, barva černá, 9 funkcí, objem 70l, dotykový ovládací panel, (41560270) | 0.14 | 1 ks |  | https://www.teka.com/cs-cz/produkt/hsb-640_41560270/
K5 | teleskopická digestoř HD-T310B (SIGURO) |  | Siguro HD-T310B Telescopic Hood teleskopická, en. třída A, šířka 60 cm, hlučnost 69dB, výkon 750 m3/h, 2 stupně výkonu 2× třívrst. tukový filtr, 2× uhlíkový filtr, možnost recirkulace, horní vývod pr. 150 mm, duální zpětná klapka, osvětlení, barva černá, 29 × 59,5 × 30 cm (V×Š×H) | 0.14 | 1 ks | váha 7 kg, délka přívodního kabelu 1,2 m, montážní sada součástí balení, 3 roky záruka | https://www.alza.cz/siguro-hd-t310b-d7347634.htm#parametry
K6 | integrovaná myčka DFI 46700 (TEKA) |  | Plně integrovaná myčka 60 cm Elektronický ovládací panel s bílým LED displejem Kapacita: 14 sad nádobí Mycí programy: 7 Bezpečnostní systém AquaStop (114270009) | 0.14 | 1 ks |  | https://www.teka.com/cs-cz/produkt/dfi-46700-ss_114270009/
K7 | vestavná chladnička s mrazničkou TK13 130 EU (TEKA) |  | Vestavná chladnička s mrazničkou Rozměry: v 866 x š 545 x h 545 mm Energetická třída E Automatické rozmrazování chladničky Hlučnost 35 dBA Objem: chladnička 97 l, mraznička 13 l (113470004) | 0.14 | 1 ks | Možnost otočení dveří posuvný (sliding) systém | https://www.teka.com/cs-cz/produkt/tki3-130-eu_113470004/
K8 | kuchyňské skříňky SYSTÉM METOD VEDDINGE (IKEA) |  | kuchyňká linka bude poskládána ze systému kuchyní METOD (IKEA) s dvířky VEDDINGE v bílé barvě (mat) | 0.14 | 1 ks | dvířka plná hladká (bez skla!) | https://www.ikea.com/cz/cs/cat/kuchyne-metod-ka005/
K9 | pracovní deska EKBACKEN vzor kámen/laminát (IKEA) |  | EKBACKEN Pracovní deska na míru, černá vzor kámen/laminát, 30-45x2.8 cm (403.454.44) | 0.14 | 1 ks |  | https://www.ikea.com/cz/cs/p/ekbacken-pracovni-deska-na-miru-cerna-vzor-kamen-laminat-40345444/
K10 | úchytky BORGHAMN (IKEA) |  | BORGHAMN Úchytka 170 mm barva černá, kov | 0.14 | 15-20 ks | počet úchytek bude konkretizován na základě upřesnění sestavy kuchyňské linky | https://www.ikea.com/cz/cs/p/borghamn-uchytka-20316046/
SVÍTIDLA
Navržená svítidla zabudována do akustického podhledu - ponechána dle stavební dokumentace. Svítidla navržená na schodiště: Prosím o ověření, zda je možné navržená svítidla (https://www.el-lumen.cz/media/files/product/item/files-88/wall-g1_1.pdf) nahradit svítidlem Osmont ELSA průměr 300 či 360mm (https://www.osmont.cz/katalog/elsa/) Je třeba ověřit, zda vypočtově vyhoví. | [5 empty] | stávající návrh - WALL G1 | nově navržené - Osmont ELSA
OKNA (mříže)
Techická specifikace bude dodržena dle stavební dokumentace. BAREVNOST - z interiéru bílá, barva v exteriéru bude dořešena na místě s architektem tak, aby zapadala do celkového vzhledu fasád budovy. Stejně tak bude dořešena barva mříží.
VESTAVĚNÁ SKŘÍŇ
Techická specifikace bude dodržena dle stavební dokumentace. BAREVNOST - police a korpus skříně - BARVA BÍLÁ, dveře skříně budou řešena BAREVNĚ, barva dveří bude zvolena na místě s architektem
VZDUCHOTECHNIKA
Techická specifikace bude dodržena dle stavební dokumentace. BAREVNOST - vzduchotecnické vedení bude lakováno do barvy, barva bude zvolena na místě s architektem
VZDUCHOTECHNIKA
Techická specifikace bude dodržena dle stavební dokumentace. BAREVNOST - vzduchotecnické vedení bude lakováno do barvy (RAL), barva bude zvolena na místě s architektem
VÝMALBA STĚN
Výmalba bude převážně řešena bílou barvou. Případné tónování některých stěn či umístění stěnové grafiky bude dořešeno na místě s architektem.
AKUSTICKÉ PANELY
PODHLED - barva bílá AKUSTICKÉ STĚNOVÉ PANELY ve zkušebně - budou řešeny barevně. Barva bude zvolena architektem na místě.