## Pokyny pro vyplnění
Pokyny pro vyplnění
Ve všech listech tohoto souboru můžete měnit pouze buňky s modrým pozadím. Jedná se o tyto údaje : - údaje o firmě - jednotkové ceny položek zadané na maximálně dvě desetinná místa

## Stavba
#RTSROZP# | Soupis stavebních prací, dodávek a služeb
| Stavba: |  | 2023344a_1 | Energetická opatření v budovách CDM č.p. 328, 811 a 338, Česká Kamenice - výplně otvorů
| Zadavatel |  | Město Česká Kamenice |  |  |  | IČO: | 00261220
|  |  | Náměstí Míru 219 |  |  |  | DIČ: | CZ00261220
|  |  | 40721 | Česká Kamenice
| Projektant: |  | Jan Hošek |  |  |  | IČO: | 03454339
|  |  | Mikulášovice 795 |  |  |  | DIČ: | CZ8712182600
|  |  | 40779 | Mikulášovice
| Zhotovitel: | [5 empty] | IČO:
DIČ:
Vypracoval:
| Rozpis ceny | [6 empty] | Celkem
HSV | HSV | [6 empty] | 0
PSV | PSV | [6 empty] | 0
MON | MON | [6 empty] | 0
VN | Vedlejší náklady | [6 empty] | 0
ON | Ostatní náklady | [6 empty] | 0
| Celkem | [6 empty] | 0
Rekapitulace daní
0 | Základ pro sníženou DPH |  |  | 15 | % | 0 |  |  | CZK
0 | Snížená DPH |  |  | 15 | % | 0 |  |  | CZK
0 | Základ pro základní DPH |  |  | 21 | % | 0 |  |  | CZK
0 | Základní DPH |  |  | 21 | % | 0 |  |  | CZK
0 | Zaokrouhlení |  |  |  |  | 0 |  |  | CZK
| Cena celkem bez DPH |  |  |  |  | 0 |  |  | CZK
0 | Cena celkem s DPH |  |  |  |  | 0 |  |  | CZK
|  | v |  |  | dne |  | 4.10.2023
|  |  | Za zhotovitele |  |  |  | Za objednatele
Rekapitulace dílčích částí
#CASTI>> | Číslo | Název |  |  | Základ pro sníženou DPH | Základ pro základní DPH | DPH celkem | Cena celkem | %
1 | Stavba |  |  |  | 0 | 0 | 0 | 0
2 |  | Ostatní a vedlejší náklady |  |  | 0 | 0 | 0 | 0
3 |  | Vedlejší a ostatní náklady |  |  | 0 | 0 | 0 | 0
2 |  | Stavební objekt |  |  |  |  | 0
2 | A | I. Etapa - výplně otvorů - okna a dveře |  |  | 0 | 0 | 0 | 0
3 | SO.01 | Hlavní budova + skleník - bourací práce |  |  | 0 | 0 | 0 | 0
3 | SO.01 | Hlavní budova + skleník - nový stav |  |  | 0 | 0 | 0 | 0
3 | SO.02 | Boční budova - bourací práce |  |  | 0 | 0 | 0 | 0
3 | SO.02 | Boční budova - nový stav |  |  | 0 | 0 | 0 | 0
3 | SO.03 | Školník - bourací práce |  |  | 0 | 0 | 0 | 0
3 | SO.03 | Školník - nový stav |  |  | 0 | 0 | 0 | 0
| Celkem za stavbu |  |  |  | 0 | 0 | 0 | 0 | 0
#POPS | Popis stavby: 2023344a_1 - Energetická opatření v budovách CDM č.p. 328, 811 a 338, Česká Kamenice - výplně otvorů
#POPO | Popis objektu: A - I. Etapa - výplně otvorů - okna a dveře
#POPR | Popis rozpočtu: SO.01 - Hlavní budova + skleník - bourací práce
#POPR | Popis rozpočtu: SO.01 - Hlavní budova + skleník - nový stav
#POPR | Popis rozpočtu: SO.02 - Boční budova - bourací práce
#POPR | Popis rozpočtu: SO.02 - Boční budova - nový stav
#POPR | Popis rozpočtu: SO.03 - Školník - bourací práce
#POPR | Popis rozpočtu: SO.03 - Školník - nový stav
#POPO | Popis objektu: B - Vedlejší a ostatní náklady
#POPR | Popis rozpočtu: - Vedlejší a ostatní náklady
Rekapitulace dílů
| Číslo | Název |  |  | Typ dílu |  |  | Celkem | %
| 3 | Svislé a kompletní konstrukce |  |  | HSV |  |  | 0
| 4 | Vodorovné konstrukce |  |  | HSV |  |  | 0
| 61 | Úpravy povrchů vnitřní |  |  | HSV |  |  | 0
| 62 | Úpravy povrchů vnější |  |  | HSV |  |  | 0
| 900 | HZS |  |  | HSV |  |  | 0
| 94 | Lešení a stavební výtahy |  |  | HSV |  |  | 0
| 95 | Dokončovací konstrukce na pozemních stavbách |  |  | HSV |  |  | 0
| 96 | Bourání konstrukcí |  |  | HSV |  |  | 0
| 99 | Staveništní přesun hmot |  |  | HSV |  |  | 0
| 764 | Konstrukce klempířské |  |  | PSV |  |  | 0
| 766 | Konstrukce truhlářské |  |  | PSV |  |  | 0
| 767 | Konstrukce zámečnické |  |  | PSV |  |  | 0
| 781 | Obklady keramické |  |  | PSV |  |  | 0
| 783 | Nátěry |  |  | PSV |  |  | 0
| 784 | Malby |  |  | PSV |  |  | 0
| D96 | Přesuny suti a vybouraných hmot |  |  | PSU |  |  | 0
| VN | Vedlejší náklady |  |  | VN |  |  | 0
| ON | Ostatní náklady |  |  | ON |  |  | 0
| Cena celkem | [6 empty] | 0 | 0
Note on D11: Název
Note on D12: Ulice
Note on D13: PSČ
Note on E13: Místo
Note on I11: IČO
Note on I12: DIČ

## VzorPolozky (hidden)
Položkový rozpočet
S:
O:
R:

## B Naklady
Soupis vedlejších a ostatních nákladů | [27 empty] | #TypZaznamu#
S: | 2023344a_1 | Energetická opatření v budovách CDM č.p. 328, 811 a 338, Česká Kamenice - výplně otvorů | [25 empty] | STA
O: | B | Vedlejší a ostatní náklady | [22 empty] | NAK |  |  | OBJ
R: |  | Vedlejší a ostatní náklady | [25 empty] | ROZ
P.č. | Číslo položky | Název položky | MJ | Množství | Cena / MJ | Celkem | Dodávka | Dodávka celk. | Montáž | Montáž celk. | DPH | Cena s DPH | Hmotnost / MJ | Hmotnost celk.(t) | Dem. hmotnost / MJ | Dem. hmotnost celk.(t) | Ceník | Cen. soustava / platnost | Cenová úroveň | Nhod / MJ | Nhod celk. | Dodavatel | Typ položky | Stav položky
Díl: | VN | Vedlejší náklady |  |  |  | 0 |  | 0 |  | 0 |  | 0 |  | 0 |  | 0 |  |  |  |  | 0 | [6 empty] | DIL
1 | 005111021R | Vytyčení inženýrských sítí | Soubor | 1 |  | 0 |  | 0 |  | 0 | 21 | 0 | 0 | 0 | 0 | 0 |  | RTS 23/ II | Indiv | 0 | 0 |  | VRN | Běžná |  |  |  | POL99_0
|  | Zaměření a vytýčení stávajících inženýrských sítí v místě stavby z hlediska jejich ochrany při provádění stavby. | [25 empty] | POP |  | Zaměření a vytýčení stávajících inženýrských sítí v místě stavby z hlediska jejich ochrany při provádění stavby.
2 | 005121 R | Zařízení staveniště | Soubor | 1 |  | 0 |  | 0 |  | 0 | 21 | 0 | 0 | 0 | 0 | 0 |  | RTS 23/ II | Indiv | 0 | 0 |  | VRN | Běžná |  |  |  | POL99_2
|  | Veškeré náklady spojené s vybudováním, provozem a odstraněním zařízení staveniště. | [25 empty] | POP
3 | 005124010R | Koordinační činnost | Soubor | 1 |  | 0 |  | 0 |  | 0 | 21 | 0 | 0 | 0 | 0 | 0 |  | RTS 23/ II | Indiv | 0 | 0 |  | VRN | Běžná |  |  |  | POL99_0
|  | Koordinace stavebních a technologických dodávek stavby. | [25 empty] | POP
POP
|  | Kompletní koordinační činnost pro stavbu. | [25 empty] | POP
POP
|  | Včetně vzorkování: : | [25 empty] | POP
|  | - vzorkování výmalby | [25 empty] | POP
|  | - vzorkování opravy obkladů | [25 empty] | POP
|  | - vzorkování oken a dveří | [25 empty] | POP
Díl: | ON | Ostatní náklady |  |  |  | 0 |  | 0 |  | 0 |  | 0 |  | 0 |  | 0 |  |  |  |  | 0 | [6 empty] | DIL
4 | 029611OA0 | OSTATNÍ POŽADAVKY - ODBORNÝ DOZOR | HOD | 112 |  | 0 |  | 0 |  | 0 | 21 | 0 | 0 | 0 | 0 | 0 |  | RTS 23/ II | Indiv | 0 | 0 |  | Agregovaná položka | Běžná |  |  |  | POL2_
|  | SO.01 - dozor statika : 16 |  | 16 | [23 empty] | VV | 0
|  | SO.02 - dozor statika : 64 |  | 64 | [23 empty] | VV | 0
|  | SO.03 - dozor statika : 32 |  | 32 | [23 empty] | VV | 0
5 | 004111010R | Průzkumné práce | Soubor | 1 |  | 0 |  | 0 |  | 0 | 21 | 0 | 0 | 0 | 0 | 0 |  | RTS 23/ II | Indiv | 0 | 0 |  | VRN | Běžná |  |  |  | POL99_0
|  | Náklady na provedení průzkumů nebo doplnění stávajících průzkumů, pokud je obchodní podmínky vyžadují a tyto průzkumy nejsou v dostatečném rozsahu součástí projektové dokumentace. Jedná se zejména o Geologický – inženýrsko-geologický / radonový / hydrogeologický / pedologický průzkum, botanický a zoologický průzkum, stavební průzkum – umělecko historický / stavebně statický a případný průzkum výskytu nebezpečných látek – odpadu / munice / výbušnin apod. | [25 empty] | POP |  | Náklady na provedení průzkumů nebo doplnění stávajících průzkumů, pokud je obchodní podmínky vyžadují a tyto průzkumy nejsou v dostatečném rozsahu součástí projektové dokumentace. Jedná se zejména o Geologický – inženýrsko-geologický / radonový / hydrogeologický / pedologický průzkum, botanický a zoologický průzkum, stavební průzkum – umělecko historický / stavebně statický a případný průzkum výskytu nebezpečných látek – odpadu / munice / výbušnin apod.
POP
|  | Včetně: | [25 empty] | POP
|  | - Statického posudku | [25 empty] | POP
|  | - Průzkumné sondy a kontrola stavu nosných konstrukcí | [25 empty] | POP
|  | - Stavebně historický průzkum | [25 empty] | POP
|  | - Zaměření všech prvků okenních a dveřních výplní včetně okrasných prvků a důkladnou fotodokumentaci | [25 empty] | POP
|  | - Prohlídka stavu fasády a zhodnocení technického stavu omítek za účasti zástupců památkové péče | [25 empty] | POP
|  | - Monitoring a průzkum výskytu chráněných obratlovců a jiných živočichů před zahájením stavebních prací (např. netopýrů a dalších chráněnných živočichů). Monitoring a daný průzkum musí být proveden těsně před zahájením stavebních prací, avšak v dostatečném předstihu, aby neovlivnil průběh stavebních prací. | [25 empty] | POP |  | - Monitoring a průzkum výskytu chráněných obratlovců a jiných živočichů před zahájením stavebních prací (např. netopýrů a dalších chráněnných živočichů). Monitoring a daný průzkum musí být proveden těsně před zahájením stavebních prací, avšak v dostatečném předstihu, aby neovlivnil průběh stavebních prací.
POP
|  | Statický výpočet a posouzení: | [25 empty] | POP
|  | - ostatní konstrukce pro posouzení v celém objektu | [25 empty] | POP
6 | 004111020R | Vypracování projektové dokumentace | Soubor | 1 |  | 0 |  | 0 |  | 0 | 21 | 0 | 0 | 0 | 0 | 0 |  | RTS 23/ II | Indiv | 0 | 0 |  | VRN | Běžná |  |  |  | POL99_0
|  | Náklady spojené s vypracováním projektové dokumentace, většinou v obsahu a rozsahu projektové dokumentace pro provádění stavby, ale mohou zde být obsaženy i náklady na jiné stupně projektové dokumentace, pokud jsou součástí požadavků objednatele. | [25 empty] | POP |  | Náklady spojené s vypracováním projektové dokumentace, většinou v obsahu a rozsahu projektové dokumentace pro provádění stavby, ale mohou zde být obsaženy i náklady na jiné stupně projektové dokumentace, pokud jsou součástí požadavků objednatele.
POP
POP
|  | Výrobní a dílenská dokumentace: | [25 empty] | POP
|  | Pro výměnu nebo provedení historických replik - oken a dveří - pro jednotlivé pozice dle požadavavku závazné stanoviska od Magistrátu města Děčín - Odboru stavební úřad - oddělení územního rozhodování, památkové péče a speciálního stavebního úřadu ze dne 9.10.2023. Špaletová okna budou provedeny jako historické repliky těchto oken s dřevěnou okapnicí a dobovým kováním apod. Tyto požadavky budou zapracovány i do výroobní dokumentace, která bude předložena k vyjádření - Odboru stavebního úřadu - oddělení územního rozhodování, památkové péče a speciálního stavebního úřadu - Magistrátu města Děčín k odsouhlasení, před výrobou jednotlivých pozic oken. | [25 empty] | POP
|  | Pro repasi a renovaci - oken a dveří - pro jednotlivé pozice dle požadavavku závazné stanoviska od Magistrátu města Děčín - Odbor stavební úřad - oddělení územního rozhodování, památkové péče a speciálního stavebního úřadu ze dne 9.10.2023. Tyto požadavky budou zapracovány i do výroobní dokumentace, která bude předložena k vyjádření - Odboru stavebního úřadu - oddělení územního rozhodování, památkové péče a speciálního stavebního úřadu - Magistrátu města Děčín k odsouhlasení, před výrobou jednotlivých pozic oken. | [25 empty] | POP
|  | - ocelových prvků | [25 empty] | POP
|  | - zámečnických prvků | [25 empty] | POP
|  | - klempířských prvků | [25 empty] | POP
POP
|  | Statický výpočet a posouzení: | [25 empty] | POP
|  | - ostatní konstrukce pro posouzení v celém objektu | [25 empty] | POP
7 | 005211010R | Předání a převzetí staveniště | Soubor | 1 |  | 0 |  | 0 |  | 0 | 21 | 0 | 0 | 0 | 0 | 0 |  | RTS 23/ II | Indiv | 0 | 0 |  | VRN | Běžná |  |  |  | POL99_0
|  | Náklady spojené s účastí zhotovitele na předání a převzetí staveniště. | [25 empty] | POP
8 | 005211020R | Ochrana stávaj. inženýrských sítí na staveništi | Soubor | 1 |  | 0 |  | 0 |  | 0 | 21 | 0 | 0 | 0 | 0 | 0 |  | RTS 23/ II | Indiv | 0 | 0 |  | VRN | Běžná |  |  |  | POL99_0
|  | Náklady na přezkoumání podkladů objednatele o stavu inženýrských sítí probíhajících staveništěm nebo dotčenými stavbou i mimo území staveniště, kontrola vytýčení jejich skutečné trasy a provedení ochranných opatření pro zabezpečení stávajících inženýrských sítí. | [25 empty] | POP |  | Náklady na přezkoumání podkladů objednatele o stavu inženýrských sítí probíhajících staveništěm nebo dotčenými stavbou i mimo území staveniště, kontrola vytýčení jejich skutečné trasy a provedení ochranných opatření pro zabezpečení stávajících inženýrských sítí.
9 | 005211030R | Dočasná dopravní opatření | Soubor | 1 |  | 0 |  | 0 |  | 0 | 21 | 0 | 0 | 0 | 0 | 0 |  | RTS 23/ II | Indiv | 0 | 0 |  | VRN | Běžná |  |  |  | POL99_0
|  | Náklady na vyhotovení návrhu dočasného dopravního značení, jeho projednání s dotčenými orgány a organizacemi, dodání dopravních značek a světelné signalizace, jejich rozmístění a přemísťování a jejich údržba v průběhu výstavby včetně následného odstranění po ukončení stavebních prací. | [25 empty] | POP |  | Náklady na vyhotovení návrhu dočasného dopravního značení, jeho projednání s dotčenými orgány a organizacemi, dodání dopravních značek a světelné signalizace, jejich rozmístění a přemísťování a jejich údržba v průběhu výstavby včetně následného odstranění po ukončení stavebních prací.
10 | 005211040R | Užívání veřejných ploch a prostranství | Soubor | 1 |  | 0 |  | 0 |  | 0 | 21 | 0 | 0 | 0 | 0 | 0 |  | RTS 23/ II | Indiv | 0 | 0 |  | VRN | Běžná |  |  |  | POL99_0
|  | Náklady a poplatky spojené s užíváním veřejných ploch a prostranství, pokud jsou stavebními pracemi nebo souvisejícími činnostmi dotčeny, a to včetně užívání ploch v souvislosti s uložením stavebního materiálu nebo stavebního odpadu. | [25 empty] | POP |  | Náklady a poplatky spojené s užíváním veřejných ploch a prostranství, pokud jsou stavebními pracemi nebo souvisejícími činnostmi dotčeny, a to včetně užívání ploch v souvislosti s uložením stavebního materiálu nebo stavebního odpadu.
11 | 005211080R | Bezpečnostní a hygienická opatření na staveništi | Soubor | 1 |  | 0 |  | 0 |  | 0 | 21 | 0 | 0 | 0 | 0 | 0 |  | RTS 23/ II | Indiv | 0 | 0 |  | VRN | Běžná |  |  |  | POL99_0
|  | Náklady na ochranu staveniště před vstupem nepovolaných osob, včetně příslušného značení, náklady na osvětlení staveniště, náklady na vypracování potřebné dokumentace pro provoz staveniště z hlediska požární ochrany (požární řád a poplachová směrnice) a z hlediska provozu staveniště (provozně dopravní řád). | [25 empty] | POP |  | Náklady na ochranu staveniště před vstupem nepovolaných osob, včetně příslušného značení, náklady na osvětlení staveniště, náklady na vypracování potřebné dokumentace pro provoz staveniště z hlediska požární ochrany (požární řád a poplachová směrnice) a z hlediska provozu staveniště (provozně dopravní řád).
12 | 00523 R | Zkoušky a revize | Soubor | 1 |  | 0 |  | 0 |  | 0 | 21 | 0 | 0 | 0 | 0 | 0 |  | RTS 23/ II | Indiv | 0 | 0 |  | VRN | Běžná |  |  |  | POL99_0
|  | Náklady zhotovitele, související s prováděním zkoušek a revizí předepsaných technickými normami nebo objednatelem a které jsou pro provedení díla nezbytné. | [25 empty] | POP |  | Náklady zhotovitele, související s prováděním zkoušek a revizí předepsaných technickými normami nebo objednatelem a které jsou pro provedení díla nezbytné.
POP
|  | a revize: : | [25 empty] | POP
|  | - revize lešení | [25 empty] | POP
|  | - revize elektroinstalací | [25 empty] | POP
|  | - revize stávajících PHP | [25 empty] | POP
13 | 005231020R | Individuální a komplexní vyzkoušení | Soubor | 1 |  | 0 |  | 0 |  | 0 | 21 | 0 | 0 | 0 | 0 | 0 |  | RTS 23/ II | Indiv | 0 | 0 |  | VRN | Běžná |  |  |  | POL99_0
|  | Náklady na individuální zkoušky dodaných a smontovaných technologických zařízení včetně komplexního vyzkoušení. | [25 empty] | POP |  | Náklady na individuální zkoušky dodaných a smontovaných technologických zařízení včetně komplexního vyzkoušení.
14 | 005231040R | Provozní řády | Soubor | 1 |  | 0 |  | 0 |  | 0 | 21 | 0 | 0 | 0 | 0 | 0 |  | RTS 23/ II | Indiv | 0 | 0 |  | VRN | Běžná |  |  |  | POL99_0
|  | Náklady zhotovitele na vypracování provozních řádů pro zkušební či trvalý provoz včetně nákladů na předání všech návodů k obsluze a údržbě pro technologická zařízení a včetně zaškolení obsluhy objednatele. | [25 empty] | POP |  | Náklady zhotovitele na vypracování provozních řádů pro zkušební či trvalý provoz včetně nákladů na předání všech návodů k obsluze a údržbě pro technologická zařízení a včetně zaškolení obsluhy objednatele.
POP
|  | - plán BOZP | [25 empty] | POP
15 | 00524 R | Předání a převzetí díla | Soubor | 1 |  | 0 |  | 0 |  | 0 | 21 | 0 | 0 | 0 | 0 | 0 |  | RTS 23/ II | Indiv | 0 | 0 |  | VRN | Běžná |  |  |  | POL99_0
|  | Náklady zhotovitele, které vzniknou v souvislosti s povinnostmi zhotovitele při předání a převzetí díla. | [25 empty] | POP |  | Náklady zhotovitele, které vzniknou v souvislosti s povinnostmi zhotovitele při předání a převzetí díla.
16 | 005241010R | Dokumentace skutečného provedení | Soubor | 1 |  | 0 |  | 0 |  | 0 | 21 | 0 | 0 | 0 | 0 | 0 |  | RTS 23/ II | Indiv | 0 | 0 |  | VRN | Běžná |  |  |  | POL99_0
|  | Náklady na vyhotovení dokumentace skutečného provedení stavby a její předání objednateli v požadované formě a požadovaném počtu. | [25 empty] | POP |  | Náklady na vyhotovení dokumentace skutečného provedení stavby a její předání objednateli v požadované formě a požadovaném počtu.
[26 empty] | 15 | 21 | DPH
| Celkem |  |  |  |  | 0 | [19 empty] | 0 | 0 | SUM
END
Note on S6: Jedná se o informaci, zda se jedná o položku, která je do rozpočtu zadána z cenové soustavy RTS, nebo vlastní.
Note on T6: Jedná se o název CÚ, která je zadána u položky rozpočtu

## A SO.01 Pol
Položkový soupis prací a dodávek | [27 empty] | #TypZaznamu#
S: | 2023344a_1 | Energetická opatření v budovách CDM č.p. 328, 811 a 338, Česká Kamenice - výplně otvorů | [25 empty] | STA
O: | A | I. Etapa - výplně otvorů - okna a dveře | [22 empty] | STA |  |  | OBJ
R: | SO.01 | Hlavní budova + skleník - bourací práce | [25 empty] | ROZ
P.č. | Číslo položky | Název položky | MJ | Množství | Cena / MJ | Celkem | Dodávka | Dodávka celk. | Montáž | Montáž celk. | DPH | Cena s DPH | Hmotnost / MJ | Hmotnost celk.(t) | Dem. hmotnost / MJ | Dem. hmotnost celk.(t) | Ceník | Cen. soustava / platnost | Cenová úroveň | Nhod / MJ | Nhod celk. | Dodavatel | Typ položky | Stav položky
Díl: | 3 | Svislé a kompletní konstrukce |  |  |  | 0 |  | 0 |  | 0 |  | 0 |  | 0.65 |  | 0 |  |  |  |  | 5.44 | [6 empty] | DIL
1 | 317234410RT2 | Vyzdívka mezi nosníky cementovou | m3 | 0.1408 |  | 0 |  | 0 |  | 0 | 21 | 0 | 1.6824 | 0.24 | 0 | 0 | 801-4 | RTS 23/ II | RTS 23/ I | 6.87 | 0.97 |  | Práce | Běžná |  |  |  | POL1_
|  | jakýmikoliv cihlami pálenými na jakoukoliv maltu, | [25 empty] | SPI
|  | P1 : 1,76*0,4*0,2 |  | 0.1408 | [23 empty] | VV | 0
2 | 317314160R00 | Podbetonování zhlaví nosníků zdivo šířky 600 mm | kus | 2 |  | 0 |  | 0 |  | 0 | 21 | 0 | 0.0126 | 0.03 | 0 | 0 | 801-4 | RTS 23/ II | RTS 23/ I | 0.21 | 0.42 |  | Práce | Běžná |  |  |  | POL1_
|  | betonem C 16/20. Tloušťka lože 50 mm, délka 200 mm. | [25 empty] | SPI
|  | P1 : 1+1 |  | 2 | [23 empty] | VV | 0
3 | 317941123R00 | Osazení ocelových válcovaných nosníků na zdivu bez dodávky materiálu, výšky od 140 do 220 mm | t | 0.1577 |  | 0 |  | 0 |  | 0 | 21 | 0 | 0.01709 | 0 | 0 | 0 | 801-1 | RTS 23/ II | RTS 23/ I | 16.58 | 2.61 |  | Práce | Běžná |  |  |  | POL1_
|  | profilu I, nebo IE, nebo U, nebo UE, nebo L | [25 empty] | SPI
|  | P1 : 1,76*4*22,4/1000 |  | 0.1577 | [23 empty] | VV | 0
4 | 346244381RT2 | Plentování ocelových nosníků jednostranné výšky do 200 mm | m2 | 0.704 |  | 0 |  | 0 |  | 0 | 21 | 0 | 0.1568 | 0.11 | 0 | 0 | 801-1 | RTS 23/ II | RTS 23/ I | 1.22 | 0.86 |  | Práce | Běžná |  |  |  | POL1_
|  | jakýmikoliv cihlami, | [25 empty] | SPI
|  | P1 : 1,76*0,2*2 |  | 0.704 | [23 empty] | VV | 0
5 | 413232221RT2 | Zazdívka zhlaví jakýmikoliv cihlami pálenými válcovaných nosníků výšky přes 150 do 300 mm | kus | 2 |  | 0 |  | 0 |  | 0 | 21 | 0 | 0.0544 | 0.11 | 0 | 0 | 801-4 | RTS 23/ II | RTS 23/ I | 0.29 | 0.58 |  | Práce | Běžná |  |  |  | POL1_
|  | P1 : 1+1 |  | 2 | [23 empty] | VV | 0
6 | 13482715R | Tyč ocelová válcovaná za tepla průřez: IPE; značka: S235JR (1.0038); h = 200 mm; b = 100 mm; s = 5,6 mm; t = 8,5 mm | t | 0.1577 |  | 0 |  | 0 |  | 0 | 21 | 0 | 1 | 0.16 | 0 | 0 | SPCM | RTS 23/ II | RTS 23/ I | 0 | 0 |  | Specifikace | Běžná |  |  |  | POL3_
|  | P1 : 1,76*4*22,4/1000 |  | 0.1577 | [23 empty] | VV | 0
Díl: | 900 | HZS |  |  |  | 0 |  | 0 |  | 0 |  | 0 |  | 0 |  | 0 |  |  |  |  | 64 | [6 empty] | DIL
7 | 909 R00 | Hzs-nezmeritelne stavebni prace | h | 64 |  | 0 |  | 0 |  | 0 | 21 | 0 | 0 | 0 | 0 | 0 | Prav.M | RTS 23/ II | RTS 23/ I | 1 | 64 |  | HZS | Běžná |  |  |  | POL10_
|  | Platnost hodinových zúčtovacích sazeb | [25 empty] | POP
POP
|  | Hodinovými zúčtovacími sazbami (HZS) se oceňují: | [25 empty] | POP
|  | a) předběžné obhlídky pracoviště vyžádané objednatelem, | [25 empty] | POP
|  | b) průzkumné práce na kulturních památkách, sloužící pro získání podkladů k rekonstrukci kulturní památky, | [25 empty] | POP |  | b) průzkumné práce na kulturních památkách, sloužící pro získání podkladů k rekonstrukci kulturní památky,
|  | c) revize stavebních objektů nebo jejich části, jejichž oprava se oceňuje podle stavebních ceníků, | [25 empty] | POP
|  | d) práce při havarijních a živelních pohromách prováděné bez projektové dokumentace nebo na základě zjednodušené projektové dokumentace bez rozpočtu, | [25 empty] | POP |  | d) práce při havarijních a živelních pohromách prováděné bez projektové dokumentace nebo na základě zjednodušené projektové dokumentace bez rozpočtu,
|  | e) práce v rozsahu vymezeném v jednotlivých cenících | [25 empty] | POP
|  | f) práce prováděné výškovými specialisty a potápěči, | [25 empty] | POP
|  | g) práce zařazované do hlavy IV souhrnného rozpočtu staveb, prováděné jako součást stavebních objektů, pokud je nelze ocenit položkami stavebních ceníků. | [25 empty] | POP |  | g) práce zařazované do hlavy IV souhrnného rozpočtu staveb, prováděné jako součást stavebních objektů, pokud je nelze ocenit položkami stavebních ceníků.
POP
|  | Na základě písemné dohody mezi zhotovitele a objednatelem je možno ocenit stavební práce pomocí HZS jde-li o: | [25 empty] | POP |  | Na základě písemné dohody mezi zhotovitele a objednatelem je možno ocenit stavební práce pomocí HZS jde-li o:
|  | a) stavební práce prováděné bez projektové dokumentace, | [25 empty] | POP
|  | b) práce, pro které není ve stavebních cenících položka. | [25 empty] | POP
POP
|  | Pří použití hodinových zúčtovacích sazeb se oceňuje: | [25 empty] | POP
|  | a) počet skutečně odpracovaných hodin všech pracovníků včetně času vynaloženého na předběžnou obhlídku pracoviště za účelem zjištění rozsahu prací, objednatelem potvrzených ve stavebním deníku, nebo samostatném dokladu, pokud se stavební deník nevede, | [25 empty] | POP |  | a) počet skutečně odpracovaných hodin všech pracovníků včetně času vynaloženého na předběžnou obhlídku pracoviště za účelem zjištění rozsahu prací, objednatelem potvrzených ve stavebním deníku, nebo samostatném dokladu, pokud se stavební deník nevede,
|  | b) přímý materiál, | [25 empty] | POP
|  | c) náklady na provoz stavebních strojů, | [25 empty] | POP
|  | d) ostatní přímé náklady. | [25 empty] | POP
POP
|  | Počet odpracovaných hodin jednotlivých pracovníků se zaokrouhlí: | [25 empty] | POP
|  | a) na půlhodinu, trvá-li práce 30 minut nebo méně, | [25 empty] | POP
|  | b) na celou hodinu, trvá-li práce více než 30 minut. | [25 empty] | POP
POP
POP
|  | Čerpání na základě odsouhlasení TDI a investora stavby. | [25 empty] | POP
|  | Stavební práce, ostatní pomocné práce, bourací práce vč. přípomocí : 40 |  | 40 | [23 empty] | VV | 0
|  | 24 |  | 24 | [23 empty] | VV | 0
Díl: | 94 | Lešení a stavební výtahy |  |  |  | 0 |  | 0 |  | 0 |  | 0 |  | 0.65 |  | 0 |  |  |  |  | 56.64 | [6 empty] | DIL
8 | 941955002R00 | Lešení lehké pracovní pomocné pomocné, o výšce lešeňové podlahy přes 1,2 do 1,9 m | m2 | 198.845 |  | 0 |  | 0 |  | 0 | 21 | 0 | 0.00158 | 0.31 | 0 | 0 | 800-3 | RTS 23/ II | RTS 23/ I | 0.21 | 41.76 |  | Práce | Běžná |  |  |  | POL1_
|  | 1.NP - demontáže : 5,7*1 |  | 5.7 | [23 empty] | VV | 0
|  | 5,2*1 |  | 5.2 | [23 empty] | VV | 0
|  | 1,9*1 |  | 1.9 | [23 empty] | VV | 0
|  | 2,25*1,5 |  | 3.375 | [23 empty] | VV | 0
|  | 4,19*1,5 |  | 6.285 | [23 empty] | VV | 0
|  | 2,4*1,5 |  | 3.6 | [23 empty] | VV | 0
|  | 3,46*1,5 |  | 5.19 | [23 empty] | VV | 0
|  | 2,32*1,5 |  | 3.48 | [23 empty] | VV | 0
|  | 2,96*1,5 |  | 4.44 | [23 empty] | VV | 0
|  | 7,59*1,5 |  | 11.385 | [23 empty] | VV | 0
|  | 2,25*1,5 |  | 3.375 | [23 empty] | VV | 0
|  | 2,32*1,5 |  | 3.48 | [23 empty] | VV | 0
|  | 2,45*1,5 |  | 3.675 | [23 empty] | VV | 0
|  | 3,31*1,5 |  | 4.965 | [23 empty] | VV | 0
|  | 3,31*1,5 |  | 4.965 | [23 empty] | VV | 0
|  | 2,85*1,5 |  | 4.275 | [23 empty] | VV | 0
|  | 1,54*1 |  | 1.54 | [23 empty] | VV | 0
|  | Mezisoučet |  | 76.83 | [23 empty] | VV | 1
|  | 2.NP - demontáže : 2,5*1 |  | 2.5 | [23 empty] | VV | 0
|  | 8,2*1 |  | 8.2 | [23 empty] | VV | 0
|  | 2*1,5 |  | 3 | [23 empty] | VV | 0
|  | 2,5*1,5 |  | 3.75 | [23 empty] | VV | 0
|  | 5,02*1,5 |  | 7.53 | [23 empty] | VV | 0
|  | 5,75*1,5 |  | 8.625 | [23 empty] | VV | 0
|  | 10,88*1,5 |  | 16.32 | [23 empty] | VV | 0
|  | 7,77*1,5 |  | 11.655 | [23 empty] | VV | 0
|  | 5,8*1,5 |  | 8.7 | [23 empty] | VV | 0
|  | 3,05*1,5*5 |  | 22.875 | [23 empty] | VV | 0
|  | Mezisoučet |  | 93.155 | [23 empty] | VV | 1
|  | 3.NP - demontáže : 6,5*1,5 |  | 9.75 | [23 empty] | VV | 0
|  | 2,1*1,5 |  | 3.15 | [23 empty] | VV | 0
|  | 2,1*1,5 |  | 3.15 | [23 empty] | VV | 0
|  | 4,3*1,5 |  | 6.45 | [23 empty] | VV | 0
|  | 2,94*1,5 |  | 4.41 | [23 empty] | VV | 0
|  | 1,3*1,5 |  | 1.95 | [23 empty] | VV | 0
|  | Mezisoučet |  | 28.86 | [23 empty] | VV | 1
9 | 941955004R00 | Lešení lehké pracovní pomocné pomocné, o výšce lešeňové podlahy přes 2,5 do 3,5 m | m2 | 20.715 |  | 0 |  | 0 |  | 0 | 21 | 0 | 0.00635 | 0.13 | 0 | 0 | 800-3 | RTS 23/ II | RTS 23/ I | 0.26 | 5.39 |  | Práce | Běžná |  |  |  | POL1_
|  | 1.NP - demontáže : (2,44+3,87+3,87+3,63)*1,5 |  | 20.715 | [23 empty] | VV | 0
|  | Mezisoučet |  | 20.715 | [23 empty] | VV | 1
10 | 941955102R00 | Lešení lehké pracovní pomocné ve schodišti, o výšce lešeňové podlahy přes 1,5 do 3,5 m | m2 | 35.16 |  | 0 |  | 0 |  | 0 | 21 | 0 | 0.00586 | 0.21 | 0 | 0 | 800-3 | RTS 23/ II | RTS 23/ I | 0.27 | 9.49 |  | Práce | Běžná |  |  |  | POL1_
|  | 1.NP - demontáže : 11,72 |  | 11.72 | [23 empty] | VV | 0
|  | Mezisoučet |  | 11.72 | [23 empty] | VV | 1
|  | 2.NP - demontáže : 11,72 |  | 11.72 | [23 empty] | VV | 0
|  | Mezisoučet |  | 11.72 | [23 empty] | VV | 1
|  | 3.NP - demontáže : 11,72 |  | 11.72 | [23 empty] | VV | 0
|  | Mezisoučet |  | 11.72 | [23 empty] | VV | 1
Díl: | 96 | Bourání konstrukcí |  |  |  | 0 |  | 0 |  | 0 |  | 0 |  | 0.72 |  | 66.05 |  |  |  |  | 280.87 | [6 empty] | DIL
11 | 962032231R00 | Bourání zdiva nadzákladového z cihel pálených nebo vápenopískových, na maltu vápenou nebo vápenocementovou | m3 | 14.332 |  | 0 |  | 0 |  | 0 | 21 | 0 | 0.00128 | 0.02 | 1.8 | 25.8 | 801-3 | RTS 23/ II | RTS 23/ I | 1.52 | 21.78 |  | Práce | Běžná |  |  |  | POL1_1
|  | nebo vybourání otvorů průřezové plochy přes 4 m2 ve zdivu nadzákladovém, včetně pomocného lešení o výšce podlahy do 1900 mm a pro zatížení do 1,5 kPa (150 kg/m2) | [25 empty] | SPI |  | nebo vybourání otvorů průřezové plochy přes 4 m2 ve zdivu nadzákladovém, včetně pomocného lešení o výšce podlahy do 1900 mm a pro zatížení do 1,5 kPa (150 kg/m2)
|  | 1.NP : 1,36*2,12*0,2 |  | 0.57664 | [23 empty] | VV | 0
|  | 1,38*2,12*0,6 |  | 1.7554 | [23 empty] | VV | 0
|  | Mezisoučet |  | 2.332 | [23 empty] | VV | 1
|  | nesoudržné zdivo : 8+4 |  | 12 | [23 empty] | VV | 0
|  | Mezisoučet |  | 12 | [23 empty] | VV | 1
12 | 967031732R00 | Přisekání plošné zdiva cihelného na jakoukoliv maltu vápennou nebo vépenocementovou, tloušťky do 100 mm | m2 | 46.7912 |  | 0 |  | 0 |  | 0 | 21 | 0 | 0.00034 | 0.02 | 0.183 | 8.56 | 801-3 | RTS 23/ II | RTS 23/ I | 0.5 | 23.4 |  | Práce | Běžná |  |  |  | POL1_
|  | z jakýchkoliv cihel pálených, včetně pomocného lešení o výšce podlahy do 1900 mm a pro zatížení do 1,5 kPa (150 kg/m2), | [25 empty] | SPI |  | z jakýchkoliv cihel pálených, včetně pomocného lešení o výšce podlahy do 1900 mm a pro zatížení do 1,5 kPa (150 kg/m2),
|  | 1.NP - u oken : | [25 empty] | VV | 0
|  | 1,38*0,25*2 |  | 0.69 | [23 empty] | VV | 0
|  | 2,12*0,25*2 |  | 1.06 | [23 empty] | VV | 0
|  | Mezisoučet |  | 1.75 | [23 empty] | VV | 1
|  | 1,38*0,25*2 |  | 0.69 | [23 empty] | VV | 0
|  | 2,12*0,25*2 |  | 1.06 | [23 empty] | VV | 0
|  | Mezisoučet |  | 1.75 | [23 empty] | VV | 1
|  | 1,38*0,25*2 |  | 0.69 | [23 empty] | VV | 0
|  | 2,12*0,25*2 |  | 1.06 | [23 empty] | VV | 0
|  | Mezisoučet |  | 1.75 | [23 empty] | VV | 1
|  | 1,44*0,2*2 |  | 0.576 | [23 empty] | VV | 0
|  | 2,1*0,2*2 |  | 0.84 | [23 empty] | VV | 0
|  | Mezisoučet |  | 1.416 | [23 empty] | VV | 1
|  | 1,44*0,2*2*2 |  | 1.152 | [23 empty] | VV | 0
|  | 2,24*0,2*2*2 |  | 1.792 | [23 empty] | VV | 0
|  | Mezisoučet |  | 2.944 | [23 empty] | VV | 1
|  | 1,55*0,2*2 |  | 0.62 | [23 empty] | VV | 0
|  | 2,1*0,2*2 |  | 0.84 | [23 empty] | VV | 0
|  | Mezisoučet |  | 1.46 | [23 empty] | VV | 1
|  | 1,57*0,2*2 |  | 0.628 | [23 empty] | VV | 0
|  | 2,1*0,2*2 |  | 0.84 | [23 empty] | VV | 0
|  | Mezisoučet |  | 1.468 | [23 empty] | VV | 1
|  | 1,5*0,2*2 |  | 0.6 | [23 empty] | VV | 0
|  | 2,1*0,2*2 |  | 0.84 | [23 empty] | VV | 0
|  | Mezisoučet |  | 1.44 | [23 empty] | VV | 1
|  | 1,49*0,2*2 |  | 0.596 | [23 empty] | VV | 0
|  | 2,1*0,2*2 |  | 0.84 | [23 empty] | VV | 0
|  | Mezisoučet |  | 1.436 | [23 empty] | VV | 1
|  | 1,33*0,2*2 |  | 0.532 | [23 empty] | VV | 0
|  | 2,1*0,2*2 |  | 0.84 | [23 empty] | VV | 0
|  | Mezisoučet |  | 1.372 | [23 empty] | VV | 1
|  | 1,48*0,2*2 |  | 0.592 | [23 empty] | VV | 0
|  | 2,14*0,2*2 |  | 0.856 | [23 empty] | VV | 0
|  | Mezisoučet |  | 1.448 | [23 empty] | VV | 1
|  | 2.NP - u oken : | [25 empty] | VV | 0
|  | 0,21*0,54*2 |  | 0.2268 | [23 empty] | VV | 0
|  | 0,21*0,72*2 |  | 0.3024 | [23 empty] | VV | 0
|  | Mezisoučet |  | 0.5292 | [23 empty] | VV | 1
|  | 0,2*1,25*2 |  | 0.5 | [23 empty] | VV | 0
|  | 0,2*2,16*2 |  | 0.864 | [23 empty] | VV | 0
|  | Mezisoučet |  | 1.364 | [23 empty] | VV | 1
|  | 0,2*1,38*2*2 |  | 1.104 | [23 empty] | VV | 0
|  | 0,2*2,07*2*2 |  | 1.656 | [23 empty] | VV | 0
|  | Mezisoučet |  | 2.76 | [23 empty] | VV | 1
|  | 0,2*1,38*2*4 |  | 2.208 | [23 empty] | VV | 0
|  | 0,2*2,12*2*4 |  | 3.392 | [23 empty] | VV | 0
|  | Mezisoučet |  | 5.6 | [23 empty] | VV | 1
|  | 0,52*1,4*2*5 |  | 7.28 | [23 empty] | VV | 0
|  | 0,52*2,12*2*5 |  | 11.024 | [23 empty] | VV | 0
|  | Mezisoučet |  | 18.304 | [23 empty] | VV | 1
13 | 968061112R00 | Vyvěšení nebo zavěšení dřevěných křídel oken, plochy do 1,5 m2 | kus | 381 |  | 0 |  | 0 |  | 0 | 21 | 0 | 0 | 0 | 0.03 | 11.43 | 801-3 | RTS 23/ II | RTS 23/ I | 0.03 | 11.43 |  | Práce | Běžná |  |  |  | POL1_
|  | oken, dveří a vrat, s uložením a opětovným zavěšením po provedení stavebních změn, | [25 empty] | SPI
|  | 1.NP : (2+2)*2 |  | 8 | [23 empty] | VV | 0
|  | 1+1 |  | 2 | [23 empty] | VV | 0
|  | (2+2)*2*2 |  | 16 | [23 empty] | VV | 0
|  | (2+2)*2*2 |  | 16 | [23 empty] | VV | 0
|  | (2+2)*2*2 |  | 16 | [23 empty] | VV | 0
|  | (2+2)*2*6 |  | 48 | [23 empty] | VV | 0
|  | (3+3)*2*3 |  | 36 | [23 empty] | VV | 0
|  | Mezisoučet |  | 142 | [23 empty] | VV | 1
|  | 2.NP : (2+2)*2 |  | 8 | [23 empty] | VV | 0
|  | 1+1 |  | 2 | [23 empty] | VV | 0
|  | 2+2 |  | 4 | [23 empty] | VV | 0
|  | 1 |  | 1 | [23 empty] | VV | 0
|  | (2+2)*2*4 |  | 32 | [23 empty] | VV | 0
|  | (2+2)*2*6 |  | 48 | [23 empty] | VV | 0
|  | (2+2)*2*2 |  | 16 | [23 empty] | VV | 0
|  | (4+3)*2*5 |  | 70 | [23 empty] | VV | 0
|  | Mezisoučet |  | 181 | [23 empty] | VV | 1
|  | 3.NP : 2+2 |  | 4 | [23 empty] | VV | 0
|  | (1+1)*2 |  | 4 | [23 empty] | VV | 0
|  | (2+1)*4 |  | 12 | [23 empty] | VV | 0
|  | (1+1)*2 |  | 4 | [23 empty] | VV | 0
|  | 2+1 |  | 3 | [23 empty] | VV | 0
|  | Mezisoučet |  | 27 | [23 empty] | VV | 1
|  | (1+1)*8 |  | 16 | [23 empty] | VV | 0
|  | (1+1)*2 |  | 4 | [23 empty] | VV | 0
|  | (2+1)*2 |  | 6 | [23 empty] | VV | 0
|  | 2+1 |  | 3 | [23 empty] | VV | 0
|  | Mezisoučet |  | 29 | [23 empty] | VV | 1
|  | 1+1 |  | 2 | [23 empty] | VV | 0
|  | Mezisoučet |  | 2 | [23 empty] | VV | 1
14 | 968061125R00 | Vyvěšení nebo zavěšení dřevěných křídel dveří, plochy do 2 m2 | kus | 5 |  | 0 |  | 0 |  | 0 | 21 | 0 | 0 | 0 | 0.05 | 0.25 | 801-3 | RTS 23/ II | RTS 23/ I | 0.05 | 0.25 |  | Práce | Běžná |  |  |  | POL1_
|  | oken, dveří a vrat, s uložením a opětovným zavěšením po provedení stavebních změn, | [25 empty] | SPI
|  | 1 |  | 1 | [23 empty] | VV | 0
|  | (1+1)*2 |  | 4 | [23 empty] | VV | 0
15 | 968061126R00 | Vyvěšení nebo zavěšení dřevěných křídel dveří, plochy přes 2 m2 | kus | 3 |  | 0 |  | 0 |  | 0 | 21 | 0 | 0 | 0 | 0.1 | 0.3 | 801-3 | RTS 23/ II | RTS 23/ I | 0.09 | 0.27 |  | Práce | Běžná |  |  |  | POL1_
|  | oken, dveří a vrat, s uložením a opětovným zavěšením po provedení stavebních změn, | [25 empty] | SPI
|  | 1+1+1 |  | 3 | [23 empty] | VV | 0
16 | 968062244R00 | Vybourání dřevěných rámů oken jednoduchých, plochy do 1 m2 | m2 | 1.122 |  | 0 |  | 0 |  | 0 | 21 | 0 | 0.00219 | 0 | 0.041 | 0.05 | 801-3 | RTS 23/ II | RTS 23/ I | 0.52 | 0.58 |  | Práce | Běžná |  |  |  | POL1_
|  | včetně pomocného lešení o výšce podlahy do 1900 mm a pro zatížení do 1,5 kPa (150 kg/m2), | [25 empty] | SPI
|  | 3.NP : 0,55*1,02*2 |  | 1.122 | [23 empty] | VV | 0
|  | Mezisoučet |  | 1.122 | [23 empty] | VV | 1
17 | 968062245R00 | Vybourání dřevěných rámů oken jednoduchých, plochy do 2 m2 | m2 | 4.3134 |  | 0 |  | 0 |  | 0 | 21 | 0 | 0.001 | 0 | 0.031 | 0.13 | 801-3 | RTS 23/ II | RTS 23/ I | 0.33 | 1.42 |  | Práce | Běžná |  |  |  | POL1_
|  | včetně pomocného lešení o výšce podlahy do 1900 mm a pro zatížení do 1,5 kPa (150 kg/m2), | [25 empty] | SPI
|  | 2.NP : 1,05*1,25 |  | 1.3125 | [23 empty] | VV | 0
|  | Mezisoučet |  | 1.3125 | [23 empty] | VV | 1
|  | 3.NP : 0,72*1,47 |  | 1.0584 | [23 empty] | VV | 0
|  | 1,05*1,85 |  | 1.9425 | [23 empty] | VV | 0
|  | Mezisoučet |  | 3.0009 | [23 empty] | VV | 1
18 | 968062246R00 | Vybourání dřevěných rámů oken jednoduchých, plochy do 4 m2 | m2 | 14.9142 |  | 0 |  | 0 |  | 0 | 21 | 0 | 0.00092 | 0.01 | 0.027 | 0.4 | 801-3 | RTS 23/ II | RTS 23/ I | 0.26 | 3.88 |  | Práce | Běžná |  |  |  | POL1_
|  | včetně pomocného lešení o výšce podlahy do 1900 mm a pro zatížení do 1,5 kPa (150 kg/m2), | [25 empty] | SPI
|  | 1.NP : 1,2*2,12 |  | 2.544 | [23 empty] | VV | 0
|  | Mezisoučet |  | 2.544 | [23 empty] | VV | 1
|  | 2.NP : 1,03*2,07 |  | 2.1321 | [23 empty] | VV | 0
|  | 1,03*2,07 |  | 2.1321 | [23 empty] | VV | 0
|  | Mezisoučet |  | 4.2642 | [23 empty] | VV | 1
|  | 3.NP : 1,05*1,93*4 |  | 8.106 | [23 empty] | VV | 0
|  | Mezisoučet |  | 8.106 | [23 empty] | VV | 1
19 | 968062247R00 | Vybourání dřevěných rámů oken jednoduchých, plochy přes 4 m2 | m2 | 5.123 |  | 0 |  | 0 |  | 0 | 21 | 0 | 0.00082 | 0 | 0.023 | 0.12 | 801-3 | RTS 23/ II | RTS 23/ I | 0.22 | 1.13 |  | Práce | Běžná |  |  |  | POL1_
|  | včetně pomocného lešení o výšce podlahy do 1900 mm a pro zatížení do 1,5 kPa (150 kg/m2), | [25 empty] | SPI
|  | 1.NP : 2,35*2,18 |  | 5.123 | [23 empty] | VV | 0
|  | Mezisoučet |  | 5.123 | [23 empty] | VV | 1
20 | 968062354R00 | Vybourání dřevěných rámů oken dvojitých nebo zdvojených, plochy do 1 m2 | m2 | 0.7776 |  | 0 |  | 0 |  | 0 | 21 | 0 | 0.00219 | 0 | 0.075 | 0.06 | 801-3 | RTS 23/ II | RTS 23/ I | 0.96 | 0.75 |  | Práce | Běžná |  |  |  | POL1_
|  | včetně pomocného lešení o výšce podlahy do 1900 mm a pro zatížení do 1,5 kPa (150 kg/m2), | [25 empty] | SPI
|  | 1.NP : 0,54*0,72 |  | 0.3888 | [23 empty] | VV | 0
|  | Mezisoučet |  | 0.3888 | [23 empty] | VV | 1
|  | 2.NP : 0,54*0,72 |  | 0.3888 | [23 empty] | VV | 0
|  | Mezisoučet |  | 0.3888 | [23 empty] | VV | 1
21 | 968062355R00 | Vybourání dřevěných rámů oken dvojitých nebo zdvojených, plochy do 2 m2 | m2 | 1.6776 |  | 0 |  | 0 |  | 0 | 21 | 0 | 0.001 | 0 | 0.062 | 0.1 | 801-3 | RTS 23/ II | RTS 23/ I | 0.61 | 1.02 |  | Práce | Běžná |  |  |  | POL1_
|  | včetně pomocného lešení o výšce podlahy do 1900 mm a pro zatížení do 1,5 kPa (150 kg/m2), | [25 empty] | SPI
|  | 2.NP : 0,72*2,33 |  | 1.6776 | [23 empty] | VV | 0
22 | 968062356R00 | Vybourání dřevěných rámů oken dvojitých nebo zdvojených, plochy do 4 m2 | m2 | 57.9013 |  | 0 |  | 0 |  | 0 | 21 | 0 | 0.00092 | 0.05 | 0.054 | 3.13 | 801-3 | RTS 23/ II | RTS 23/ I | 0.47 | 27.21 |  | Práce | Běžná |  |  |  | POL1_
|  | včetně pomocného lešení o výšce podlahy do 1900 mm a pro zatížení do 1,5 kPa (150 kg/m2), | [25 empty] | SPI
|  | 1.NP : 1,2*2,12*2 |  | 5.088 | [23 empty] | VV | 0
|  | 1,21*2,1*3 |  | 7.623 | [23 empty] | VV | 0
|  | 1,22*2,1*3 |  | 7.686 | [23 empty] | VV | 0
|  | 1,21*2,1*2 |  | 5.082 | [23 empty] | VV | 0
|  | 1,2*2,14 |  | 2.568 | [23 empty] | VV | 0
|  | Mezisoučet |  | 28.047 | [23 empty] | VV | 1
|  | 2.NP : 1,2*2,1 |  | 2.52 | [23 empty] | VV | 0
|  | 1,19*2,07*2 |  | 4.9266 | [23 empty] | VV | 0
|  | 1,19*2,12*4 |  | 10.0912 | [23 empty] | VV | 0
|  | 1,19*2,07*5 |  | 12.3165 | [23 empty] | VV | 0
|  | Mezisoučet |  | 29.8543 | [23 empty] | VV | 1
23 | 968062357R00 | Vybourání dřevěných rámů oken dvojitých nebo zdvojených, plochy přes 4 m2 | m2 | 20.175 |  | 0 |  | 0 |  | 0 | 21 | 0 | 0.00082 | 0.02 | 0.047 | 0.95 | 801-3 | RTS 23/ II | RTS 23/ I | 0.4 | 8.07 |  | Práce | Běžná |  |  |  | POL1_
|  | včetně pomocného lešení o výšce podlahy do 1900 mm a pro zatížení do 1,5 kPa (150 kg/m2), | [25 empty] | SPI
|  | 1.NP : 2,5*2,69*3 |  | 20.175 | [23 empty] | VV | 0
|  | Mezisoučet |  | 20.175 | [23 empty] | VV | 1
24 | 968062456R00 | Vybourání dřevěných rámů dveřních zárubní, plochy přes 2 m2 | m2 | 12.843 |  | 0 |  | 0 |  | 0 | 21 | 0 | 0.001 | 0.01 | 0.067 | 0.86 | 801-3 | RTS 23/ II | RTS 23/ I | 0.53 | 6.81 |  | Práce | Běžná |  |  |  | POL1_
|  | včetně pomocného lešení o výšce podlahy do 1900 mm a pro zatížení do 1,5 kPa (150 kg/m2), | [25 empty] | SPI
|  | 0,96*2 |  | 1.92 | [23 empty] | VV | 0
|  | 1,12*2,07 |  | 2.3184 | [23 empty] | VV | 0
|  | 1,41*2,5 |  | 3.525 | [23 empty] | VV | 0
|  | 1,66*3,06 |  | 5.0796 | [23 empty] | VV | 0
25 | 968072455R00 | Vybourání a vyjmutí kovových rámů a rolet rámů, včetně pomocného lešení o výšce podlahy do 1900 mm a pro zatížení do 1,5 kPa (150 kg/m2) dveřních zárubní, plochy do 2 m2 | m2 | 1.435 |  | 0 |  | 0 |  | 0 | 21 | 0 | 0.00117 | 0 | 0.076 | 0.11 | 801-3 | RTS 23/ II | RTS 23/ I | 0.94 | 1.35 |  | Práce | Běžná |  |  |  | POL1_
|  | 0,7*2,05 |  | 1.435 | [23 empty] | VV | 0
26 | 968072456R00 | Vybourání a vyjmutí kovových rámů a rolet rámů, včetně pomocného lešení o výšce podlahy do 1900 mm a pro zatížení do 1,5 kPa (150 kg/m2) dveřních zárubní, plochy přes 2 m2 | m2 | 2.05 |  | 0 |  | 0 |  | 0 | 21 | 0 | 0.001 | 0 | 0.063 | 0.13 | 801-3 | RTS 23/ II | RTS 23/ I | 0.72 | 1.48 |  | Práce | Běžná |  |  |  | POL1_
|  | 1*2,05 |  | 2.05 | [23 empty] | VV | 0
27 | 968095001R00 | Vybourání vnitřních parapetů dřevěných, šířky do 25 cm, | m | 27.93 |  | 0 |  | 0 |  | 0 | 21 | 0 | 0 | 0 | 0.01113 | 0.31 | 801-3 | RTS 23/ II | RTS 23/ I | 0.08 | 2.23 |  | Práce | Běžná |  |  |  | POL1_
|  | 0,54 |  | 0.54 | [23 empty] | VV | 0
|  | 1,38 |  | 1.38 | [23 empty] | VV | 0
|  | 1,49*2 |  | 2.98 | [23 empty] | VV | 0
|  | 1,48 |  | 1.48 | [23 empty] | VV | 0
|  | 2,35 |  | 2.35 | [23 empty] | VV | 0
|  | 0,54 |  | 0.54 | [23 empty] | VV | 0
|  | 0,77 |  | 0.77 | [23 empty] | VV | 0
|  | 1,25 |  | 1.25 | [23 empty] | VV | 0
|  | Mezisoučet |  | 11.29 | [23 empty] | VV | 1
|  | 1,38*2 |  | 2.76 | [23 empty] | VV | 0
|  | 1,38*4 |  | 5.52 | [23 empty] | VV | 0
|  | 1,4*5 |  | 7 | [23 empty] | VV | 0
|  | 1,36 |  | 1.36 | [23 empty] | VV | 0
|  | Mezisoučet |  | 16.64 | [23 empty] | VV | 1
28 | 968095002R00 | Vybourání vnitřních parapetů dřevěných, šířky do 50 cm, | m | 23.44 |  | 0 |  | 0 |  | 0 | 21 | 0 | 0 | 0 | 0.01507 | 0.35 | 801-3 | RTS 23/ II | RTS 23/ I | 0.11 | 2.58 |  | Práce | Běžná |  |  |  | POL1_
|  | 2,38 |  | 2.38 | [23 empty] | VV | 0
|  | 1,38 |  | 1.38 | [23 empty] | VV | 0
|  | 1,44 |  | 1.44 | [23 empty] | VV | 0
|  | 1,44*2 |  | 2.88 | [23 empty] | VV | 0
|  | 1,57*3 |  | 4.71 | [23 empty] | VV | 0
|  | 2,5*3 |  | 7.5 | [23 empty] | VV | 0
|  | 1,05 |  | 1.05 | [23 empty] | VV | 0
|  | 1,05*2 |  | 2.1 | [23 empty] | VV | 0
29 | 975021311R00 | Podchycování nadzákladového zdiva pod stropem při tloušťce zdiva přes 450 do 600 mm | m | 4.19 |  | 0 |  | 0 |  | 0 | 21 | 0 | 0.06636 | 0.28 | 0 | 0 | 801-3 | RTS 23/ II | RTS 23/ I | 4.575 | 19.17 |  | Práce | Běžná |  |  |  | POL1_
|  | nad vybouraným otvorem pro jakoukoliv délku podchycení s vybouráním otvorů pro provléknutí vynášecích trámů pro podchycení zdi, oboustranného vynesení podchycené konstrukce, | [25 empty] | SPI |  | nad vybouraným otvorem pro jakoukoliv délku podchycení s vybouráním otvorů pro provléknutí vynášecích trámů pro podchycení zdi, oboustranného vynesení podchycené konstrukce,
|  | 4,19 |  | 4.19 | [23 empty] | VV | 0
30 | 975022351R00 | Podchycení nadzákladového zdiva dřevěnou výztuhou do výšky 3 m při tloušťce zdiva přes 450 do 600 mm, při délce podchycení do 5 m | m | 4.19 |  | 0 |  | 0 |  | 0 | 21 | 0 | 0.07428 | 0.31 | 0 | 0 | 801-3 | RTS 23/ II | RTS 23/ I | 5.25 | 22 |  | Práce | Běžná |  |  |  | POL1_
|  | vybourání otvorů pro provlékání vynášecích trámů a kapes pro vzpěry a oboustranné vynesení podchycené konstrukce | [25 empty] | SPI |  | vybourání otvorů pro provlékání vynášecích trámů a kapes pro vzpěry a oboustranné vynesení podchycené konstrukce
|  | Včetně: | [25 empty] | POP
|  | - vybourání otvorů pro provlékání vynášecích trámů a kapes pro vzpěry, | [25 empty] | POP
|  | - oboustranného vynesení podchycené konstrukce. | [25 empty] | POP
|  | 4,19 |  | 4.19 | [23 empty] | VV | 0
31 | 978013191R00 | Otlučení omítek vápenných nebo vápenocementových vnitřních s vyškrabáním spár, s očištěním zdiva stěn, v rozsahu do 100 % | m2 | 216.7919 |  | 0 |  | 0 |  | 0 | 21 | 0 | 0 | 0 | 0.046 | 9.97 | 801-3 | RTS 23/ II | RTS 23/ I | 0.26 | 56.37 |  | Práce | Běžná |  |  |  | POL1_1
|  | vnitřní : | [25 empty] | VV | 0
|  | 1.NP - stěny : 4,19*3,33 |  | 13.9527 | [23 empty] | VV | 0
|  | Mezisoučet |  | 13.9527 | [23 empty] | VV | 1
|  | 1.NP - u oken a dveří : (3,16+3,16+2,35)*0,24 |  | 2.0808 | [23 empty] | VV | 0
|  | (0,72+0,72+0,54+0,54)*0,21 |  | 0.5292 | [23 empty] | VV | 0
|  | 2,12*0,54 |  | 1.1448 | [23 empty] | VV | 0
|  | 2,12*0,32 |  | 0.6784 | [23 empty] | VV | 0
|  | 1,41*0,32 |  | 0.4512 | [23 empty] | VV | 0
|  | Mezisoučet |  | 4.8844 | [23 empty] | VV | 1
|  | 1,38*0,52*2 |  | 1.4352 | [23 empty] | VV | 0
|  | 3,04*0,52*2 |  | 3.1616 | [23 empty] | VV | 0
|  | Mezisoučet |  | 4.5968 | [23 empty] | VV | 1
|  | 1,38*0,55*2 |  | 1.518 | [23 empty] | VV | 0
|  | 3,04*0,55*2 |  | 3.344 | [23 empty] | VV | 0
|  | Mezisoučet |  | 4.862 | [23 empty] | VV | 1
|  | 1,38*0,52*2 |  | 1.4352 | [23 empty] | VV | 0
|  | 3,04*0,52*2 |  | 3.1616 | [23 empty] | VV | 0
|  | Mezisoučet |  | 4.5968 | [23 empty] | VV | 1
|  | 1,44*0,58*2 |  | 1.6704 | [23 empty] | VV | 0
|  | 3,1*0,58*2 |  | 3.596 | [23 empty] | VV | 0
|  | Mezisoučet |  | 5.2664 | [23 empty] | VV | 1
|  | 1,44*0,58*2*2 |  | 3.3408 | [23 empty] | VV | 0
|  | 2,24*0,58*2*2 |  | 5.1968 | [23 empty] | VV | 0
|  | Mezisoučet |  | 8.5376 | [23 empty] | VV | 1
|  | 1,55*0,75*2 |  | 2.325 | [23 empty] | VV | 0
|  | 2,96*0,75*2 |  | 4.44 | [23 empty] | VV | 0
|  | Mezisoučet |  | 6.765 | [23 empty] | VV | 1
|  | 1,57*0,75*2 |  | 2.355 | [23 empty] | VV | 0
|  | 2,96*0,75*2 |  | 4.44 | [23 empty] | VV | 0
|  | Mezisoučet |  | 6.795 | [23 empty] | VV | 1
|  | 1,5*0,75*2 |  | 2.25 | [23 empty] | VV | 0
|  | 2,96*0,75*2 |  | 4.44 | [23 empty] | VV | 0
|  | Mezisoučet |  | 6.69 | [23 empty] | VV | 1
|  | 1,49*0,61*2 |  | 1.8178 | [23 empty] | VV | 0
|  | 3,11*0,61*2 |  | 3.7942 | [23 empty] | VV | 0
|  | Mezisoučet |  | 5.612 | [23 empty] | VV | 1
|  | 1,33*0,61*2 |  | 1.6226 | [23 empty] | VV | 0
|  | 3,11*0,61*2 |  | 3.7942 | [23 empty] | VV | 0
|  | Mezisoučet |  | 5.4168 | [23 empty] | VV | 1
|  | 1,48*0,61*2 |  | 1.8056 | [23 empty] | VV | 0
|  | 3,11*0,61*2 |  | 3.7942 | [23 empty] | VV | 0
|  | Mezisoučet |  | 5.5998 | [23 empty] | VV | 1
|  | 2.NP - u oken : 0,18*2,9*2 |  | 1.044 | [23 empty] | VV | 0
|  | 0,18*2,35 |  | 0.423 | [23 empty] | VV | 0
|  | Mezisoučet |  | 1.467 | [23 empty] | VV | 1
|  | 0,21*0,54*2 |  | 0.2268 | [23 empty] | VV | 0
|  | 0,21*0,72*2 |  | 0.3024 | [23 empty] | VV | 0
|  | Mezisoučet |  | 0.5292 | [23 empty] | VV | 1
|  | 0,29*2,33*2 |  | 1.3514 | [23 empty] | VV | 0
|  | 0,29*0,77*2 |  | 0.4466 | [23 empty] | VV | 0
|  | Mezisoučet |  | 1.798 | [23 empty] | VV | 1
|  | 0,36*1,25*2 |  | 0.9 | [23 empty] | VV | 0
|  | 0,36*1,05*2 |  | 0.756 | [23 empty] | VV | 0
|  | Mezisoučet |  | 1.656 | [23 empty] | VV | 1
|  | 0,5*2,11*2 |  | 2.11 | [23 empty] | VV | 0
|  | 0,21*0,83 |  | 0.1743 | [23 empty] | VV | 0
|  | Mezisoučet |  | 2.2843 | [23 empty] | VV | 1
|  | 0,42*1,25*2 |  | 1.05 | [23 empty] | VV | 0
|  | 0,42*2,16*2 |  | 1.8144 | [23 empty] | VV | 0
|  | Mezisoučet |  | 2.8644 | [23 empty] | VV | 1
|  | 0,51*1,38*2*6 |  | 8.4456 | [23 empty] | VV | 0
|  | 0,51*3,02*2*6 |  | 18.4824 | [23 empty] | VV | 0
|  | Mezisoučet |  | 26.928 | [23 empty] | VV | 1
|  | 0,52*1,4*2*5 |  | 7.28 | [23 empty] | VV | 0
|  | 0,52*3,05*2*5 |  | 15.86 | [23 empty] | VV | 0
|  | Mezisoučet |  | 23.14 | [23 empty] | VV | 1
|  | 3.NP - u oken : 0,34*1,05*2 |  | 0.714 | [23 empty] | VV | 0
|  | 0,34*1,85*2 |  | 1.258 | [23 empty] | VV | 0
|  | Mezisoučet |  | 1.972 | [23 empty] | VV | 1
|  | 0,22*0,5*2*2 |  | 0.44 | [23 empty] | VV | 0
|  | 0,22*1,02*2*2 |  | 0.8976 | [23 empty] | VV | 0
|  | Mezisoučet |  | 1.3376 | [23 empty] | VV | 1
|  | 0,25*1,05*2*4 |  | 2.1 | [23 empty] | VV | 0
|  | 0,25*1,93*2*4 |  | 3.86 | [23 empty] | VV | 0
|  | Mezisoučet |  | 5.96 | [23 empty] | VV | 1
|  | 0,34*0,72*2 |  | 0.4896 | [23 empty] | VV | 0
|  | 0,34*1,47*2 |  | 0.9996 | [23 empty] | VV | 0
|  | Mezisoučet |  | 1.4892 | [23 empty] | VV | 1
|  | 1.NP - ostění : 0,11*2,35*2 |  | 0.517 | [23 empty] | VV | 0
|  | 0,11*2,18*2 |  | 0.4796 | [23 empty] | VV | 0
|  | Mezisoučet |  | 0.9966 | [23 empty] | VV | 1
|  | 0,1*1,47*2*2 |  | 0.588 | [23 empty] | VV | 0
|  | 0,1*0,99*2*2 |  | 0.396 | [23 empty] | VV | 0
|  | Mezisoučet |  | 0.984 | [23 empty] | VV | 1
|  | 0,1*0,54*2 |  | 0.108 | [23 empty] | VV | 0
|  | 0,1*0,72*2 |  | 0.144 | [23 empty] | VV | 0
|  | Mezisoučet |  | 0.252 | [23 empty] | VV | 1
|  | 0,25*2,45*2 |  | 1.225 | [23 empty] | VV | 0
|  | 1,31*0,25 |  | 0.3275 | [23 empty] | VV | 0
|  | Mezisoučet |  | 1.5525 | [23 empty] | VV | 1
|  | 0,2*2,12*2*2 |  | 1.696 | [23 empty] | VV | 0
|  | 0,2*1,2*2*2 |  | 0.96 | [23 empty] | VV | 0
|  | Mezisoučet |  | 2.656 | [23 empty] | VV | 1
|  | 0,27*2,12*2 |  | 1.1448 | [23 empty] | VV | 0
|  | 0,27*1,2*2 |  | 0.648 | [23 empty] | VV | 0
|  | Mezisoučet |  | 1.7928 | [23 empty] | VV | 1
|  | 0,2*2,1*2*3 |  | 2.52 | [23 empty] | VV | 0
|  | 0,2*1,21*2*3 |  | 1.452 | [23 empty] | VV | 0
|  | Mezisoučet |  | 3.972 | [23 empty] | VV | 1
|  | 0,2*2,1*2*3 |  | 2.52 | [23 empty] | VV | 0
|  | 0,2*1,22*2*3 |  | 1.464 | [23 empty] | VV | 0
|  | Mezisoučet |  | 3.984 | [23 empty] | VV | 1
|  | 0,2*2,1*2*2 |  | 1.68 | [23 empty] | VV | 0
|  | 0,2*1,21*2*2 |  | 0.968 | [23 empty] | VV | 0
|  | Mezisoučet |  | 2.648 | [23 empty] | VV | 1
|  | 0,2*1,2*2 |  | 0.48 | [23 empty] | VV | 0
|  | 0,2*2,14*2 |  | 0.856 | [23 empty] | VV | 0
|  | Mezisoučet |  | 1.336 | [23 empty] | VV | 1
|  | 0,45*2,69*2*3 |  | 7.263 | [23 empty] | VV | 0
|  | 0,45*3,3*3 |  | 4.455 | [23 empty] | VV | 0
|  | 0,33*2,5*3 |  | 2.475 | [23 empty] | VV | 0
|  | Mezisoučet |  | 14.193 | [23 empty] | VV | 1
|  | 2.NP - ostění : 0,14*1,03*2*2 |  | 0.5768 | [23 empty] | VV | 0
|  | 0,14*,07*2*2 |  | 0.0392 | [23 empty] | VV | 0
|  | Mezisoučet |  | 0.616 | [23 empty] | VV | 1
|  | 0,1*1,47*2*2 |  | 0.588 | [23 empty] | VV | 0
|  | 0,1*0,99*2*2 |  | 0.396 | [23 empty] | VV | 0
|  | Mezisoučet |  | 0.984 | [23 empty] | VV | 1
|  | 0,1*0,54*2 |  | 0.108 | [23 empty] | VV | 0
|  | 0,1*0,72*2 |  | 0.144 | [23 empty] | VV | 0
|  | Mezisoučet |  | 0.252 | [23 empty] | VV | 1
|  | 0,14*0,72*2 |  | 0.2016 | [23 empty] | VV | 0
|  | 0,14*2,33*2 |  | 0.6524 | [23 empty] | VV | 0
|  | Mezisoučet |  | 0.854 | [23 empty] | VV | 1
|  | 0,28*1,25*2 |  | 0.7 | [23 empty] | VV | 0
|  | 0,28*1,05*2 |  | 0.588 | [23 empty] | VV | 0
|  | Mezisoučet |  | 1.288 | [23 empty] | VV | 1
|  | 0,2*1,12*2 |  | 0.448 | [23 empty] | VV | 0
|  | 0,2*2,1*2 |  | 0.84 | [23 empty] | VV | 0
|  | Mezisoučet |  | 1.288 | [23 empty] | VV | 1
|  | 0,2*1,19*2*2 |  | 0.952 | [23 empty] | VV | 0
|  | 0,2*2,07*2*2 |  | 1.656 | [23 empty] | VV | 0
|  | Mezisoučet |  | 2.608 | [23 empty] | VV | 1
|  | 0,2*1,19*2*4 |  | 1.904 | [23 empty] | VV | 0
|  | 0,2*2,12*2*4 |  | 3.392 | [23 empty] | VV | 0
|  | Mezisoučet |  | 5.296 | [23 empty] | VV | 1
|  | 0,2*1,19*2*5 |  | 2.38 | [23 empty] | VV | 0
|  | 0,2*2,07*2*5 |  | 4.14 | [23 empty] | VV | 0
|  | Mezisoučet |  | 6.52 | [23 empty] | VV | 1
|  | 0,1*2,69*2 |  | 0.538 | [23 empty] | VV | 0
|  | 0,1*1,32 |  | 0.132 | [23 empty] | VV | 0
|  | Mezisoučet |  | 0.67 | [23 empty] | VV | 1
|  | 3.NP - ostění : 0,26*1,85*2 |  | 0.962 | [23 empty] | VV | 0
|  | 0,26*1,05*2 |  | 0.546 | [23 empty] | VV | 0
|  | Mezisoučet |  | 1.508 | [23 empty] | VV | 1
|  | 0,16*0,55*2 |  | 0.176 | [23 empty] | VV | 0
|  | 0,16*0,57*2 |  | 0.1824 | [23 empty] | VV | 0
|  | 0,16*1,02*2*2 |  | 0.6528 | [23 empty] | VV | 0
|  | Mezisoučet |  | 1.0112 | [23 empty] | VV | 1
|  | 0,15*1,05*2 |  | 0.315 | [23 empty] | VV | 0
|  | 0,15*1,42*2 |  | 0.426 | [23 empty] | VV | 0
|  | 0,15*1,48*2*2 |  | 0.888 | [23 empty] | VV | 0
|  | Mezisoučet |  | 1.629 | [23 empty] | VV | 1
|  | 0,15*1,9*2 |  | 0.57 | [23 empty] | VV | 0
|  | Mezisoučet |  | 0.57 | [23 empty] | VV | 1
|  | 0,16*0,72*2 |  | 0.2304 | [23 empty] | VV | 0
|  | 0,16*1,47*2 |  | 0.4704 | [23 empty] | VV | 0
|  | Mezisoučet |  | 0.7008 | [23 empty] | VV | 1
|  | 0,15*1,05*2 |  | 0.315 | [23 empty] | VV | 0
|  | 0,15*1,42*2 |  | 0.426 | [23 empty] | VV | 0
|  | 0,15*1,48*2*2 |  | 0.888 | [23 empty] | VV | 0
|  | Mezisoučet |  | 1.629 | [23 empty] | VV | 1
32 | 978023411R00 | Vysekání, vyškrábání a vyčištění spár zdiva cihelného mimo komínového | m2 | 216.7919 |  | 0 |  | 0 |  | 0 | 21 | 0 | 0 | 0 | 0.014 | 3.04 | 801-3 | RTS 23/ II | RTS 23/ I | 0.22 | 47.69 |  | Práce | Běžná |  |  |  | POL1_
|  | vnitřní : | [25 empty] | VV | 0
|  | 1.NP - stěny : 4,19*3,33 |  | 13.9527 | [23 empty] | VV | 0
|  | Mezisoučet |  | 13.9527 | [23 empty] | VV | 1
|  | 1.NP - u oken a dveří : (3,16+3,16+2,35)*0,24 |  | 2.0808 | [23 empty] | VV | 0
|  | (0,72+0,72+0,54+0,54)*0,21 |  | 0.5292 | [23 empty] | VV | 0
|  | 2,12*0,54 |  | 1.1448 | [23 empty] | VV | 0
|  | 2,12*0,32 |  | 0.6784 | [23 empty] | VV | 0
|  | 1,41*0,32 |  | 0.4512 | [23 empty] | VV | 0
|  | Mezisoučet |  | 4.8844 | [23 empty] | VV | 1
|  | 1,38*0,52*2 |  | 1.4352 | [23 empty] | VV | 0
|  | 3,04*0,52*2 |  | 3.1616 | [23 empty] | VV | 0
|  | Mezisoučet |  | 4.5968 | [23 empty] | VV | 1
|  | 1,38*0,55*2 |  | 1.518 | [23 empty] | VV | 0
|  | 3,04*0,55*2 |  | 3.344 | [23 empty] | VV | 0
|  | Mezisoučet |  | 4.862 | [23 empty] | VV | 1
|  | 1,38*0,52*2 |  | 1.4352 | [23 empty] | VV | 0
|  | 3,04*0,52*2 |  | 3.1616 | [23 empty] | VV | 0
|  | Mezisoučet |  | 4.5968 | [23 empty] | VV | 1
|  | 1,44*0,58*2 |  | 1.6704 | [23 empty] | VV | 0
|  | 3,1*0,58*2 |  | 3.596 | [23 empty] | VV | 0
|  | Mezisoučet |  | 5.2664 | [23 empty] | VV | 1
|  | 1,44*0,58*2*2 |  | 3.3408 | [23 empty] | VV | 0
|  | 2,24*0,58*2*2 |  | 5.1968 | [23 empty] | VV | 0
|  | Mezisoučet |  | 8.5376 | [23 empty] | VV | 1
|  | 1,55*0,75*2 |  | 2.325 | [23 empty] | VV | 0
|  | 2,96*0,75*2 |  | 4.44 | [23 empty] | VV | 0
|  | Mezisoučet |  | 6.765 | [23 empty] | VV | 1
|  | 1,57*0,75*2 |  | 2.355 | [23 empty] | VV | 0
|  | 2,96*0,75*2 |  | 4.44 | [23 empty] | VV | 0
|  | Mezisoučet |  | 6.795 | [23 empty] | VV | 1
|  | 1,5*0,75*2 |  | 2.25 | [23 empty] | VV | 0
|  | 2,96*0,75*2 |  | 4.44 | [23 empty] | VV | 0
|  | Mezisoučet |  | 6.69 | [23 empty] | VV | 1
|  | 1,49*0,61*2 |  | 1.8178 | [23 empty] | VV | 0
|  | 3,11*0,61*2 |  | 3.7942 | [23 empty] | VV | 0
|  | Mezisoučet |  | 5.612 | [23 empty] | VV | 1
|  | 1,33*0,61*2 |  | 1.6226 | [23 empty] | VV | 0
|  | 3,11*0,61*2 |  | 3.7942 | [23 empty] | VV | 0
|  | Mezisoučet |  | 5.4168 | [23 empty] | VV | 1
|  | 1,48*0,61*2 |  | 1.8056 | [23 empty] | VV | 0
|  | 3,11*0,61*2 |  | 3.7942 | [23 empty] | VV | 0
|  | Mezisoučet |  | 5.5998 | [23 empty] | VV | 1
|  | 2.NP - u oken : 0,18*2,9*2 |  | 1.044 | [23 empty] | VV | 0
|  | 0,18*2,35 |  | 0.423 | [23 empty] | VV | 0
|  | Mezisoučet |  | 1.467 | [23 empty] | VV | 1
|  | 0,21*0,54*2 |  | 0.2268 | [23 empty] | VV | 0
|  | 0,21*0,72*2 |  | 0.3024 | [23 empty] | VV | 0
|  | Mezisoučet |  | 0.5292 | [23 empty] | VV | 1
|  | 0,29*2,33*2 |  | 1.3514 | [23 empty] | VV | 0
|  | 0,29*0,77*2 |  | 0.4466 | [23 empty] | VV | 0
|  | Mezisoučet |  | 1.798 | [23 empty] | VV | 1
|  | 0,36*1,25*2 |  | 0.9 | [23 empty] | VV | 0
|  | 0,36*1,05*2 |  | 0.756 | [23 empty] | VV | 0
|  | Mezisoučet |  | 1.656 | [23 empty] | VV | 1
|  | 0,5*2,11*2 |  | 2.11 | [23 empty] | VV | 0
|  | 0,21*0,83 |  | 0.1743 | [23 empty] | VV | 0
|  | Mezisoučet |  | 2.2843 | [23 empty] | VV | 1
|  | 0,42*1,25*2 |  | 1.05 | [23 empty] | VV | 0
|  | 0,42*2,16*2 |  | 1.8144 | [23 empty] | VV | 0
|  | Mezisoučet |  | 2.8644 | [23 empty] | VV | 1
|  | 0,51*1,38*2*6 |  | 8.4456 | [23 empty] | VV | 0
|  | 0,51*3,02*2*6 |  | 18.4824 | [23 empty] | VV | 0
|  | Mezisoučet |  | 26.928 | [23 empty] | VV | 1
|  | 0,52*1,4*2*5 |  | 7.28 | [23 empty] | VV | 0
|  | 0,52*3,05*2*5 |  | 15.86 | [23 empty] | VV | 0
|  | Mezisoučet |  | 23.14 | [23 empty] | VV | 1
|  | 3.NP - u oken : 0,34*1,05*2 |  | 0.714 | [23 empty] | VV | 0
|  | 0,34*1,85*2 |  | 1.258 | [23 empty] | VV | 0
|  | Mezisoučet |  | 1.972 | [23 empty] | VV | 1
|  | 0,22*0,5*2*2 |  | 0.44 | [23 empty] | VV | 0
|  | 0,22*1,02*2*2 |  | 0.8976 | [23 empty] | VV | 0
|  | Mezisoučet |  | 1.3376 | [23 empty] | VV | 1
|  | 0,25*1,05*2*4 |  | 2.1 | [23 empty] | VV | 0
|  | 0,25*1,93*2*4 |  | 3.86 | [23 empty] | VV | 0
|  | Mezisoučet |  | 5.96 | [23 empty] | VV | 1
|  | 0,34*0,72*2 |  | 0.4896 | [23 empty] | VV | 0
|  | 0,34*1,47*2 |  | 0.9996 | [23 empty] | VV | 0
|  | Mezisoučet |  | 1.4892 | [23 empty] | VV | 1
|  | 1.NP - ostění : 0,11*2,35*2 |  | 0.517 | [23 empty] | VV | 0
|  | 0,11*2,18*2 |  | 0.4796 | [23 empty] | VV | 0
|  | Mezisoučet |  | 0.9966 | [23 empty] | VV | 1
|  | 0,1*1,47*2*2 |  | 0.588 | [23 empty] | VV | 0
|  | 0,1*0,99*2*2 |  | 0.396 | [23 empty] | VV | 0
|  | Mezisoučet |  | 0.984 | [23 empty] | VV | 1
|  | 0,1*0,54*2 |  | 0.108 | [23 empty] | VV | 0
|  | 0,1*0,72*2 |  | 0.144 | [23 empty] | VV | 0
|  | Mezisoučet |  | 0.252 | [23 empty] | VV | 1
|  | 0,25*2,45*2 |  | 1.225 | [23 empty] | VV | 0
|  | 1,31*0,25 |  | 0.3275 | [23 empty] | VV | 0
|  | Mezisoučet |  | 1.5525 | [23 empty] | VV | 1
|  | 0,2*2,12*2*2 |  | 1.696 | [23 empty] | VV | 0
|  | 0,2*1,2*2*2 |  | 0.96 | [23 empty] | VV | 0
|  | Mezisoučet |  | 2.656 | [23 empty] | VV | 1
|  | 0,27*2,12*2 |  | 1.1448 | [23 empty] | VV | 0
|  | 0,27*1,2*2 |  | 0.648 | [23 empty] | VV | 0
|  | Mezisoučet |  | 1.7928 | [23 empty] | VV | 1
|  | 0,2*2,1*2*3 |  | 2.52 | [23 empty] | VV | 0
|  | 0,2*1,21*2*3 |  | 1.452 | [23 empty] | VV | 0
|  | Mezisoučet |  | 3.972 | [23 empty] | VV | 1
|  | 0,2*2,1*2*3 |  | 2.52 | [23 empty] | VV | 0
|  | 0,2*1,22*2*3 |  | 1.464 | [23 empty] | VV | 0
|  | Mezisoučet |  | 3.984 | [23 empty] | VV | 1
|  | 0,2*2,1*2*2 |  | 1.68 | [23 empty] | VV | 0
|  | 0,2*1,21*2*2 |  | 0.968 | [23 empty] | VV | 0
|  | Mezisoučet |  | 2.648 | [23 empty] | VV | 1
|  | 0,2*1,2*2 |  | 0.48 | [23 empty] | VV | 0
|  | 0,2*2,14*2 |  | 0.856 | [23 empty] | VV | 0
|  | Mezisoučet |  | 1.336 | [23 empty] | VV | 1
|  | 0,45*2,69*2*3 |  | 7.263 | [23 empty] | VV | 0
|  | 0,45*3,3*3 |  | 4.455 | [23 empty] | VV | 0
|  | 0,33*2,5*3 |  | 2.475 | [23 empty] | VV | 0
|  | Mezisoučet |  | 14.193 | [23 empty] | VV | 1
|  | 2.NP - ostění : 0,14*1,03*2*2 |  | 0.5768 | [23 empty] | VV | 0
|  | 0,14*,07*2*2 |  | 0.0392 | [23 empty] | VV | 0
|  | Mezisoučet |  | 0.616 | [23 empty] | VV | 1
|  | 0,1*1,47*2*2 |  | 0.588 | [23 empty] | VV | 0
|  | 0,1*0,99*2*2 |  | 0.396 | [23 empty] | VV | 0
|  | Mezisoučet |  | 0.984 | [23 empty] | VV | 1
|  | 0,1*0,54*2 |  | 0.108 | [23 empty] | VV | 0
|  | 0,1*0,72*2 |  | 0.144 | [23 empty] | VV | 0
|  | Mezisoučet |  | 0.252 | [23 empty] | VV | 1
|  | 0,14*0,72*2 |  | 0.2016 | [23 empty] | VV | 0
|  | 0,14*2,33*2 |  | 0.6524 | [23 empty] | VV | 0
|  | Mezisoučet |  | 0.854 | [23 empty] | VV | 1
|  | 0,28*1,25*2 |  | 0.7 | [23 empty] | VV | 0
|  | 0,28*1,05*2 |  | 0.588 | [23 empty] | VV | 0
|  | Mezisoučet |  | 1.288 | [23 empty] | VV | 1
|  | 0,2*1,12*2 |  | 0.448 | [23 empty] | VV | 0
|  | 0,2*2,1*2 |  | 0.84 | [23 empty] | VV | 0
|  | Mezisoučet |  | 1.288 | [23 empty] | VV | 1
|  | 0,2*1,19*2*2 |  | 0.952 | [23 empty] | VV | 0
|  | 0,2*2,07*2*2 |  | 1.656 | [23 empty] | VV | 0
|  | Mezisoučet |  | 2.608 | [23 empty] | VV | 1
|  | 0,2*1,19*2*4 |  | 1.904 | [23 empty] | VV | 0
|  | 0,2*2,12*2*4 |  | 3.392 | [23 empty] | VV | 0
|  | Mezisoučet |  | 5.296 | [23 empty] | VV | 1
|  | 0,2*1,19*2*5 |  | 2.38 | [23 empty] | VV | 0
|  | 0,2*2,07*2*5 |  | 4.14 | [23 empty] | VV | 0
|  | Mezisoučet |  | 6.52 | [23 empty] | VV | 1
|  | 0,1*2,69*2 |  | 0.538 | [23 empty] | VV | 0
|  | 0,1*1,32 |  | 0.132 | [23 empty] | VV | 0
|  | Mezisoučet |  | 0.67 | [23 empty] | VV | 1
|  | 3.NP - ostění : 0,26*1,85*2 |  | 0.962 | [23 empty] | VV | 0
|  | 0,26*1,05*2 |  | 0.546 | [23 empty] | VV | 0
|  | Mezisoučet |  | 1.508 | [23 empty] | VV | 1
|  | 0,16*0,55*2 |  | 0.176 | [23 empty] | VV | 0
|  | 0,16*0,57*2 |  | 0.1824 | [23 empty] | VV | 0
|  | 0,16*1,02*2*2 |  | 0.6528 | [23 empty] | VV | 0
|  | Mezisoučet |  | 1.0112 | [23 empty] | VV | 1
|  | 0,15*1,05*2 |  | 0.315 | [23 empty] | VV | 0
|  | 0,15*1,42*2 |  | 0.426 | [23 empty] | VV | 0
|  | 0,15*1,48*2*2 |  | 0.888 | [23 empty] | VV | 0
|  | Mezisoučet |  | 1.629 | [23 empty] | VV | 1
|  | 0,15*1,9*2 |  | 0.57 | [23 empty] | VV | 0
|  | Mezisoučet |  | 0.57 | [23 empty] | VV | 1
|  | 0,16*0,72*2 |  | 0.2304 | [23 empty] | VV | 0
|  | 0,16*1,47*2 |  | 0.4704 | [23 empty] | VV | 0
|  | Mezisoučet |  | 0.7008 | [23 empty] | VV | 1
|  | 0,15*1,05*2 |  | 0.315 | [23 empty] | VV | 0
|  | 0,15*1,42*2 |  | 0.426 | [23 empty] | VV | 0
|  | 0,15*1,48*2*2 |  | 0.888 | [23 empty] | VV | 0
|  | Mezisoučet |  | 1.629 | [23 empty] | VV | 1
33 | 902 R00 | Hzs-průzk.práce na památkách | h | 20 |  | 0 |  | 0 |  | 0 | 21 | 0 | 0 | 0 | 0 | 0 | Prav.M | RTS 23/ II | RTS 23/ I | 1 | 20 |  | HZS | Běžná |  |  |  | POL10_
Díl: | 99 | Staveništní přesun hmot |  |  |  | 0 |  | 0 |  | 0 |  | 0 |  | 0 |  | 0 |  |  |  |  | 3.84 | [6 empty] | DIL
34 | 999281108R00 | Přesun hmot pro opravy a údržbu objektů pro opravy a údržbu dosavadních objektů včetně vnějších plášťů výšky do 12 m, | t | 2.0314 |  | 0 |  | 0 |  | 0 | 21 | 0 | 0 | 0 | 0 | 0 | 801-4 | RTS 23/ II | RTS 23/ I | 1.892 | 3.84 |  | Přesun hmot | Běžná |  |  |  | POL7_
|  | oborů 801, 803, 811 a 812 | [25 empty] | SPI
Díl: | 764 | Konstrukce klempířské |  |  |  | 0 |  | 0 |  | 0 |  | 0 |  | 0 |  | 0.12 |  |  |  |  | 1390.6 | [6 empty] | DIL
35 | 764900050RA0 | Demontáž oplechování parapetů z pozinkovaného plechu | m | 65.58 |  | 0 |  | 0 |  | 0 | 21 | 0 | 0 | 0 | 0.00181 | 0.12 | AP-PSV | RTS 23/ II | RTS 23/ I | 21.2046 | 1390.6 |  | Agregovaná položka | Běžná |  |  |  | POL2_
|  | Svislé přemístění ze 2. NP, nebo 1. PP, vodorovné vnitrostaveništní přemístění do 30 m, odvoz na skládku do 10 km. Bez poplatku za skládku. | [25 empty] | POP |  | Svislé přemístění ze 2. NP, nebo 1. PP, vodorovné vnitrostaveništní přemístění do 30 m, odvoz na skládku do 10 km. Bez poplatku za skládku.
|  | 2,35+0,54+1,5+1,5+1,5+1,51+1,51+1,51+1,62+1,62+1,62+1,61+1,61 |  | 20 | [23 empty] | VV | 0
|  | 1,6+2,5+2,5+2,5+1,03+1,03+0,54+0,78+1,3+1,29+1,29+(1,29*4) |  | 21.52 | [23 empty] | VV | 0
|  | (1,5*5)+1,05+(0,99*4)+1,05+1,5+1,2+(1*4) |  | 20.26 | [23 empty] | VV | 0
|  | 1,3+0,75+0,75 |  | 2.8 | [23 empty] | VV | 0
|  | 1 |  | 1 | [23 empty] | VV | 0
Díl: | 767 | Konstrukce zámečnické |  |  |  | 0 |  | 0 |  | 0 |  | 0 |  | 0 |  | 0.48 |  |  |  |  | 20 | [6 empty] | DIL
36 | 767661811 | Demontáž mříží pevných nebo otevíravých | m2 | 24.0706 |  | 0 |  | 0 |  | 0 | 21 | 0 | 0 | 0 | 0.02 | 0.48 |  | URS | Indiv | 0 | 0 |  | Práce | Běžná |  |  |  | POL1_7
|  | 1.NP : 2,89*2,15 |  | 6.2135 | [23 empty] | VV | 0
|  | 1,45*2,15 |  | 3.1175 | [23 empty] | VV | 0
|  | Mezisoučet |  | 9.331 | [23 empty] | VV | 1
|  | 1,2*2,41*3 |  | 8.676 | [23 empty] | VV | 0
|  | Mezisoučet |  | 8.676 | [23 empty] | VV | 1
|  | 1,86*3,26 |  | 6.0636 | [23 empty] | VV | 0
|  | Mezisoučet |  | 6.0636 | [23 empty] | VV | 1
37 | 909 R00 | Hzs-nezmeritelne stavebni prace | h | 20 |  | 0 |  | 0 |  | 0 | 21 | 0 | 0 | 0 | 0 | 0 | Prav.M | RTS 23/ II | RTS 23/ I | 1 | 20 |  | HZS | Běžná |  |  |  | POL10_
Díl: | 784 | Malby |  |  |  | 0 |  | 0 |  | 0 |  | 0 |  | 0.41 |  | 0 |  |  |  |  | 14.85 | [6 empty] | DIL
38 | 784402801R00 | Odstranění maleb oškrabáním, v místnostech do 3,8 m | m2 | 37.9266 |  | 0 |  | 0 |  | 0 | 21 | 0 | 0 | 0 | 1e-05 | 0 | 800-784 | RTS 23/ II | RTS 23/ I | 0.07 | 2.65 |  | Práce | Běžná |  |  |  | POL1_
|  | 1.NP : 4,19*3,33*2 |  | 27.9054 | [23 empty] | VV | 0
|  | 2,4*3,33*2 |  | 15.984 | [23 empty] | VV | 0
|  | Mezisoučet |  | 43.8894 | [23 empty] | VV | 1
|  | 0,49*2*2 |  | 1.96 | [23 empty] | VV | 0
|  | 1,4*0,49 |  | 0.686 | [23 empty] | VV | 0
|  | Mezisoučet |  | 2.646 | [23 empty] | VV | 1
|  | odečet otvoru : -1,36*2,12 |  | -2.8832 | [23 empty] | VV | 0
|  | -1,38*2,12 |  | -2.9256 | [23 empty] | VV | 0
|  | Mezisoučet |  | -5.8088 | [23 empty] | VV | 1
|  | -1,4*2 |  | -2.8 | [23 empty] | VV | 0
|  | Mezisoučet |  | -2.8 | [23 empty] | VV | 1
39 | 784011222R00 | Ostatní práce zakrytí podlah, , bez dodávky materiálu | m2 | 610 |  | 0 |  | 0 |  | 0 | 21 | 0 | 0 | 0 | 0 | 0 | 800-784 | RTS 23/ II | RTS 23/ I | 0.01 | 6.1 |  | Práce | Běžná |  |  |  | POL1_
|  | 1.NP, 2.NP - pro demontáže : 300+310 |  | 610 | [23 empty] | VV | 0
|  | Mezisoučet |  | 610 | [23 empty] | VV | 1
40 | 784011222RT2 | Ostatní práce zakrytí podlah, , včetně papírové lepenky | m2 | 610 |  | 0 |  | 0 |  | 0 | 21 | 0 | 0.00035 | 0.21 | 0 | 0 | 800-784 | RTS 23/ II | RTS 23/ I | 0.01 | 6.1 |  | Práce | Běžná |  |  |  | POL1_
|  | demontáže : 300+310 |  | 610 | [23 empty] | VV | 0
41 | 67390503R | geotextilie PP; funkce drenážní, separační, ochranná, filtrační; plošná hmotnost 300 g/m2; tl. při 20 kPa 2,80 mm; tl. při 2 kPa 4,20 mm | m2 | 671 |  | 0 |  | 0 |  | 0 | 21 | 0 | 0.0003 | 0.2 | 0 | 0 | SPCM | RTS 23/ II | RTS 23/ I | 0 | 0 |  | Specifikace | Běžná |  |  |  | POL3_
|  | 1.NP, 2.NP - pro demontáže : 300+310 |  | 610 | [23 empty] | VV | 0
|  | Mezisoučet |  | 610 | [23 empty] | VV | 1
|  | (300+310)*0,1 |  | 61 | [23 empty] | VV | 0
|  | Mezisoučet |  | 61 | [23 empty] | VV | 1
Díl: | D96 | Přesuny suti a vybouraných hmot |  |  |  | 0 |  | 0 |  | 0 |  | 0 |  | 0 |  | 0 |  |  |  |  | 352.54 | [6 empty] | DIL
42 | 979990101R00 | Poplatek za skládku za uložení, směsi betonu a cihel, , skupina 17 01 01 a 17 01 02 z Katalogu odpadů | t | 57.0679 |  | 0 |  | 0 |  | 0 | 21 | 0 | 0 | 0 | 0 | 0 | 801-3 | RTS 23/ II | RTS 23/ I | 0 | 0 |  | Práce | Běžná |  |  |  | POL1_
|  | 66,52994 |  | 66.5299 | [23 empty] | VV | 0
|  | -6,46204 |  | -6.462 | [23 empty] | VV | 0
|  | -3,0 |  | -3 | [23 empty] | VV | 0
43 | 979990161R00 | Poplatek za skládku za uložení, dřevo, , skupina 17 02 01 z Katalogu odpadů | t | 6.462 |  | 0 |  | 0 |  | 0 | 21 | 0 | 0 | 0 | 0 | 0 | 801-3 | RTS 23/ II | RTS 23/ I | 0 | 0 |  | Práce | Běžná |  |  |  | POL1_
|  | Odkaz na dem. hmot. položky pořadí 16 : 0,04600 |  | 0.046 | [23 empty] | VV | 7
|  | Odkaz na dem. hmot. položky pořadí 17 : 0,13372 |  | 0.13372 | [23 empty] | VV | 7
|  | Odkaz na dem. hmot. položky pořadí 18 : 0,40268 |  | 0.40268 | [23 empty] | VV | 7
|  | Odkaz na dem. hmot. položky pořadí 19 : 0,11783 |  | 0.11783 | [23 empty] | VV | 7
|  | Odkaz na dem. hmot. položky pořadí 20 : 0,05832 |  | 0.05832 | [23 empty] | VV | 7
|  | Odkaz na dem. hmot. položky pořadí 21 : 0,10401 |  | 0.10401 | [23 empty] | VV | 7
|  | Odkaz na dem. hmot. položky pořadí 22 : 3,12667 |  | 3.1267 | [23 empty] | VV | 7
|  | Odkaz na dem. hmot. položky pořadí 23 : 0,94823 |  | 0.94823 | [23 empty] | VV | 7
|  | Odkaz na dem. hmot. položky pořadí 24 : 0,86048 |  | 0.86048 | [23 empty] | VV | 7
|  | Odkaz na dem. hmot. položky pořadí 28 : 0,35324 |  | 0.35324 | [23 empty] | VV | 7
|  | Odkaz na dem. hmot. položky pořadí 27 : 0,31086 |  | 0.31086 | [23 empty] | VV | 7
44 | 979990162R00 | Poplatek za skládku za uložení, dřevo+sklo, , skupina 17 09 04 z Katalogu odpadů | t | 3 |  | 0 |  | 0 |  | 0 | 21 | 0 | 0 | 0 | 0 | 0 | 801-3 | RTS 23/ II | RTS 23/ I | 0 | 0 |  | Práce | Běžná |  |  |  | POL1_
|  | 1+1+1 |  | 3 | [23 empty] | VV | 0
45 | 979086112R00 | Vodorovná doprava suti a vybouraných hmot nakládání nebo překládání suti a vybouraných hmot na dopravní prostředek při vodorovné dopravě, , | t | 66.5299 |  | 0 |  | 0 |  | 0 | 21 | 0 | 0 | 0 | 0 | 0 | 832-1 | RTS 23/ II | RTS 23/ I | 0.28 | 18.63 |  | Přesun suti | Běžná |  |  |  | POL8_
|  | bez naložení, s vyložením a hrubým urovnáním | [25 empty] | SPI
|  | Včetně: | [25 empty] | POP
|  | - při vodorovné dopravě po suchu : přepravy za ztížených provozních podmínek, | [25 empty] | POP
|  | - při vodorovné dopravě po vodě : vyložení na hromady na suchu nebo na přeložení na dopravní prostředek na suchu do 15 m vodorovně a současně do 4 m svisle, | [25 empty] | POP |  | - při vodorovné dopravě po vodě : vyložení na hromady na suchu nebo na přeložení na dopravní prostředek na suchu do 15 m vodorovně a současně do 4 m svisle,
|  | - při nakládání nebo překládání : dopravy do 15 m vodorovně a současně do 4 m svisle. | [25 empty] | POP
46 | 979951111R00 | Výkup kovů železný šrot, tloušťky do 4 mm | t | 0.6653 |  | 0 |  | 0 |  | 0 | 21 | 0 | 0 | 0 | 0 | 0 | 801-3 | RTS 23/ II | RTS 23/ I | 0 | 0 |  | Přesun suti | Běžná |  |  |  | POL8_
|  | Pro vyjádření výnosu ve prospěch zhotovitele je nutné jednotkovou cenu uvést se záporným znaménkem. (Získaná částka ponižuje náklad stavby.) | [25 empty] | POP |  | Pro vyjádření výnosu ve prospěch zhotovitele je nutné jednotkovou cenu uvést se záporným znaménkem. (Získaná částka ponižuje náklad stavby.)
47 | 979011211R00 | Svislá doprava suti a vybouraných hmot nošením za prvé podlaží nad základním podlažím | t | 66.5299 |  | 0 |  | 0 |  | 0 | 21 | 0 | 0 | 0 | 0 | 0 | 801-3 | RTS 23/ II | RTS 23/ I | 2.009 | 133.66 |  | Přesun suti | Běžná |  |  |  | POL8_
48 | 979011219R00 | Svislá doprava suti a vybouraných hmot nošením příplatek zakaždé další podlaží nad prvním základním podlažím | t | 33.265 |  | 0 |  | 0 |  | 0 | 21 | 0 | 0 | 0 | 0 | 0 | 801-3 | RTS 23/ II | RTS 23/ I | 0.96 | 31.93 |  | Přesun suti | Běžná |  |  |  | POL8_
49 | 979081111R00 | Odvoz suti a vybouraných hmot na skládku do 1 km | t | 66.5299 |  | 0 |  | 0 |  | 0 | 21 | 0 | 0 | 0 | 0 | 0 | 801-3 | RTS 23/ II | RTS 23/ I | 0.49 | 32.6 |  | Přesun suti | Běžná |  |  |  | POL8_
|  | Včetně naložení na dopravní prostředek a složení na skládku, bez poplatku za skládku. | [25 empty] | POP
50 | 979081121R00 | Odvoz suti a vybouraných hmot na skládku příplatek za každý další 1 km | t | 532.2396 |  | 0 |  | 0 |  | 0 | 21 | 0 | 0 | 0 | 0 | 0 | 801-3 | RTS 23/ II | RTS 23/ I | 0 | 0 |  | Přesun suti | Běžná |  |  |  | POL8_
51 | 979082111R00 | Vnitrostaveništní doprava suti a vybouraných hmot do 10 m | t | 66.5299 |  | 0 |  | 0 |  | 0 | 21 | 0 | 0 | 0 | 0 | 0 | 801-3 | RTS 23/ II | RTS 23/ I | 0.94 | 62.54 |  | Přesun suti | Běžná |  |  |  | POL8_
52 | 979082121R00 | Vnitrostaveništní doprava suti a vybouraných hmot příplatek k ceně za každých dalších 5 m | t | 665.2994 |  | 0 |  | 0 |  | 0 | 21 | 0 | 0 | 0 | 0 | 0 | 801-3 | RTS 23/ II | RTS 23/ I | 0.11 | 73.18 |  | Přesun suti | Běžná |  |  |  | POL8_
[26 empty] | 15 | 21 | DPH
| Celkem |  |  |  |  | 0 | [19 empty] | 0 | 0 | SUM
END
Note on S6: Jedná se o informaci, zda se jedná o položku, která je do rozpočtu zadána z cenové soustavy RTS, nebo vlastní.
Note on T6: Jedná se o název CÚ, která je zadána u položky rozpočtu

## A SO.01 P1
Položkový soupis prací a dodávek | [27 empty] | #TypZaznamu#
S: | 2023344a_1 | Energetická opatření v budovách CDM č.p. 328, 811 a 338, Česká Kamenice - výplně otvorů | [25 empty] | STA
O: | A | I. Etapa - výplně otvorů - okna a dveře | [22 empty] | STA |  |  | OBJ
R: | SO.01 | Hlavní budova + skleník - nový stav | [25 empty] | ROZ
P.č. | Číslo položky | Název položky | MJ | Množství | Cena / MJ | Celkem | Dodávka | Dodávka celk. | Montáž | Montáž celk. | DPH | Cena s DPH | Hmotnost / MJ | Hmotnost celk.(t) | Dem. hmotnost / MJ | Dem. hmotnost celk.(t) | Ceník | Cen. soustava / platnost | Cenová úroveň | Nhod / MJ | Nhod celk. | Dodavatel | Typ položky | Stav položky
Díl: | 3 | Svislé a kompletní konstrukce |  |  |  | 0 |  | 0 |  | 0 |  | 0 |  | 5.5 |  | 0 |  |  |  |  | 43.98 | [6 empty] | DIL
1 | 319202331R00 | Vyrovnání nerovného povrchu přizděním o tloušťce přes 80 do 150 mm | m2 | 46.7912 |  | 0 |  | 0 |  | 0 | 21 | 0 | 0.11757 | 5.5 | 0 | 0 | 801-4 | RTS 23/ II | RTS 23/ I | 0.94 | 43.98 |  | Práce | Běžná |  |  |  | POL1_
|  | vnitřního i vnějšího zdiva, bez odsekání vadných cihel, bez pomocného lešení, | [25 empty] | SPI
|  | 1.NP - u oken : | [25 empty] | VV | 0
|  | 1,38*0,25*2 |  | 0.69 | [23 empty] | VV | 0
|  | 2,12*0,25*2 |  | 1.06 | [23 empty] | VV | 0
|  | Mezisoučet |  | 1.75 | [23 empty] | VV | 1
|  | 1,38*0,25*2 |  | 0.69 | [23 empty] | VV | 0
|  | 2,12*0,25*2 |  | 1.06 | [23 empty] | VV | 0
|  | Mezisoučet |  | 1.75 | [23 empty] | VV | 1
|  | 1,38*0,25*2 |  | 0.69 | [23 empty] | VV | 0
|  | 2,12*0,25*2 |  | 1.06 | [23 empty] | VV | 0
|  | Mezisoučet |  | 1.75 | [23 empty] | VV | 1
|  | 1,44*0,2*2 |  | 0.576 | [23 empty] | VV | 0
|  | 2,1*0,2*2 |  | 0.84 | [23 empty] | VV | 0
|  | Mezisoučet |  | 1.416 | [23 empty] | VV | 1
|  | 1,44*0,2*2*2 |  | 1.152 | [23 empty] | VV | 0
|  | 2,24*0,2*2*2 |  | 1.792 | [23 empty] | VV | 0
|  | Mezisoučet |  | 2.944 | [23 empty] | VV | 1
|  | 1,55*0,2*2 |  | 0.62 | [23 empty] | VV | 0
|  | 2,1*0,2*2 |  | 0.84 | [23 empty] | VV | 0
|  | Mezisoučet |  | 1.46 | [23 empty] | VV | 1
|  | 1,57*0,2*2 |  | 0.628 | [23 empty] | VV | 0
|  | 2,1*0,2*2 |  | 0.84 | [23 empty] | VV | 0
|  | Mezisoučet |  | 1.468 | [23 empty] | VV | 1
|  | 1,5*0,2*2 |  | 0.6 | [23 empty] | VV | 0
|  | 2,1*0,2*2 |  | 0.84 | [23 empty] | VV | 0
|  | Mezisoučet |  | 1.44 | [23 empty] | VV | 1
|  | 1,49*0,2*2 |  | 0.596 | [23 empty] | VV | 0
|  | 2,1*0,2*2 |  | 0.84 | [23 empty] | VV | 0
|  | Mezisoučet |  | 1.436 | [23 empty] | VV | 1
|  | 1,33*0,2*2 |  | 0.532 | [23 empty] | VV | 0
|  | 2,1*0,2*2 |  | 0.84 | [23 empty] | VV | 0
|  | Mezisoučet |  | 1.372 | [23 empty] | VV | 1
|  | 1,48*0,2*2 |  | 0.592 | [23 empty] | VV | 0
|  | 2,14*0,2*2 |  | 0.856 | [23 empty] | VV | 0
|  | Mezisoučet |  | 1.448 | [23 empty] | VV | 1
|  | 2.NP - u oken : | [25 empty] | VV | 0
|  | 0,21*0,54*2 |  | 0.2268 | [23 empty] | VV | 0
|  | 0,21*0,72*2 |  | 0.3024 | [23 empty] | VV | 0
|  | Mezisoučet |  | 0.5292 | [23 empty] | VV | 1
|  | 0,2*1,25*2 |  | 0.5 | [23 empty] | VV | 0
|  | 0,2*2,16*2 |  | 0.864 | [23 empty] | VV | 0
|  | Mezisoučet |  | 1.364 | [23 empty] | VV | 1
|  | 0,2*1,38*2*2 |  | 1.104 | [23 empty] | VV | 0
|  | 0,2*2,07*2*2 |  | 1.656 | [23 empty] | VV | 0
|  | Mezisoučet |  | 2.76 | [23 empty] | VV | 1
|  | 0,2*1,38*2*4 |  | 2.208 | [23 empty] | VV | 0
|  | 0,2*2,12*2*4 |  | 3.392 | [23 empty] | VV | 0
|  | Mezisoučet |  | 5.6 | [23 empty] | VV | 1
|  | 0,52*1,4*2*5 |  | 7.28 | [23 empty] | VV | 0
|  | 0,52*2,12*2*5 |  | 11.024 | [23 empty] | VV | 0
|  | Mezisoučet |  | 18.304 | [23 empty] | VV | 1
Díl: | 61 | Úpravy povrchů vnitřní |  |  |  | 0 |  | 0 |  | 0 |  | 0 |  | 17.4 |  | 0 |  |  |  |  | 336.07 | [6 empty] | DIL
2 | 610991111R00 | Zakrývání výplní vnitřních otvorů, předmětů apod. fólií Pe 0,05-0,2 mm, Fólie hladká separační | m2 | 195.1889 |  | 0 |  | 0 |  | 0 | 21 | 0 | 4e-05 | 0.01 | 0 | 0 | 801-1 | RTS 23/ II | RTS 23/ I | 0.08 | 15.62 |  | Práce | Běžná |  |  |  | POL1_
|  | které se zřizují před úpravami povrchu, a obalení osazených dveřních zárubní před znečištěním při úpravách povrchu nástřikem plastických maltovin včetně pozdějšího odkrytí, | [25 empty] | SPI |  | které se zřizují před úpravami povrchu, a obalení osazených dveřních zárubní před znečištěním při úpravách povrchu nástřikem plastických maltovin včetně pozdějšího odkrytí,
|  | 2,35*2,18 |  | 5.123 | [23 empty] | VV | 0
|  | 0,54*0,72 |  | 0.3888 | [23 empty] | VV | 0
|  | 1,2*2,12*2 |  | 5.088 | [23 empty] | VV | 0
|  | 1,2*2,12*2 |  | 5.088 | [23 empty] | VV | 0
|  | 1,21*2,1*2 |  | 5.082 | [23 empty] | VV | 0
|  | 1,21*2,1*2*2 |  | 10.164 | [23 empty] | VV | 0
|  | 1,22*2,1*2*3 |  | 15.372 | [23 empty] | VV | 0
|  | 1,21*2,1*2*2 |  | 10.164 | [23 empty] | VV | 0
|  | 1,2*2,14*2 |  | 5.136 | [23 empty] | VV | 0
|  | 2,5*2,69*2*3 |  | 40.35 | [23 empty] | VV | 0
|  | 1,03*2,07*2 |  | 4.2642 | [23 empty] | VV | 0
|  | 0,54*0,72 |  | 0.3888 | [23 empty] | VV | 0
|  | Mezisoučet |  | 106.6088 | [23 empty] | VV | 1
|  | 0,8*2,33*2 |  | 3.728 | [23 empty] | VV | 0
|  | 1,2*2,1*2 |  | 5.04 | [23 empty] | VV | 0
|  | 1,19*2,07*2*2 |  | 9.8532 | [23 empty] | VV | 0
|  | 1,19*2,12*2*4 |  | 20.1824 | [23 empty] | VV | 0
|  | 1,19*2,07*2*4 |  | 19.7064 | [23 empty] | VV | 0
|  | 1,05*1,25 |  | 1.3125 | [23 empty] | VV | 0
|  | 1,05*1,85 |  | 1.9425 | [23 empty] | VV | 0
|  | Mezisoučet |  | 61.765 | [23 empty] | VV | 1
|  | 1,41*2,5 |  | 3.525 | [23 empty] | VV | 0
|  | 1,12*2,13 |  | 2.3856 | [23 empty] | VV | 0
|  | 0,83*2,11 |  | 1.7513 | [23 empty] | VV | 0
|  | 1,66*2,94 |  | 4.8804 | [23 empty] | VV | 0
|  | 1,32*3,02 |  | 3.9864 | [23 empty] | VV | 0
|  | Mezisoučet |  | 16.5287 | [23 empty] | VV | 1
|  | 0,55*1,02*2 |  | 1.122 | [23 empty] | VV | 0
|  | 1,05*1,93*2 |  | 4.053 | [23 empty] | VV | 0
|  | 0,72*1,47 |  | 1.0584 | [23 empty] | VV | 0
|  | 1,05*1,93*2 |  | 4.053 | [23 empty] | VV | 0
|  | Mezisoučet |  | 10.2864 | [23 empty] | VV | 1
3 | 612421637R00 | Omítky vnitřní stěn vápenné nebo vápenocementové v podlaží i ve schodišti štukové | m2 | 13.9527 |  | 0 |  | 0 |  | 0 | 21 | 0 | 0.04766 | 0.66 | 0 | 0 | 801-1 | RTS 23/ II | RTS 23/ I | 0.84 | 11.72 |  | Práce | Běžná |  |  |  | POL1_
|  | 1.NP - stěny : 4,19*3,33 |  | 13.9527 | [23 empty] | VV | 0
4 | 612425931R00 | Omítka vápenná vnitřního ostění omítkou štukovou | m2 | 202.8392 |  | 0 |  | 0 |  | 0 | 21 | 0 | 0.05369 | 10.89 | 0 | 0 | 801-4 | RTS 23/ II | RTS 23/ I | 1.18 | 239.35 |  | Práce | Běžná |  |  |  | POL1_
|  | okenního nebo dveřního, z pomocného pracovního lešení o výšce podlahy do 1900 mm a pro zatížení do 1,5 kPa, | [25 empty] | SPI |  | okenního nebo dveřního, z pomocného pracovního lešení o výšce podlahy do 1900 mm a pro zatížení do 1,5 kPa,
|  | 1.NP - u oken a dveří : (3,16+3,16+2,35)*0,24 |  | 2.0808 | [23 empty] | VV | 0
|  | (0,72+0,72+0,54+0,54)*0,21 |  | 0.5292 | [23 empty] | VV | 0
|  | 2,12*0,54 |  | 1.1448 | [23 empty] | VV | 0
|  | 2,12*0,32 |  | 0.6784 | [23 empty] | VV | 0
|  | 1,41*0,32 |  | 0.4512 | [23 empty] | VV | 0
|  | Mezisoučet |  | 4.8844 | [23 empty] | VV | 1
|  | 1,38*0,52*2 |  | 1.4352 | [23 empty] | VV | 0
|  | 3,04*0,52*2 |  | 3.1616 | [23 empty] | VV | 0
|  | Mezisoučet |  | 4.5968 | [23 empty] | VV | 1
|  | 1,38*0,55*2 |  | 1.518 | [23 empty] | VV | 0
|  | 3,04*0,55*2 |  | 3.344 | [23 empty] | VV | 0
|  | Mezisoučet |  | 4.862 | [23 empty] | VV | 1
|  | 1,38*0,52*2 |  | 1.4352 | [23 empty] | VV | 0
|  | 3,04*0,52*2 |  | 3.1616 | [23 empty] | VV | 0
|  | Mezisoučet |  | 4.5968 | [23 empty] | VV | 1
|  | 1,44*0,58*2 |  | 1.6704 | [23 empty] | VV | 0
|  | 3,1*0,58*2 |  | 3.596 | [23 empty] | VV | 0
|  | Mezisoučet |  | 5.2664 | [23 empty] | VV | 1
|  | 1,44*0,58*2*2 |  | 3.3408 | [23 empty] | VV | 0
|  | 2,24*0,58*2*2 |  | 5.1968 | [23 empty] | VV | 0
|  | Mezisoučet |  | 8.5376 | [23 empty] | VV | 1
|  | 1,55*0,75*2 |  | 2.325 | [23 empty] | VV | 0
|  | 2,96*0,75*2 |  | 4.44 | [23 empty] | VV | 0
|  | Mezisoučet |  | 6.765 | [23 empty] | VV | 1
|  | 1,57*0,75*2 |  | 2.355 | [23 empty] | VV | 0
|  | 2,96*0,75*2 |  | 4.44 | [23 empty] | VV | 0
|  | Mezisoučet |  | 6.795 | [23 empty] | VV | 1
|  | 1,5*0,75*2 |  | 2.25 | [23 empty] | VV | 0
|  | 2,96*0,75*2 |  | 4.44 | [23 empty] | VV | 0
|  | Mezisoučet |  | 6.69 | [23 empty] | VV | 1
|  | 1,49*0,61*2 |  | 1.8178 | [23 empty] | VV | 0
|  | 3,11*0,61*2 |  | 3.7942 | [23 empty] | VV | 0
|  | Mezisoučet |  | 5.612 | [23 empty] | VV | 1
|  | 1,33*0,61*2 |  | 1.6226 | [23 empty] | VV | 0
|  | 3,11*0,61*2 |  | 3.7942 | [23 empty] | VV | 0
|  | Mezisoučet |  | 5.4168 | [23 empty] | VV | 1
|  | 1,48*0,61*2 |  | 1.8056 | [23 empty] | VV | 0
|  | 3,11*0,61*2 |  | 3.7942 | [23 empty] | VV | 0
|  | Mezisoučet |  | 5.5998 | [23 empty] | VV | 1
|  | 2.NP - u oken : 0,18*2,9*2 |  | 1.044 | [23 empty] | VV | 0
|  | 0,18*2,35 |  | 0.423 | [23 empty] | VV | 0
|  | Mezisoučet |  | 1.467 | [23 empty] | VV | 1
|  | 0,21*0,54*2 |  | 0.2268 | [23 empty] | VV | 0
|  | 0,21*0,72*2 |  | 0.3024 | [23 empty] | VV | 0
|  | Mezisoučet |  | 0.5292 | [23 empty] | VV | 1
|  | 0,29*2,33*2 |  | 1.3514 | [23 empty] | VV | 0
|  | 0,29*0,77*2 |  | 0.4466 | [23 empty] | VV | 0
|  | Mezisoučet |  | 1.798 | [23 empty] | VV | 1
|  | 0,36*1,25*2 |  | 0.9 | [23 empty] | VV | 0
|  | 0,36*1,05*2 |  | 0.756 | [23 empty] | VV | 0
|  | Mezisoučet |  | 1.656 | [23 empty] | VV | 1
|  | 0,5*2,11*2 |  | 2.11 | [23 empty] | VV | 0
|  | 0,21*0,83 |  | 0.1743 | [23 empty] | VV | 0
|  | Mezisoučet |  | 2.2843 | [23 empty] | VV | 1
|  | 0,42*1,25*2 |  | 1.05 | [23 empty] | VV | 0
|  | 0,42*2,16*2 |  | 1.8144 | [23 empty] | VV | 0
|  | Mezisoučet |  | 2.8644 | [23 empty] | VV | 1
|  | 0,51*1,38*2*6 |  | 8.4456 | [23 empty] | VV | 0
|  | 0,51*3,02*2*6 |  | 18.4824 | [23 empty] | VV | 0
|  | Mezisoučet |  | 26.928 | [23 empty] | VV | 1
|  | 0,52*1,4*2*5 |  | 7.28 | [23 empty] | VV | 0
|  | 0,52*3,05*2*5 |  | 15.86 | [23 empty] | VV | 0
|  | Mezisoučet |  | 23.14 | [23 empty] | VV | 1
|  | 3.NP - u oken : 0,34*1,05*2 |  | 0.714 | [23 empty] | VV | 0
|  | 0,34*1,85*2 |  | 1.258 | [23 empty] | VV | 0
|  | Mezisoučet |  | 1.972 | [23 empty] | VV | 1
|  | 0,22*0,5*2*2 |  | 0.44 | [23 empty] | VV | 0
|  | 0,22*1,02*2*2 |  | 0.8976 | [23 empty] | VV | 0
|  | Mezisoučet |  | 1.3376 | [23 empty] | VV | 1
|  | 0,25*1,05*2*4 |  | 2.1 | [23 empty] | VV | 0
|  | 0,25*1,93*2*4 |  | 3.86 | [23 empty] | VV | 0
|  | Mezisoučet |  | 5.96 | [23 empty] | VV | 1
|  | 0,34*0,72*2 |  | 0.4896 | [23 empty] | VV | 0
|  | 0,34*1,47*2 |  | 0.9996 | [23 empty] | VV | 0
|  | Mezisoučet |  | 1.4892 | [23 empty] | VV | 1
|  | 1.NP - ostění : 0,11*2,35*2 |  | 0.517 | [23 empty] | VV | 0
|  | 0,11*2,18*2 |  | 0.4796 | [23 empty] | VV | 0
|  | Mezisoučet |  | 0.9966 | [23 empty] | VV | 1
|  | 0,1*1,47*2*2 |  | 0.588 | [23 empty] | VV | 0
|  | 0,1*0,99*2*2 |  | 0.396 | [23 empty] | VV | 0
|  | Mezisoučet |  | 0.984 | [23 empty] | VV | 1
|  | 0,1*0,54*2 |  | 0.108 | [23 empty] | VV | 0
|  | 0,1*0,72*2 |  | 0.144 | [23 empty] | VV | 0
|  | Mezisoučet |  | 0.252 | [23 empty] | VV | 1
|  | 0,25*2,45*2 |  | 1.225 | [23 empty] | VV | 0
|  | 1,31*0,25 |  | 0.3275 | [23 empty] | VV | 0
|  | Mezisoučet |  | 1.5525 | [23 empty] | VV | 1
|  | 0,2*2,12*2*2 |  | 1.696 | [23 empty] | VV | 0
|  | 0,2*1,2*2*2 |  | 0.96 | [23 empty] | VV | 0
|  | Mezisoučet |  | 2.656 | [23 empty] | VV | 1
|  | 0,27*2,12*2 |  | 1.1448 | [23 empty] | VV | 0
|  | 0,27*1,2*2 |  | 0.648 | [23 empty] | VV | 0
|  | Mezisoučet |  | 1.7928 | [23 empty] | VV | 1
|  | 0,2*2,1*2*3 |  | 2.52 | [23 empty] | VV | 0
|  | 0,2*1,21*2*3 |  | 1.452 | [23 empty] | VV | 0
|  | Mezisoučet |  | 3.972 | [23 empty] | VV | 1
|  | 0,2*2,1*2*3 |  | 2.52 | [23 empty] | VV | 0
|  | 0,2*1,22*2*3 |  | 1.464 | [23 empty] | VV | 0
|  | Mezisoučet |  | 3.984 | [23 empty] | VV | 1
|  | 0,2*2,1*2*2 |  | 1.68 | [23 empty] | VV | 0
|  | 0,2*1,21*2*2 |  | 0.968 | [23 empty] | VV | 0
|  | Mezisoučet |  | 2.648 | [23 empty] | VV | 1
|  | 0,2*1,2*2 |  | 0.48 | [23 empty] | VV | 0
|  | 0,2*2,14*2 |  | 0.856 | [23 empty] | VV | 0
|  | Mezisoučet |  | 1.336 | [23 empty] | VV | 1
|  | 0,45*2,69*2*3 |  | 7.263 | [23 empty] | VV | 0
|  | 0,45*3,3*3 |  | 4.455 | [23 empty] | VV | 0
|  | 0,33*2,5*3 |  | 2.475 | [23 empty] | VV | 0
|  | Mezisoučet |  | 14.193 | [23 empty] | VV | 1
|  | 2.NP - ostění : 0,14*1,03*2*2 |  | 0.5768 | [23 empty] | VV | 0
|  | 0,14*,07*2*2 |  | 0.0392 | [23 empty] | VV | 0
|  | Mezisoučet |  | 0.616 | [23 empty] | VV | 1
|  | 0,1*1,47*2*2 |  | 0.588 | [23 empty] | VV | 0
|  | 0,1*0,99*2*2 |  | 0.396 | [23 empty] | VV | 0
|  | Mezisoučet |  | 0.984 | [23 empty] | VV | 1
|  | 0,1*0,54*2 |  | 0.108 | [23 empty] | VV | 0
|  | 0,1*0,72*2 |  | 0.144 | [23 empty] | VV | 0
|  | Mezisoučet |  | 0.252 | [23 empty] | VV | 1
|  | 0,14*0,72*2 |  | 0.2016 | [23 empty] | VV | 0
|  | 0,14*2,33*2 |  | 0.6524 | [23 empty] | VV | 0
|  | Mezisoučet |  | 0.854 | [23 empty] | VV | 1
|  | 0,28*1,25*2 |  | 0.7 | [23 empty] | VV | 0
|  | 0,28*1,05*2 |  | 0.588 | [23 empty] | VV | 0
|  | Mezisoučet |  | 1.288 | [23 empty] | VV | 1
|  | 0,2*1,12*2 |  | 0.448 | [23 empty] | VV | 0
|  | 0,2*2,1*2 |  | 0.84 | [23 empty] | VV | 0
|  | Mezisoučet |  | 1.288 | [23 empty] | VV | 1
|  | 0,2*1,19*2*2 |  | 0.952 | [23 empty] | VV | 0
|  | 0,2*2,07*2*2 |  | 1.656 | [23 empty] | VV | 0
|  | Mezisoučet |  | 2.608 | [23 empty] | VV | 1
|  | 0,2*1,19*2*4 |  | 1.904 | [23 empty] | VV | 0
|  | 0,2*2,12*2*4 |  | 3.392 | [23 empty] | VV | 0
|  | Mezisoučet |  | 5.296 | [23 empty] | VV | 1
|  | 0,2*1,19*2*5 |  | 2.38 | [23 empty] | VV | 0
|  | 0,2*2,07*2*5 |  | 4.14 | [23 empty] | VV | 0
|  | Mezisoučet |  | 6.52 | [23 empty] | VV | 1
|  | 0,1*2,69*2 |  | 0.538 | [23 empty] | VV | 0
|  | 0,1*1,32 |  | 0.132 | [23 empty] | VV | 0
|  | Mezisoučet |  | 0.67 | [23 empty] | VV | 1
|  | 3.NP - ostění : 0,26*1,85*2 |  | 0.962 | [23 empty] | VV | 0
|  | 0,26*1,05*2 |  | 0.546 | [23 empty] | VV | 0
|  | Mezisoučet |  | 1.508 | [23 empty] | VV | 1
|  | 0,16*0,55*2 |  | 0.176 | [23 empty] | VV | 0
|  | 0,16*0,57*2 |  | 0.1824 | [23 empty] | VV | 0
|  | 0,16*1,02*2*2 |  | 0.6528 | [23 empty] | VV | 0
|  | Mezisoučet |  | 1.0112 | [23 empty] | VV | 1
|  | 0,15*1,05*2 |  | 0.315 | [23 empty] | VV | 0
|  | 0,15*1,42*2 |  | 0.426 | [23 empty] | VV | 0
|  | 0,15*1,48*2*2 |  | 0.888 | [23 empty] | VV | 0
|  | Mezisoučet |  | 1.629 | [23 empty] | VV | 1
|  | 0,15*1,9*2 |  | 0.57 | [23 empty] | VV | 0
|  | Mezisoučet |  | 0.57 | [23 empty] | VV | 1
|  | 0,16*0,72*2 |  | 0.2304 | [23 empty] | VV | 0
|  | 0,16*1,47*2 |  | 0.4704 | [23 empty] | VV | 0
|  | Mezisoučet |  | 0.7008 | [23 empty] | VV | 1
|  | 0,15*1,05*2 |  | 0.315 | [23 empty] | VV | 0
|  | 0,15*1,42*2 |  | 0.426 | [23 empty] | VV | 0
|  | 0,15*1,48*2*2 |  | 0.888 | [23 empty] | VV | 0
|  | Mezisoučet |  | 1.629 | [23 empty] | VV | 1
5 | 612456211R00 | Postřik izolací nebo neomítaných stěn MC pro postřik | m2 | 216.7919 |  | 0 |  | 0 |  | 0 | 21 | 0 | 0.01314 | 2.85 | 0 | 0 | 801-1 | RTS 23/ II | RTS 23/ I | 0.07 | 15.18 |  | Práce | Běžná |  |  |  | POL1_
|  | vodotěsných, tepelných izolací nebo vnitřních neomítaných stavebních konstrukcí na stěnách | [25 empty] | SPI
|  | 1.NP - stěny : 4,19*3,33 |  | 13.9527 | [23 empty] | VV | 0
|  | Mezisoučet |  | 13.9527 | [23 empty] | VV | 1
|  | 1.NP - u oken a dveří : (3,16+3,16+2,35)*0,24 |  | 2.0808 | [23 empty] | VV | 0
|  | (0,72+0,72+0,54+0,54)*0,21 |  | 0.5292 | [23 empty] | VV | 0
|  | 2,12*0,54 |  | 1.1448 | [23 empty] | VV | 0
|  | 2,12*0,32 |  | 0.6784 | [23 empty] | VV | 0
|  | 1,41*0,32 |  | 0.4512 | [23 empty] | VV | 0
|  | Mezisoučet |  | 4.8844 | [23 empty] | VV | 1
|  | 1,38*0,52*2 |  | 1.4352 | [23 empty] | VV | 0
|  | 3,04*0,52*2 |  | 3.1616 | [23 empty] | VV | 0
|  | Mezisoučet |  | 4.5968 | [23 empty] | VV | 1
|  | 1,38*0,55*2 |  | 1.518 | [23 empty] | VV | 0
|  | 3,04*0,55*2 |  | 3.344 | [23 empty] | VV | 0
|  | Mezisoučet |  | 4.862 | [23 empty] | VV | 1
|  | 1,38*0,52*2 |  | 1.4352 | [23 empty] | VV | 0
|  | 3,04*0,52*2 |  | 3.1616 | [23 empty] | VV | 0
|  | Mezisoučet |  | 4.5968 | [23 empty] | VV | 1
|  | 1,44*0,58*2 |  | 1.6704 | [23 empty] | VV | 0
|  | 3,1*0,58*2 |  | 3.596 | [23 empty] | VV | 0
|  | Mezisoučet |  | 5.2664 | [23 empty] | VV | 1
|  | 1,44*0,58*2*2 |  | 3.3408 | [23 empty] | VV | 0
|  | 2,24*0,58*2*2 |  | 5.1968 | [23 empty] | VV | 0
|  | Mezisoučet |  | 8.5376 | [23 empty] | VV | 1
|  | 1,55*0,75*2 |  | 2.325 | [23 empty] | VV | 0
|  | 2,96*0,75*2 |  | 4.44 | [23 empty] | VV | 0
|  | Mezisoučet |  | 6.765 | [23 empty] | VV | 1
|  | 1,57*0,75*2 |  | 2.355 | [23 empty] | VV | 0
|  | 2,96*0,75*2 |  | 4.44 | [23 empty] | VV | 0
|  | Mezisoučet |  | 6.795 | [23 empty] | VV | 1
|  | 1,5*0,75*2 |  | 2.25 | [23 empty] | VV | 0
|  | 2,96*0,75*2 |  | 4.44 | [23 empty] | VV | 0
|  | Mezisoučet |  | 6.69 | [23 empty] | VV | 1
|  | 1,49*0,61*2 |  | 1.8178 | [23 empty] | VV | 0
|  | 3,11*0,61*2 |  | 3.7942 | [23 empty] | VV | 0
|  | Mezisoučet |  | 5.612 | [23 empty] | VV | 1
|  | 1,33*0,61*2 |  | 1.6226 | [23 empty] | VV | 0
|  | 3,11*0,61*2 |  | 3.7942 | [23 empty] | VV | 0
|  | Mezisoučet |  | 5.4168 | [23 empty] | VV | 1
|  | 1,48*0,61*2 |  | 1.8056 | [23 empty] | VV | 0
|  | 3,11*0,61*2 |  | 3.7942 | [23 empty] | VV | 0
|  | Mezisoučet |  | 5.5998 | [23 empty] | VV | 1
|  | 2.NP - u oken : 0,18*2,9*2 |  | 1.044 | [23 empty] | VV | 0
|  | 0,18*2,35 |  | 0.423 | [23 empty] | VV | 0
|  | Mezisoučet |  | 1.467 | [23 empty] | VV | 1
|  | 0,21*0,54*2 |  | 0.2268 | [23 empty] | VV | 0
|  | 0,21*0,72*2 |  | 0.3024 | [23 empty] | VV | 0
|  | Mezisoučet |  | 0.5292 | [23 empty] | VV | 1
|  | 0,29*2,33*2 |  | 1.3514 | [23 empty] | VV | 0
|  | 0,29*0,77*2 |  | 0.4466 | [23 empty] | VV | 0
|  | Mezisoučet |  | 1.798 | [23 empty] | VV | 1
|  | 0,36*1,25*2 |  | 0.9 | [23 empty] | VV | 0
|  | 0,36*1,05*2 |  | 0.756 | [23 empty] | VV | 0
|  | Mezisoučet |  | 1.656 | [23 empty] | VV | 1
|  | 0,5*2,11*2 |  | 2.11 | [23 empty] | VV | 0
|  | 0,21*0,83 |  | 0.1743 | [23 empty] | VV | 0
|  | Mezisoučet |  | 2.2843 | [23 empty] | VV | 1
|  | 0,42*1,25*2 |  | 1.05 | [23 empty] | VV | 0
|  | 0,42*2,16*2 |  | 1.8144 | [23 empty] | VV | 0
|  | Mezisoučet |  | 2.8644 | [23 empty] | VV | 1
|  | 0,51*1,38*2*6 |  | 8.4456 | [23 empty] | VV | 0
|  | 0,51*3,02*2*6 |  | 18.4824 | [23 empty] | VV | 0
|  | Mezisoučet |  | 26.928 | [23 empty] | VV | 1
|  | 0,52*1,4*2*5 |  | 7.28 | [23 empty] | VV | 0
|  | 0,52*3,05*2*5 |  | 15.86 | [23 empty] | VV | 0
|  | Mezisoučet |  | 23.14 | [23 empty] | VV | 1
|  | 3.NP - u oken : 0,34*1,05*2 |  | 0.714 | [23 empty] | VV | 0
|  | 0,34*1,85*2 |  | 1.258 | [23 empty] | VV | 0
|  | Mezisoučet |  | 1.972 | [23 empty] | VV | 1
|  | 0,22*0,5*2*2 |  | 0.44 | [23 empty] | VV | 0
|  | 0,22*1,02*2*2 |  | 0.8976 | [23 empty] | VV | 0
|  | Mezisoučet |  | 1.3376 | [23 empty] | VV | 1
|  | 0,25*1,05*2*4 |  | 2.1 | [23 empty] | VV | 0
|  | 0,25*1,93*2*4 |  | 3.86 | [23 empty] | VV | 0
|  | Mezisoučet |  | 5.96 | [23 empty] | VV | 1
|  | 0,34*0,72*2 |  | 0.4896 | [23 empty] | VV | 0
|  | 0,34*1,47*2 |  | 0.9996 | [23 empty] | VV | 0
|  | Mezisoučet |  | 1.4892 | [23 empty] | VV | 1
|  | 1.NP - ostění : 0,11*2,35*2 |  | 0.517 | [23 empty] | VV | 0
|  | 0,11*2,18*2 |  | 0.4796 | [23 empty] | VV | 0
|  | Mezisoučet |  | 0.9966 | [23 empty] | VV | 1
|  | 0,1*1,47*2*2 |  | 0.588 | [23 empty] | VV | 0
|  | 0,1*0,99*2*2 |  | 0.396 | [23 empty] | VV | 0
|  | Mezisoučet |  | 0.984 | [23 empty] | VV | 1
|  | 0,1*0,54*2 |  | 0.108 | [23 empty] | VV | 0
|  | 0,1*0,72*2 |  | 0.144 | [23 empty] | VV | 0
|  | Mezisoučet |  | 0.252 | [23 empty] | VV | 1
|  | 0,25*2,45*2 |  | 1.225 | [23 empty] | VV | 0
|  | 1,31*0,25 |  | 0.3275 | [23 empty] | VV | 0
|  | Mezisoučet |  | 1.5525 | [23 empty] | VV | 1
|  | 0,2*2,12*2*2 |  | 1.696 | [23 empty] | VV | 0
|  | 0,2*1,2*2*2 |  | 0.96 | [23 empty] | VV | 0
|  | Mezisoučet |  | 2.656 | [23 empty] | VV | 1
|  | 0,27*2,12*2 |  | 1.1448 | [23 empty] | VV | 0
|  | 0,27*1,2*2 |  | 0.648 | [23 empty] | VV | 0
|  | Mezisoučet |  | 1.7928 | [23 empty] | VV | 1
|  | 0,2*2,1*2*3 |  | 2.52 | [23 empty] | VV | 0
|  | 0,2*1,21*2*3 |  | 1.452 | [23 empty] | VV | 0
|  | Mezisoučet |  | 3.972 | [23 empty] | VV | 1
|  | 0,2*2,1*2*3 |  | 2.52 | [23 empty] | VV | 0
|  | 0,2*1,22*2*3 |  | 1.464 | [23 empty] | VV | 0
|  | Mezisoučet |  | 3.984 | [23 empty] | VV | 1
|  | 0,2*2,1*2*2 |  | 1.68 | [23 empty] | VV | 0
|  | 0,2*1,21*2*2 |  | 0.968 | [23 empty] | VV | 0
|  | Mezisoučet |  | 2.648 | [23 empty] | VV | 1
|  | 0,2*1,2*2 |  | 0.48 | [23 empty] | VV | 0
|  | 0,2*2,14*2 |  | 0.856 | [23 empty] | VV | 0
|  | Mezisoučet |  | 1.336 | [23 empty] | VV | 1
|  | 0,45*2,69*2*3 |  | 7.263 | [23 empty] | VV | 0
|  | 0,45*3,3*3 |  | 4.455 | [23 empty] | VV | 0
|  | 0,33*2,5*3 |  | 2.475 | [23 empty] | VV | 0
|  | Mezisoučet |  | 14.193 | [23 empty] | VV | 1
|  | 2.NP - ostění : 0,14*1,03*2*2 |  | 0.5768 | [23 empty] | VV | 0
|  | 0,14*,07*2*2 |  | 0.0392 | [23 empty] | VV | 0
|  | Mezisoučet |  | 0.616 | [23 empty] | VV | 1
|  | 0,1*1,47*2*2 |  | 0.588 | [23 empty] | VV | 0
|  | 0,1*0,99*2*2 |  | 0.396 | [23 empty] | VV | 0
|  | Mezisoučet |  | 0.984 | [23 empty] | VV | 1
|  | 0,1*0,54*2 |  | 0.108 | [23 empty] | VV | 0
|  | 0,1*0,72*2 |  | 0.144 | [23 empty] | VV | 0
|  | Mezisoučet |  | 0.252 | [23 empty] | VV | 1
|  | 0,14*0,72*2 |  | 0.2016 | [23 empty] | VV | 0
|  | 0,14*2,33*2 |  | 0.6524 | [23 empty] | VV | 0
|  | Mezisoučet |  | 0.854 | [23 empty] | VV | 1
|  | 0,28*1,25*2 |  | 0.7 | [23 empty] | VV | 0
|  | 0,28*1,05*2 |  | 0.588 | [23 empty] | VV | 0
|  | Mezisoučet |  | 1.288 | [23 empty] | VV | 1
|  | 0,2*1,12*2 |  | 0.448 | [23 empty] | VV | 0
|  | 0,2*2,1*2 |  | 0.84 | [23 empty] | VV | 0
|  | Mezisoučet |  | 1.288 | [23 empty] | VV | 1
|  | 0,2*1,19*2*2 |  | 0.952 | [23 empty] | VV | 0
|  | 0,2*2,07*2*2 |  | 1.656 | [23 empty] | VV | 0
|  | Mezisoučet |  | 2.608 | [23 empty] | VV | 1
|  | 0,2*1,19*2*4 |  | 1.904 | [23 empty] | VV | 0
|  | 0,2*2,12*2*4 |  | 3.392 | [23 empty] | VV | 0
|  | Mezisoučet |  | 5.296 | [23 empty] | VV | 1
|  | 0,2*1,19*2*5 |  | 2.38 | [23 empty] | VV | 0
|  | 0,2*2,07*2*5 |  | 4.14 | [23 empty] | VV | 0
|  | Mezisoučet |  | 6.52 | [23 empty] | VV | 1
|  | 0,1*2,69*2 |  | 0.538 | [23 empty] | VV | 0
|  | 0,1*1,32 |  | 0.132 | [23 empty] | VV | 0
|  | Mezisoučet |  | 0.67 | [23 empty] | VV | 1
|  | 3.NP - ostění : 0,26*1,85*2 |  | 0.962 | [23 empty] | VV | 0
|  | 0,26*1,05*2 |  | 0.546 | [23 empty] | VV | 0
|  | Mezisoučet |  | 1.508 | [23 empty] | VV | 1
|  | 0,16*0,55*2 |  | 0.176 | [23 empty] | VV | 0
|  | 0,16*0,57*2 |  | 0.1824 | [23 empty] | VV | 0
|  | 0,16*1,02*2*2 |  | 0.6528 | [23 empty] | VV | 0
|  | Mezisoučet |  | 1.0112 | [23 empty] | VV | 1
|  | 0,15*1,05*2 |  | 0.315 | [23 empty] | VV | 0
|  | 0,15*1,42*2 |  | 0.426 | [23 empty] | VV | 0
|  | 0,15*1,48*2*2 |  | 0.888 | [23 empty] | VV | 0
|  | Mezisoučet |  | 1.629 | [23 empty] | VV | 1
|  | 0,15*1,9*2 |  | 0.57 | [23 empty] | VV | 0
|  | Mezisoučet |  | 0.57 | [23 empty] | VV | 1
|  | 0,16*0,72*2 |  | 0.2304 | [23 empty] | VV | 0
|  | 0,16*1,47*2 |  | 0.4704 | [23 empty] | VV | 0
|  | Mezisoučet |  | 0.7008 | [23 empty] | VV | 1
|  | 0,15*1,05*2 |  | 0.315 | [23 empty] | VV | 0
|  | 0,15*1,42*2 |  | 0.426 | [23 empty] | VV | 0
|  | 0,15*1,48*2*2 |  | 0.888 | [23 empty] | VV | 0
|  | Mezisoučet |  | 1.629 | [23 empty] | VV | 1
6 | 612471411RT2 | Tenkovrstvá úprava stěn aktivovaným štukem malta vápenná | m2 | 216.7919 |  | 0 |  | 0 |  | 0 | 21 | 0 | 0.00446 | 0.97 | 0 | 0 | 801-1 | RTS 23/ II | RTS 23/ I | 0.25 | 54.2 |  | Práce | Běžná |  |  |  | POL1_
|  | na rovném povrchu vnitřních stěn, pilířů, svislých panelových konstrukcí, s nejnutnějším obroušením podkladu (pemzou apod.) a oprášením, | [25 empty] | SPI |  | na rovném povrchu vnitřních stěn, pilířů, svislých panelových konstrukcí, s nejnutnějším obroušením podkladu (pemzou apod.) a oprášením,
|  | 1.NP - stěny : 4,19*3,33 |  | 13.9527 | [23 empty] | VV | 0
|  | Mezisoučet |  | 13.9527 | [23 empty] | VV | 1
|  | 1.NP - u oken a dveří : (3,16+3,16+2,35)*0,24 |  | 2.0808 | [23 empty] | VV | 0
|  | (0,72+0,72+0,54+0,54)*0,21 |  | 0.5292 | [23 empty] | VV | 0
|  | 2,12*0,54 |  | 1.1448 | [23 empty] | VV | 0
|  | 2,12*0,32 |  | 0.6784 | [23 empty] | VV | 0
|  | 1,41*0,32 |  | 0.4512 | [23 empty] | VV | 0
|  | Mezisoučet |  | 4.8844 | [23 empty] | VV | 1
|  | 1,38*0,52*2 |  | 1.4352 | [23 empty] | VV | 0
|  | 3,04*0,52*2 |  | 3.1616 | [23 empty] | VV | 0
|  | Mezisoučet |  | 4.5968 | [23 empty] | VV | 1
|  | 1,38*0,55*2 |  | 1.518 | [23 empty] | VV | 0
|  | 3,04*0,55*2 |  | 3.344 | [23 empty] | VV | 0
|  | Mezisoučet |  | 4.862 | [23 empty] | VV | 1
|  | 1,38*0,52*2 |  | 1.4352 | [23 empty] | VV | 0
|  | 3,04*0,52*2 |  | 3.1616 | [23 empty] | VV | 0
|  | Mezisoučet |  | 4.5968 | [23 empty] | VV | 1
|  | 1,44*0,58*2 |  | 1.6704 | [23 empty] | VV | 0
|  | 3,1*0,58*2 |  | 3.596 | [23 empty] | VV | 0
|  | Mezisoučet |  | 5.2664 | [23 empty] | VV | 1
|  | 1,44*0,58*2*2 |  | 3.3408 | [23 empty] | VV | 0
|  | 2,24*0,58*2*2 |  | 5.1968 | [23 empty] | VV | 0
|  | Mezisoučet |  | 8.5376 | [23 empty] | VV | 1
|  | 1,55*0,75*2 |  | 2.325 | [23 empty] | VV | 0
|  | 2,96*0,75*2 |  | 4.44 | [23 empty] | VV | 0
|  | Mezisoučet |  | 6.765 | [23 empty] | VV | 1
|  | 1,57*0,75*2 |  | 2.355 | [23 empty] | VV | 0
|  | 2,96*0,75*2 |  | 4.44 | [23 empty] | VV | 0
|  | Mezisoučet |  | 6.795 | [23 empty] | VV | 1
|  | 1,5*0,75*2 |  | 2.25 | [23 empty] | VV | 0
|  | 2,96*0,75*2 |  | 4.44 | [23 empty] | VV | 0
|  | Mezisoučet |  | 6.69 | [23 empty] | VV | 1
|  | 1,49*0,61*2 |  | 1.8178 | [23 empty] | VV | 0
|  | 3,11*0,61*2 |  | 3.7942 | [23 empty] | VV | 0
|  | Mezisoučet |  | 5.612 | [23 empty] | VV | 1
|  | 1,33*0,61*2 |  | 1.6226 | [23 empty] | VV | 0
|  | 3,11*0,61*2 |  | 3.7942 | [23 empty] | VV | 0
|  | Mezisoučet |  | 5.4168 | [23 empty] | VV | 1
|  | 1,48*0,61*2 |  | 1.8056 | [23 empty] | VV | 0
|  | 3,11*0,61*2 |  | 3.7942 | [23 empty] | VV | 0
|  | Mezisoučet |  | 5.5998 | [23 empty] | VV | 1
|  | 2.NP - u oken : 0,18*2,9*2 |  | 1.044 | [23 empty] | VV | 0
|  | 0,18*2,35 |  | 0.423 | [23 empty] | VV | 0
|  | Mezisoučet |  | 1.467 | [23 empty] | VV | 1
|  | 0,21*0,54*2 |  | 0.2268 | [23 empty] | VV | 0
|  | 0,21*0,72*2 |  | 0.3024 | [23 empty] | VV | 0
|  | Mezisoučet |  | 0.5292 | [23 empty] | VV | 1
|  | 0,29*2,33*2 |  | 1.3514 | [23 empty] | VV | 0
|  | 0,29*0,77*2 |  | 0.4466 | [23 empty] | VV | 0
|  | Mezisoučet |  | 1.798 | [23 empty] | VV | 1
|  | 0,36*1,25*2 |  | 0.9 | [23 empty] | VV | 0
|  | 0,36*1,05*2 |  | 0.756 | [23 empty] | VV | 0
|  | Mezisoučet |  | 1.656 | [23 empty] | VV | 1
|  | 0,5*2,11*2 |  | 2.11 | [23 empty] | VV | 0
|  | 0,21*0,83 |  | 0.1743 | [23 empty] | VV | 0
|  | Mezisoučet |  | 2.2843 | [23 empty] | VV | 1
|  | 0,42*1,25*2 |  | 1.05 | [23 empty] | VV | 0
|  | 0,42*2,16*2 |  | 1.8144 | [23 empty] | VV | 0
|  | Mezisoučet |  | 2.8644 | [23 empty] | VV | 1
|  | 0,51*1,38*2*6 |  | 8.4456 | [23 empty] | VV | 0
|  | 0,51*3,02*2*6 |  | 18.4824 | [23 empty] | VV | 0
|  | Mezisoučet |  | 26.928 | [23 empty] | VV | 1
|  | 0,52*1,4*2*5 |  | 7.28 | [23 empty] | VV | 0
|  | 0,52*3,05*2*5 |  | 15.86 | [23 empty] | VV | 0
|  | Mezisoučet |  | 23.14 | [23 empty] | VV | 1
|  | 3.NP - u oken : 0,34*1,05*2 |  | 0.714 | [23 empty] | VV | 0
|  | 0,34*1,85*2 |  | 1.258 | [23 empty] | VV | 0
|  | Mezisoučet |  | 1.972 | [23 empty] | VV | 1
|  | 0,22*0,5*2*2 |  | 0.44 | [23 empty] | VV | 0
|  | 0,22*1,02*2*2 |  | 0.8976 | [23 empty] | VV | 0
|  | Mezisoučet |  | 1.3376 | [23 empty] | VV | 1
|  | 0,25*1,05*2*4 |  | 2.1 | [23 empty] | VV | 0
|  | 0,25*1,93*2*4 |  | 3.86 | [23 empty] | VV | 0
|  | Mezisoučet |  | 5.96 | [23 empty] | VV | 1
|  | 0,34*0,72*2 |  | 0.4896 | [23 empty] | VV | 0
|  | 0,34*1,47*2 |  | 0.9996 | [23 empty] | VV | 0
|  | Mezisoučet |  | 1.4892 | [23 empty] | VV | 1
|  | 1.NP - ostění : 0,11*2,35*2 |  | 0.517 | [23 empty] | VV | 0
|  | 0,11*2,18*2 |  | 0.4796 | [23 empty] | VV | 0
|  | Mezisoučet |  | 0.9966 | [23 empty] | VV | 1
|  | 0,1*1,47*2*2 |  | 0.588 | [23 empty] | VV | 0
|  | 0,1*0,99*2*2 |  | 0.396 | [23 empty] | VV | 0
|  | Mezisoučet |  | 0.984 | [23 empty] | VV | 1
|  | 0,1*0,54*2 |  | 0.108 | [23 empty] | VV | 0
|  | 0,1*0,72*2 |  | 0.144 | [23 empty] | VV | 0
|  | Mezisoučet |  | 0.252 | [23 empty] | VV | 1
|  | 0,25*2,45*2 |  | 1.225 | [23 empty] | VV | 0
|  | 1,31*0,25 |  | 0.3275 | [23 empty] | VV | 0
|  | Mezisoučet |  | 1.5525 | [23 empty] | VV | 1
|  | 0,2*2,12*2*2 |  | 1.696 | [23 empty] | VV | 0
|  | 0,2*1,2*2*2 |  | 0.96 | [23 empty] | VV | 0
|  | Mezisoučet |  | 2.656 | [23 empty] | VV | 1
|  | 0,27*2,12*2 |  | 1.1448 | [23 empty] | VV | 0
|  | 0,27*1,2*2 |  | 0.648 | [23 empty] | VV | 0
|  | Mezisoučet |  | 1.7928 | [23 empty] | VV | 1
|  | 0,2*2,1*2*3 |  | 2.52 | [23 empty] | VV | 0
|  | 0,2*1,21*2*3 |  | 1.452 | [23 empty] | VV | 0
|  | Mezisoučet |  | 3.972 | [23 empty] | VV | 1
|  | 0,2*2,1*2*3 |  | 2.52 | [23 empty] | VV | 0
|  | 0,2*1,22*2*3 |  | 1.464 | [23 empty] | VV | 0
|  | Mezisoučet |  | 3.984 | [23 empty] | VV | 1
|  | 0,2*2,1*2*2 |  | 1.68 | [23 empty] | VV | 0
|  | 0,2*1,21*2*2 |  | 0.968 | [23 empty] | VV | 0
|  | Mezisoučet |  | 2.648 | [23 empty] | VV | 1
|  | 0,2*1,2*2 |  | 0.48 | [23 empty] | VV | 0
|  | 0,2*2,14*2 |  | 0.856 | [23 empty] | VV | 0
|  | Mezisoučet |  | 1.336 | [23 empty] | VV | 1
|  | 0,45*2,69*2*3 |  | 7.263 | [23 empty] | VV | 0
|  | 0,45*3,3*3 |  | 4.455 | [23 empty] | VV | 0
|  | 0,33*2,5*3 |  | 2.475 | [23 empty] | VV | 0
|  | Mezisoučet |  | 14.193 | [23 empty] | VV | 1
|  | 2.NP - ostění : 0,14*1,03*2*2 |  | 0.5768 | [23 empty] | VV | 0
|  | 0,14*,07*2*2 |  | 0.0392 | [23 empty] | VV | 0
|  | Mezisoučet |  | 0.616 | [23 empty] | VV | 1
|  | 0,1*1,47*2*2 |  | 0.588 | [23 empty] | VV | 0
|  | 0,1*0,99*2*2 |  | 0.396 | [23 empty] | VV | 0
|  | Mezisoučet |  | 0.984 | [23 empty] | VV | 1
|  | 0,1*0,54*2 |  | 0.108 | [23 empty] | VV | 0
|  | 0,1*0,72*2 |  | 0.144 | [23 empty] | VV | 0
|  | Mezisoučet |  | 0.252 | [23 empty] | VV | 1
|  | 0,14*0,72*2 |  | 0.2016 | [23 empty] | VV | 0
|  | 0,14*2,33*2 |  | 0.6524 | [23 empty] | VV | 0
|  | Mezisoučet |  | 0.854 | [23 empty] | VV | 1
|  | 0,28*1,25*2 |  | 0.7 | [23 empty] | VV | 0
|  | 0,28*1,05*2 |  | 0.588 | [23 empty] | VV | 0
|  | Mezisoučet |  | 1.288 | [23 empty] | VV | 1
|  | 0,2*1,12*2 |  | 0.448 | [23 empty] | VV | 0
|  | 0,2*2,1*2 |  | 0.84 | [23 empty] | VV | 0
|  | Mezisoučet |  | 1.288 | [23 empty] | VV | 1
|  | 0,2*1,19*2*2 |  | 0.952 | [23 empty] | VV | 0
|  | 0,2*2,07*2*2 |  | 1.656 | [23 empty] | VV | 0
|  | Mezisoučet |  | 2.608 | [23 empty] | VV | 1
|  | 0,2*1,19*2*4 |  | 1.904 | [23 empty] | VV | 0
|  | 0,2*2,12*2*4 |  | 3.392 | [23 empty] | VV | 0
|  | Mezisoučet |  | 5.296 | [23 empty] | VV | 1
|  | 0,2*1,19*2*5 |  | 2.38 | [23 empty] | VV | 0
|  | 0,2*2,07*2*5 |  | 4.14 | [23 empty] | VV | 0
|  | Mezisoučet |  | 6.52 | [23 empty] | VV | 1
|  | 0,1*2,69*2 |  | 0.538 | [23 empty] | VV | 0
|  | 0,1*1,32 |  | 0.132 | [23 empty] | VV | 0
|  | Mezisoučet |  | 0.67 | [23 empty] | VV | 1
|  | 3.NP - ostění : 0,26*1,85*2 |  | 0.962 | [23 empty] | VV | 0
|  | 0,26*1,05*2 |  | 0.546 | [23 empty] | VV | 0
|  | Mezisoučet |  | 1.508 | [23 empty] | VV | 1
|  | 0,16*0,55*2 |  | 0.176 | [23 empty] | VV | 0
|  | 0,16*0,57*2 |  | 0.1824 | [23 empty] | VV | 0
|  | 0,16*1,02*2*2 |  | 0.6528 | [23 empty] | VV | 0
|  | Mezisoučet |  | 1.0112 | [23 empty] | VV | 1
|  | 0,15*1,05*2 |  | 0.315 | [23 empty] | VV | 0
|  | 0,15*1,42*2 |  | 0.426 | [23 empty] | VV | 0
|  | 0,15*1,48*2*2 |  | 0.888 | [23 empty] | VV | 0
|  | Mezisoučet |  | 1.629 | [23 empty] | VV | 1
|  | 0,15*1,9*2 |  | 0.57 | [23 empty] | VV | 0
|  | Mezisoučet |  | 0.57 | [23 empty] | VV | 1
|  | 0,16*0,72*2 |  | 0.2304 | [23 empty] | VV | 0
|  | 0,16*1,47*2 |  | 0.4704 | [23 empty] | VV | 0
|  | Mezisoučet |  | 0.7008 | [23 empty] | VV | 1
|  | 0,15*1,05*2 |  | 0.315 | [23 empty] | VV | 0
|  | 0,15*1,42*2 |  | 0.426 | [23 empty] | VV | 0
|  | 0,15*1,48*2*2 |  | 0.888 | [23 empty] | VV | 0
|  | Mezisoučet |  | 1.629 | [23 empty] | VV | 1
7 | 612100020RA0 | Začištění omítek kolem oken, dveří, a podobně podlah a obkladů | m | 545.2276 |  | 0 |  | 0 |  | 0 | 21 | 0 | 0.00371 | 2.02 | 0 | 0 | AP-HSV | RTS 23/ II | RTS 23/ I | 0 | 0 |  | Agregovaná položka | Běžná |  |  |  | POL2_
|  | vnitřní začištění kolem oken a dveří : | [25 empty] | VV | 0
|  | O1 : 2,35+2,35+2,18+2,18 |  | 9.06 | [23 empty] | VV | 0
|  | O2 : 0,54+0,54+0,72+0,72 |  | 2.52 | [23 empty] | VV | 0
|  | O3 : (1,2+1,2+2,12+2,12)*2 |  | 13.28 | [23 empty] | VV | 0
|  | O4 : (1,2+1,2+2,12+2,12) |  | 6.64 | [23 empty] | VV | 0
|  | O5 : (1,21+1,21+2,1+2,1) |  | 6.62 | [23 empty] | VV | 0
|  | O6 : (1,2+1,2+2,12+2,12)*2 |  | 13.28 | [23 empty] | VV | 0
|  | O7 : (1,22+1,22+2,1+2,1)*3 |  | 19.92 | [23 empty] | VV | 0
|  | O8 : (1,21+1,21+2,1+2,1)*2 |  | 13.24 | [23 empty] | VV | 0
|  | O9 : 1,2+1,2+2,14+2,14 |  | 6.68 | [23 empty] | VV | 0
|  | O11 : (1,03+1,03+2,07+2,07)*2 |  | 12.4 | [23 empty] | VV | 0
|  | O12 : 0,54+0,54+0,72+0,72 |  | 2.52 | [23 empty] | VV | 0
|  | Mezisoučet |  | 106.16 | [23 empty] | VV | 1
|  | O13 : 0,8+0,8+2,33+2,33 |  | 6.26 | [23 empty] | VV | 0
|  | O14 : 1,2+1,2+2,1+2,1 |  | 6.6 | [23 empty] | VV | 0
|  | O15 : (1,19+1,19+2,07+2,07)*2 |  | 13.04 | [23 empty] | VV | 0
|  | O16 : (1,19+1,19+2,12+2,12)*4 |  | 26.48 | [23 empty] | VV | 0
|  | O17 : (1,19+1,19+2,07+2,07)*4 |  | 26.08 | [23 empty] | VV | 0
|  | O18 : 1,05+1,05+1,25+1,25 |  | 4.6 | [23 empty] | VV | 0
|  | O19 : 1,05+1,05+1,85+1,85 |  | 5.8 | [23 empty] | VV | 0
|  | Mezisoučet |  | 88.86 | [23 empty] | VV | 1
|  | (0,96+0,96+1,02+1,02)*2 |  | 7.92 | [23 empty] | VV | 0
|  | (1,05+1,05+1,93+1,93)*4 |  | 23.84 | [23 empty] | VV | 0
|  | 0,72+0,72+1,47+1,47 |  | 4.38 | [23 empty] | VV | 0
|  | Mezisoučet |  | 36.14 | [23 empty] | VV | 1
|  | D1 : 1,41+1,41+2,5+2,5 |  | 7.82 | [23 empty] | VV | 0
|  | D2 : 1,12+1,12+2,13+2,13 |  | 6.5 | [23 empty] | VV | 0
|  | D3 : 0,83+0,83+2,11+2,11 |  | 5.88 | [23 empty] | VV | 0
|  | Mezisoučet |  | 20.2 | [23 empty] | VV | 1
|  | O10 : (3,62+1,57+1,57+2,5)*3 |  | 27.78 | [23 empty] | VV | 0
|  | D4 : 1,66+2,94+2,94 |  | 7.54 | [23 empty] | VV | 0
|  | D5 : 1,38*3,02+3,02 |  | 7.1876 | [23 empty] | VV | 0
|  | Mezisoučet |  | 42.5076 | [23 empty] | VV | 1
|  | vnější začištění kolem oken a dveří : | [25 empty] | VV | 0
|  | O1 : 2,35+2,35+2,18+2,18 |  | 9.06 | [23 empty] | VV | 0
|  | O2 : 0,54+0,54+0,72+0,72 |  | 2.52 | [23 empty] | VV | 0
|  | O3 : (1,2+1,2+2,12+2,12)*2 |  | 13.28 | [23 empty] | VV | 0
|  | O4 : (1,2+1,2+2,12+2,12) |  | 6.64 | [23 empty] | VV | 0
|  | O5 : (1,21+1,21+2,1+2,1) |  | 6.62 | [23 empty] | VV | 0
|  | O6 : (1,2+1,2+2,12+2,12)*2 |  | 13.28 | [23 empty] | VV | 0
|  | O7 : (1,22+1,22+2,1+2,1)*3 |  | 19.92 | [23 empty] | VV | 0
|  | O8 : (1,21+1,21+2,1+2,1)*2 |  | 13.24 | [23 empty] | VV | 0
|  | O9 : 1,2+1,2+2,14+2,14 |  | 6.68 | [23 empty] | VV | 0
|  | O11 : (1,03+1,03+2,07+2,07)*2 |  | 12.4 | [23 empty] | VV | 0
|  | O12 : 0,54+0,54+0,72+0,72 |  | 2.52 | [23 empty] | VV | 0
|  | Mezisoučet |  | 106.16 | [23 empty] | VV | 1
|  | O13 : 0,8+0,8+2,33+2,33 |  | 6.26 | [23 empty] | VV | 0
|  | O14 : 1,2+1,2+2,1+2,1 |  | 6.6 | [23 empty] | VV | 0
|  | O15 : (1,19+1,19+2,07+2,07)*2 |  | 13.04 | [23 empty] | VV | 0
|  | O16 : (1,19+1,19+2,12+2,12)*4 |  | 26.48 | [23 empty] | VV | 0
|  | O17 : (1,19+1,19+2,07+2,07)*4 |  | 26.08 | [23 empty] | VV | 0
|  | O18 : 1,05+1,05+1,25+1,25 |  | 4.6 | [23 empty] | VV | 0
|  | O19 : 1,05+1,05+1,85+1,85 |  | 5.8 | [23 empty] | VV | 0
|  | Mezisoučet |  | 88.86 | [23 empty] | VV | 1
|  | (0,96+0,96+1,02+1,02)*2 |  | 7.92 | [23 empty] | VV | 0
|  | (1,05+1,05+1,93+1,93)*4 |  | 23.84 | [23 empty] | VV | 0
|  | 0,72+0,72+1,47+1,47 |  | 4.38 | [23 empty] | VV | 0
|  | Mezisoučet |  | 36.14 | [23 empty] | VV | 1
|  | D1 : 1,41+1,41+2,5+2,5 |  | 7.82 | [23 empty] | VV | 0
|  | D2 : 1,12+1,12+2,13+2,13 |  | 6.5 | [23 empty] | VV | 0
|  | D3 : 0,83+0,83+2,11+2,11 |  | 5.88 | [23 empty] | VV | 0
|  | Mezisoučet |  | 20.2 | [23 empty] | VV | 1
Díl: | 62 | Úpravy povrchů vnější |  |  |  | 0 |  | 0 |  | 0 |  | 0 |  | 0.22 |  | 0 |  |  |  |  | 3.52 | [6 empty] | DIL
8 | 620451211R00 | Postřik izolací nebo neomítaných vnějších stěn maltou cementovou | m2 | 3.204 |  | 0 |  | 0 |  | 0 | 21 | 0 | 0.01314 | 0.04 | 0 | 0 | 801-1 | RTS 23/ II | RTS 23/ I | 0.06 | 0.19 |  | Práce | Běžná |  |  |  | POL1_
|  | vodotěsných izolací nebo pod obklady apod. | [25 empty] | SPI
|  | ocelové nosníky : | [25 empty] | VV | 0
|  | P1 : 1,78*(0,3+0,6+0,3+0,6) |  | 3.204 | [23 empty] | VV | 0
|  | Mezisoučet |  | 3.204 | [23 empty] | VV | 1
9 | 622421131R00 | Omítky vnější stěn vápenné nebo vápenocementové hladké, , složitost 1÷ 2 | m2 | 3.204 |  | 0 |  | 0 |  | 0 | 21 | 0 | 0.04817 | 0.15 | 0 | 0 | 801-1 | RTS 23/ II | RTS 23/ I | 0.74 | 2.37 |  | Práce | Běžná |  |  |  | POL1_
|  | ocelové nosníky : | [25 empty] | VV | 0
|  | P1 : 1,78*(0,3+0,6+0,3+0,6) |  | 3.204 | [23 empty] | VV | 0
|  | Mezisoučet |  | 3.204 | [23 empty] | VV | 1
10 | 622472193R00 | Omítka vnější stěn z hotových maltových směsí příplatky za tloušťku jádra 20 mm stupeň složitosti 3, ručně, | m2 | 3.204 |  | 0 |  | 0 |  | 0 | 21 | 0 | 0.0095 | 0.03 | 0 | 0 | 801-1 | RTS 23/ II | RTS 23/ I | 0.07 | 0.22 |  | Práce | Běžná |  |  |  | POL1_
|  | kompletní omítkové souvrství | [25 empty] | SPI
|  | ocelové nosníky : | [25 empty] | VV | 0
|  | P1 : 1,78*(0,3+0,6+0,3+0,6) |  | 3.204 | [23 empty] | VV | 0
|  | Mezisoučet |  | 3.204 | [23 empty] | VV | 1
11 | 622481111R00 | Potažení vnějších ploch pletivem pletivem včetně přibití strun a jejich vypnutí rabicovým | m2 | 3.204 |  | 0 |  | 0 |  | 0 | 21 | 0 | 0.00088 | 0 | 0 | 0 | 801-1 | RTS 23/ II | RTS 23/ I | 0.23 | 0.74 |  | Práce | Běžná |  |  |  | POL1_
|  | v ploše nebo pruzích na plném podkladě (pod omítku), | [25 empty] | SPI
|  | ocelové nosníky : | [25 empty] | VV | 0
|  | P1 : 1,78*(0,3+0,6+0,3+0,6) |  | 3.204 | [23 empty] | VV | 0
|  | Mezisoučet |  | 3.204 | [23 empty] | VV | 1
Díl: | 900 | HZS |  |  |  | 0 |  | 0 |  | 0 |  | 0 |  | 0 |  | 0 |  |  |  |  | 25 | [6 empty] | DIL
12 | 913 R00 | Hzs - Stavební dělník | h | 25 |  | 0 |  | 0 |  | 0 | 21 | 0 | 0 | 0 | 0 | 0 | Prav.M | RTS 23/ II | RTS 23/ I | 1 | 25 |  | HZS | Běžná |  |  |  | POL10_
|  | ostatní práce : 25 |  | 25 | [23 empty] | VV | 0
Díl: | 94 | Lešení a stavební výtahy |  |  |  | 0 |  | 0 |  | 0 |  | 0 |  | 0.52 |  | 0 |  |  |  |  | 51.32 | [6 empty] | DIL
13 | 941955002R00 | Lešení lehké pracovní pomocné pomocné, o výšce lešeňové podlahy přes 1,2 do 1,9 m | m2 | 198.845 |  | 0 |  | 0 |  | 0 | 21 | 0 | 0.00158 | 0.31 | 0 | 0 | 800-3 | RTS 23/ II | RTS 23/ I | 0.21 | 41.76 |  | Práce | Běžná |  |  |  | POL1_
|  | 1.NP - montáže : 5,7*1 |  | 5.7 | [23 empty] | VV | 0
|  | 5,2*1 |  | 5.2 | [23 empty] | VV | 0
|  | 1,9*1 |  | 1.9 | [23 empty] | VV | 0
|  | 2,25*1,5 |  | 3.375 | [23 empty] | VV | 0
|  | 4,19*1,5 |  | 6.285 | [23 empty] | VV | 0
|  | 2,4*1,5 |  | 3.6 | [23 empty] | VV | 0
|  | 3,46*1,5 |  | 5.19 | [23 empty] | VV | 0
|  | 2,32*1,5 |  | 3.48 | [23 empty] | VV | 0
|  | 2,96*1,5 |  | 4.44 | [23 empty] | VV | 0
|  | 7,59*1,5 |  | 11.385 | [23 empty] | VV | 0
|  | 2,25*1,5 |  | 3.375 | [23 empty] | VV | 0
|  | 2,32*1,5 |  | 3.48 | [23 empty] | VV | 0
|  | 2,45*1,5 |  | 3.675 | [23 empty] | VV | 0
|  | 3,31*1,5 |  | 4.965 | [23 empty] | VV | 0
|  | 3,31*1,5 |  | 4.965 | [23 empty] | VV | 0
|  | 2,85*1,5 |  | 4.275 | [23 empty] | VV | 0
|  | 1,54*1 |  | 1.54 | [23 empty] | VV | 0
|  | Mezisoučet |  | 76.83 | [23 empty] | VV | 1
|  | 2.NP - montáže : 2,5*1 |  | 2.5 | [23 empty] | VV | 0
|  | 8,2*1 |  | 8.2 | [23 empty] | VV | 0
|  | 2*1,5 |  | 3 | [23 empty] | VV | 0
|  | 2,5*1,5 |  | 3.75 | [23 empty] | VV | 0
|  | 5,02*1,5 |  | 7.53 | [23 empty] | VV | 0
|  | 5,75*1,5 |  | 8.625 | [23 empty] | VV | 0
|  | 10,88*1,5 |  | 16.32 | [23 empty] | VV | 0
|  | 7,77*1,5 |  | 11.655 | [23 empty] | VV | 0
|  | 5,8*1,5 |  | 8.7 | [23 empty] | VV | 0
|  | 3,05*1,5*5 |  | 22.875 | [23 empty] | VV | 0
|  | Mezisoučet |  | 93.155 | [23 empty] | VV | 1
|  | 3.NP - montáže : 6,5*1,5 |  | 9.75 | [23 empty] | VV | 0
|  | 2,1*1,5 |  | 3.15 | [23 empty] | VV | 0
|  | 2,1*1,5 |  | 3.15 | [23 empty] | VV | 0
|  | 4,3*1,5 |  | 6.45 | [23 empty] | VV | 0
|  | 2,94*1,5 |  | 4.41 | [23 empty] | VV | 0
|  | 1,3*1,5 |  | 1.95 | [23 empty] | VV | 0
|  | Mezisoučet |  | 28.86 | [23 empty] | VV | 1
14 | 941955102R00 | Lešení lehké pracovní pomocné ve schodišti, o výšce lešeňové podlahy přes 1,5 do 3,5 m | m2 | 35.16 |  | 0 |  | 0 |  | 0 | 21 | 0 | 0.00586 | 0.21 | 0 | 0 | 800-3 | RTS 23/ II | RTS 23/ I | 0.272 | 9.56 |  | Práce | Běžná |  |  |  | POL1_
|  | 1.NP - montáže : 11,72 |  | 11.72 | [23 empty] | VV | 0
|  | Mezisoučet |  | 11.72 | [23 empty] | VV | 1
|  | 2.NP - montáže : 11,72 |  | 11.72 | [23 empty] | VV | 0
|  | Mezisoučet |  | 11.72 | [23 empty] | VV | 1
|  | 3.NP - montáže : 11,72 |  | 11.72 | [23 empty] | VV | 0
|  | Mezisoučet |  | 11.72 | [23 empty] | VV | 1
Díl: | 95 | Dokončovací konstrukce na pozemních stavbách |  |  |  | 0 |  | 0 |  | 0 |  | 0 |  | 0.14 |  | 0 |  |  |  |  | 299.72 | [6 empty] | DIL
15 | 95.004RT00 | Stávající konstrukce - oprava a celková repase | soubor | 1 |  | 0 |  | 0 |  | 0 | 21 | 0 | 0.1 | 0.1 | 0 | 0 |  | Vlastní | Indiv | 0 | 0 |  | Práce | Běžná |  |  |  | POL1_1
|  | Oprava, celková repase a finální nátěr veškerých stávajících konstrukcí skleníku a spojovacího krčku. | [25 empty] | POP |  | Oprava, celková repase a finální nátěr veškerých stávajících konstrukcí skleníku a spojovacího krčku.
16 | 952901111R00 | Vyčištění budov a ostatních objektů budov bytové nebo občanské výstavby - zametení a umytí podlah, dlažeb, obkladů, schodů v místnostech, chodbách a schodištích, vyčištění a umytí oken, dveří s rámy, zárubněmi, umytí a vyčištění jiných zasklených a natíraných ploch a zařizovacích předmětů před předáním do užívání světlá výška podlaží do 4 m | m2 | 885 |  | 0 |  | 0 |  | 0 | 21 | 0 | 4e-05 | 0.04 | 0 | 0 | 801-1 | RTS 23/ II | RTS 23/ I | 0.31 | 274.35 |  | Práce | Běžná |  |  |  | POL1_
|  | 310+300+275 |  | 885 | [23 empty] | VV | 0
17 | 952901110R00 | Čištění budov mytím vnějších ploch oken a dveří | m2 | 195.1889 |  | 0 |  | 0 |  | 0 | 21 | 0 | 1e-05 | 0 | 0 | 0 | 801-4 | RTS 23/ II | RTS 23/ I | 0.13 | 25.37 |  | Práce | Běžná |  |  |  | POL1_
|  | 2,35*2,18 |  | 5.123 | [23 empty] | VV | 0
|  | 0,54*0,72 |  | 0.3888 | [23 empty] | VV | 0
|  | 1,2*2,12*2 |  | 5.088 | [23 empty] | VV | 0
|  | 1,2*2,12*2 |  | 5.088 | [23 empty] | VV | 0
|  | 1,21*2,1*2 |  | 5.082 | [23 empty] | VV | 0
|  | 1,21*2,1*2*2 |  | 10.164 | [23 empty] | VV | 0
|  | 1,22*2,1*2*3 |  | 15.372 | [23 empty] | VV | 0
|  | 1,21*2,1*2*2 |  | 10.164 | [23 empty] | VV | 0
|  | 1,2*2,14*2 |  | 5.136 | [23 empty] | VV | 0
|  | 2,5*2,69*2*3 |  | 40.35 | [23 empty] | VV | 0
|  | 1,03*2,07*2 |  | 4.2642 | [23 empty] | VV | 0
|  | 0,54*0,72 |  | 0.3888 | [23 empty] | VV | 0
|  | Mezisoučet |  | 106.6088 | [23 empty] | VV | 1
|  | 0,8*2,33*2 |  | 3.728 | [23 empty] | VV | 0
|  | 1,2*2,1*2 |  | 5.04 | [23 empty] | VV | 0
|  | 1,19*2,07*2*2 |  | 9.8532 | [23 empty] | VV | 0
|  | 1,19*2,12*2*4 |  | 20.1824 | [23 empty] | VV | 0
|  | 1,19*2,07*2*4 |  | 19.7064 | [23 empty] | VV | 0
|  | 1,05*1,25 |  | 1.3125 | [23 empty] | VV | 0
|  | 1,05*1,85 |  | 1.9425 | [23 empty] | VV | 0
|  | Mezisoučet |  | 61.765 | [23 empty] | VV | 1
|  | 1,41*2,5 |  | 3.525 | [23 empty] | VV | 0
|  | 1,12*2,13 |  | 2.3856 | [23 empty] | VV | 0
|  | 0,83*2,11 |  | 1.7513 | [23 empty] | VV | 0
|  | 1,66*2,94 |  | 4.8804 | [23 empty] | VV | 0
|  | 1,32*3,02 |  | 3.9864 | [23 empty] | VV | 0
|  | Mezisoučet |  | 16.5287 | [23 empty] | VV | 1
|  | 0,55*1,02*2 |  | 1.122 | [23 empty] | VV | 0
|  | 1,05*1,93*2 |  | 4.053 | [23 empty] | VV | 0
|  | 0,72*1,47 |  | 1.0584 | [23 empty] | VV | 0
|  | 1,05*1,93*2 |  | 4.053 | [23 empty] | VV | 0
|  | Mezisoučet |  | 10.2864 | [23 empty] | VV | 1
Díl: | 99 | Staveništní přesun hmot |  |  |  | 0 |  | 0 |  | 0 |  | 0 |  | 0 |  | 0 |  |  |  |  | 41.18 | [6 empty] | DIL
18 | 999281108R00 | Přesun hmot pro opravy a údržbu objektů pro opravy a údržbu dosavadních objektů včetně vnějších plášťů výšky do 12 m, | t | 21.7673 |  | 0 |  | 0 |  | 0 | 21 | 0 | 0 | 0 | 0 | 0 | 801-4 | RTS 23/ II | RTS 23/ I | 1.892 | 41.18 |  | Přesun hmot | Běžná |  |  |  | POL7_
|  | oborů 801, 803, 811 a 812 | [25 empty] | SPI
Díl: | 764 | Konstrukce klempířské |  |  |  | 0 |  | 0 |  | 0 |  | 0 |  | 0.21 |  | 0 |  |  |  |  | 64.05 | [6 empty] | DIL
19 | 764410220RT2 | Oplechování parapetů z pozinkovaného plechu dodávka a montáž rš 160 mm | m | 8.87 |  | 0 |  | 0 |  | 0 | 21 | 0 | 0.00132 | 0.01 | 0 | 0 | 800-764 | RTS 23/ II | RTS 23/ I | 0.7038 | 6.24 |  | Práce | Běžná |  |  |  | POL1_
|  | včetně rohů | [25 empty] | SPI
|  | 2,35 |  | 2.35 | [23 empty] | VV | 0
|  | 0,54 |  | 0.54 | [23 empty] | VV | 0
|  | 1,03*2 |  | 2.06 | [23 empty] | VV | 0
|  | 0,54 |  | 0.54 | [23 empty] | VV | 0
|  | 0,78 |  | 0.78 | [23 empty] | VV | 0
|  | 0,75*2 |  | 1.5 | [23 empty] | VV | 0
|  | Mezisoučet |  | 7.77 | [23 empty] | VV | 1
|  | 0,55*2 |  | 1.1 | [23 empty] | VV | 0
|  | Mezisoučet |  | 1.1 | [23 empty] | VV | 1
20 | 764410230RT2 | Oplechování parapetů z pozinkovaného plechu dodávka a montáž rš 200 mm | m | 8.16 |  | 0 |  | 0 |  | 0 | 21 | 0 | 0.00168 | 0.01 | 0 | 0 | 800-764 | RTS 23/ II | RTS 23/ I | 0.73715 | 6.02 |  | Práce | Běžná |  |  |  | POL1_
|  | včetně rohů | [25 empty] | SPI
|  | 0,99*4 |  | 3.96 | [23 empty] | VV | 0
|  | Mezisoučet |  | 3.96 | [23 empty] | VV | 1
|  | 1,05*4 |  | 4.2 | [23 empty] | VV | 0
|  | Mezisoučet |  | 4.2 | [23 empty] | VV | 1
21 | 764410250RT2 | Oplechování parapetů z pozinkovaného plechu dodávka a montáž rš 330 mm | m | 23.61 |  | 0 |  | 0 |  | 0 | 21 | 0 | 0.00284 | 0.07 | 0 | 0 | 800-764 | RTS 23/ II | RTS 23/ I | 0.81765 | 19.3 |  | Práce | Běžná |  |  |  | POL1_
|  | včetně rohů | [25 empty] | SPI
|  | 2,5*3 |  | 7.5 | [23 empty] | VV | 0
|  | 1,3 |  | 1.3 | [23 empty] | VV | 0
|  | 1,3 |  | 1.3 | [23 empty] | VV | 0
|  | 1,29*2 |  | 2.58 | [23 empty] | VV | 0
|  | 1,29*4 |  | 5.16 | [23 empty] | VV | 0
|  | 1*4 |  | 4 | [23 empty] | VV | 0
|  | Mezisoučet |  | 21.84 | [23 empty] | VV | 1
|  | 0,72 |  | 0.72 | [23 empty] | VV | 0
|  | 1,05 |  | 1.05 | [23 empty] | VV | 0
|  | Mezisoučet |  | 1.77 | [23 empty] | VV | 1
22 | 764410260RT2 | Oplechování parapetů z pozinkovaného plechu dodávka a montáž rš 400 mm | m | 29.5 |  | 0 |  | 0 |  | 0 | 21 | 0 | 0.00347 | 0.1 | 0 | 0 | 800-764 | RTS 23/ II | RTS 23/ I | 0.87745 | 25.88 |  | Práce | Běžná |  |  |  | POL1_
|  | včetně rohů | [25 empty] | SPI
|  | 1,5*2 |  | 3 | [23 empty] | VV | 0
|  | 1,51*2 |  | 3.02 | [23 empty] | VV | 0
|  | 1,62*3 |  | 4.86 | [23 empty] | VV | 0
|  | 1,61*2 |  | 3.22 | [23 empty] | VV | 0
|  | 1,60 |  | 1.6 | [23 empty] | VV | 0
|  | 1,5*5 |  | 7.5 | [23 empty] | VV | 0
|  | 1,05 |  | 1.05 | [23 empty] | VV | 0
|  | 1,05 |  | 1.05 | [23 empty] | VV | 0
|  | 1,5 |  | 1.5 | [23 empty] | VV | 0
|  | 1,2 |  | 1.2 | [23 empty] | VV | 0
|  | Mezisoučet |  | 28 | [23 empty] | VV | 1
|  | 1,5 |  | 1.5 | [23 empty] | VV | 0
|  | Mezisoučet |  | 1.5 | [23 empty] | VV | 1
23 | 764410270RT2 | Oplechování parapetů z pozinkovaného plechu dodávka a montáž rš 500 mm | m | 3.01 |  | 0 |  | 0 |  | 0 | 21 | 0 | 0.00436 | 0.01 | 0 | 0 | 800-764 | RTS 23/ II | RTS 23/ I | 0.92805 | 2.79 |  | Práce | Běžná |  |  |  | POL1_
|  | včetně rohů | [25 empty] | SPI
|  | 1,5 |  | 1.5 | [23 empty] | VV | 0
|  | 1,51 |  | 1.51 | [23 empty] | VV | 0
24 | 764410280RT2 | Oplechování parapetů z pozinkovaného plechu dodávka a montáž rš 600 mm | m | 2.82 |  | 0 |  | 0 |  | 0 | 21 | 0 | 0.00525 | 0.01 | 0 | 0 | 800-764 | RTS 23/ II | RTS 23/ I | 0.9752 | 2.75 |  | Práce | Běžná |  |  |  | POL1_
|  | včetně rohů | [25 empty] | SPI
|  | 0,76*2 |  | 1.52 | [23 empty] | VV | 0
|  | 1,3 |  | 1.3 | [23 empty] | VV | 0
25 | 998764102R00 | Přesun hmot pro konstrukce klempířské v objektech výšky do 12 m | t | 0.22276 |  | 0 |  | 0 |  | 0 | 21 | 0 | 0 | 0 | 0 | 0 | 800-764 | RTS 23/ II | RTS 23/ I | 4.82 | 1.07 |  | Přesun hmot | Běžná |  |  |  | POL7_
|  | 50 m vodorovně | [25 empty] | SPI
Díl: | 766 | Konstrukce truhlářské |  |  |  | 0 |  | 0 |  | 0 |  | 0 |  | 11.45 |  | 0 |  |  |  |  | 156.48 | [6 empty] | DIL
26 | 766.001RT00 | D + M - Dřevěné okno, specifikace dle PD | m2 | 86.9326 |  | 0 |  | 0 |  | 0 | 21 | 0 | 0.05 | 4.35 | 0 | 0 |  | Vlastní | Indiv | 0.47 | 40.86 |  | Práce | Běžná |  |  |  | POL1_
|  | Dodávka a montáž dřevěných oken, spojovacích prostředků a podružného materiálu. Dřevěná okna budou provedeny dle specifikace v projektové dokumentaci - jednotlivých pozic nebo dle požadavavku závazné stanovisko od Magistrátu města Děčín - Odbor stavební úřad - oddělení územního rozhodování, památkové péče a speciálního stavebního úřadu ze dne 9.10.2023. Špaletová okna budou provedena jako historické repliky těchto oken s dřevěnou okapnicí a dobovým kováním apod. Tyto požadavky budou zapracovány i do výroobní dokumentace, která bude předložena k vyjádření - Odboru stavebního úřadu - oddělení územního rozhodování, památkové péče a speciálního stavebního úřadu - Magistrátu města Děčín k odsouhlasení, před výrobou jednotlivých pozic oken. | [25 empty] | POP |  | Dodávka a montáž dřevěných oken, spojovacích prostředků a podružného materiálu. Dřevěná okna budou provedeny dle specifikace v projektové dokumentaci - jednotlivých pozic nebo dle požadavavku závazné stanovisko od Magistrátu města Děčín - Odbor stavební úřad - oddělení územního rozhodování, památkové péče a speciálního stavebního úřadu ze dne 9.10.2023. Špaletová okna budou provedena jako historické repliky těchto oken s dřevěnou okapnicí a dobovým kováním apod. Tyto požadavky budou zapracovány i do výroobní dokumentace, která bude předložena k vyjádření - Odboru stavebního úřadu - oddělení územního rozhodování, památkové péče a speciálního stavebního úřadu - Magistrátu města Děčín k odsouhlasení, před výrobou jednotlivých pozic oken.
|  | O1 : 2,35*2,18 |  | 5.123 | [23 empty] | VV | 0
|  | O2 : 0,54*0,72 |  | 0.3888 | [23 empty] | VV | 0
|  | O3 : 1,2*2,12*2 |  | 5.088 | [23 empty] | VV | 0
|  | O4 : 1,2*2,12 |  | 2.544 | [23 empty] | VV | 0
|  | O5 : 1,21*2,1 |  | 2.541 | [23 empty] | VV | 0
|  | O6 : 1,21*2,1*2 |  | 5.082 | [23 empty] | VV | 0
|  | O7 : 1,22*2,1*3 |  | 7.686 | [23 empty] | VV | 0
|  | O8 : 1,21*2,1*2 |  | 5.082 | [23 empty] | VV | 0
|  | O9 : 1,2*2,14 |  | 2.568 | [23 empty] | VV | 0
|  | O11 : 1,03*2,07*2 |  | 4.2642 | [23 empty] | VV | 0
|  | O12 : 0,54*0,72 |  | 0.3888 | [23 empty] | VV | 0
|  | Mezisoučet |  | 40.7558 | [23 empty] | VV | 1
|  | O13 : 0,8*2,33 |  | 1.864 | [23 empty] | VV | 0
|  | O14 : 1,2*2,1 |  | 2.52 | [23 empty] | VV | 0
|  | O15 : 1,19*2,07*2 |  | 4.9266 | [23 empty] | VV | 0
|  | O16 : 1,19*2,12*4 |  | 10.0912 | [23 empty] | VV | 0
|  | O17 : 1,19*2,07*4 |  | 9.8532 | [23 empty] | VV | 0
|  | O18 : 1,05*1,25 |  | 1.3125 | [23 empty] | VV | 0
|  | O19 : 1,05*1,85 |  | 1.9425 | [23 empty] | VV | 0
|  | Mezisoučet |  | 32.51 | [23 empty] | VV | 1
|  | 0,96*1,02*2 |  | 1.9584 | [23 empty] | VV | 0
|  | 1,05*1,93*4 |  | 8.106 | [23 empty] | VV | 0
|  | 0,72*1,47 |  | 1.0584 | [23 empty] | VV | 0
|  | Mezisoučet |  | 11.1228 | [23 empty] | VV | 1
|  | 1,2*2,12 |  | 2.544 | [23 empty] | VV | 0
|  | Mezisoučet |  | 2.544 | [23 empty] | VV | 1
27 | 766.002RT00 | D + M - Dřevěné dveře, specifikace dle PD | m2 | 7.6619 |  | 0 |  | 0 |  | 0 | 21 | 0 | 0.05 | 0.38 | 0 | 0 |  | Vlastní | Indiv | 0.47 | 3.6 |  | Práce | Běžná |  |  |  | POL1_
|  | Dodávka a montáž dřevěných dveří, spojovacích prostředků a podružného materiálu. Dřevěné dveře budou provedeny dle specifikace v projektové dokumentace - jednotlivých pozic. | [25 empty] | POP |  | Dodávka a montáž dřevěných dveří, spojovacích prostředků a podružného materiálu. Dřevěné dveře budou provedeny dle specifikace v projektové dokumentace - jednotlivých pozic.
|  | D1 : 1,41*2,5 |  | 3.525 | [23 empty] | VV | 0
|  | D2 : 1,12*2,13 |  | 2.3856 | [23 empty] | VV | 0
|  | D3 : 0,83*2,11 |  | 1.7513 | [23 empty] | VV | 0
28 | 766.003RT00 | D + M - Dřevěné dveře - oprava a celková repase, specifikace dle PD | m2 | 9.066 |  | 0 |  | 0 |  | 0 | 21 | 0 | 0.05 | 0.45 | 0 | 0 |  | Vlastní | Indiv | 0.47 | 4.26 |  | Práce | Běžná |  |  |  | POL1_
|  | Oprava a celková repase stávajících dřevěných dveří. Dřevěné dveře budou opraveny dle specifikace v projektové dokumentace - jednotlivých pozic. | [25 empty] | POP |  | Oprava a celková repase stávajících dřevěných dveří. Dřevěné dveře budou opraveny dle specifikace v projektové dokumentace - jednotlivých pozic.
|  | D4 : 1,66*3,06 |  | 5.0796 | [23 empty] | VV | 0
|  | D5 : 1,32*3,02 |  | 3.9864 | [23 empty] | VV | 0
29 | 766.005RT00 | Dřevěné konstrukce - oprava a celková repase | soubor | 1 |  | 0 |  | 0 |  | 0 | 21 | 0 | 0.5 | 0.5 | 0 | 0 |  | Vlastní | Indiv | 0.47 | 0.47 |  | Práce | Běžná |  |  |  | POL1_
|  | Oprava, celková repase a finální nátěr veškerých stávajících dřevěných konstrukcí spojovacího krčku. | [25 empty] | POP
30 | 766601213R00 | Těsnění připojovací spáry spára ostění, interiér - fólie parotěsná šířky 70 mm samolepicí, výplň PU pěnou, exteriér - fólie paropropustná šířky 50 mm samolepicí, expanzní pá..., Parozábrana polymerní | m | 251.36 |  | 0 |  | 0 |  | 0 | 21 | 0 | 0 | 0 | 0 | 0 | 800-766 | RTS 23/ II | RTS 23/ I | 0.2 | 50.27 |  | Práce | Běžná |  |  |  | POL1_
|  | Dodávka a aplikace parotěsné a paropropustné okenní fólie. | [25 empty] | POP
|  | O1 : 2,35+2,35+2,18+2,18 |  | 9.06 | [23 empty] | VV | 0
|  | O2 : 0,54+0,54+0,72+0,72 |  | 2.52 | [23 empty] | VV | 0
|  | O3 : (1,2+1,2+2,12+2,12)*2 |  | 13.28 | [23 empty] | VV | 0
|  | O4 : (1,2+1,2+2,12+2,12) |  | 6.64 | [23 empty] | VV | 0
|  | O5 : (1,21+1,21+2,1+2,1) |  | 6.62 | [23 empty] | VV | 0
|  | O6 : (1,2+1,2+2,12+2,12)*2 |  | 13.28 | [23 empty] | VV | 0
|  | O7 : (1,22+1,22+2,1+2,1)*3 |  | 19.92 | [23 empty] | VV | 0
|  | O8 : (1,21+1,21+2,1+2,1)*2 |  | 13.24 | [23 empty] | VV | 0
|  | O9 : 1,2+1,2+2,14+2,14 |  | 6.68 | [23 empty] | VV | 0
|  | O11 : (1,03+1,03+2,07+2,07)*2 |  | 12.4 | [23 empty] | VV | 0
|  | O12 : 0,54+0,54+0,72+0,72 |  | 2.52 | [23 empty] | VV | 0
|  | Mezisoučet |  | 106.16 | [23 empty] | VV | 1
|  | O13 : 0,8+0,8+2,33+2,33 |  | 6.26 | [23 empty] | VV | 0
|  | O14 : 1,2+1,2+2,1+2,1 |  | 6.6 | [23 empty] | VV | 0
|  | O15 : (1,19+1,19+2,07+2,07)*2 |  | 13.04 | [23 empty] | VV | 0
|  | O16 : (1,19+1,19+2,12+2,12)*4 |  | 26.48 | [23 empty] | VV | 0
|  | O17 : (1,19+1,19+2,07+2,07)*4 |  | 26.08 | [23 empty] | VV | 0
|  | O18 : 1,05+1,05+1,25+1,25 |  | 4.6 | [23 empty] | VV | 0
|  | O19 : 1,05+1,05+1,85+1,85 |  | 5.8 | [23 empty] | VV | 0
|  | Mezisoučet |  | 88.86 | [23 empty] | VV | 1
|  | (0,96+0,96+1,02+1,02)*2 |  | 7.92 | [23 empty] | VV | 0
|  | (1,05+1,05+1,93+1,93)*4 |  | 23.84 | [23 empty] | VV | 0
|  | 0,72+0,72+1,47+1,47 |  | 4.38 | [23 empty] | VV | 0
|  | Mezisoučet |  | 36.14 | [23 empty] | VV | 1
|  | D1 : 1,41+1,41+2,5+2,5 |  | 7.82 | [23 empty] | VV | 0
|  | D2 : 1,12+1,12+2,13+2,13 |  | 6.5 | [23 empty] | VV | 0
|  | D3 : 0,83+0,83+2,11+2,11 |  | 5.88 | [23 empty] | VV | 0
|  | Mezisoučet |  | 20.2 | [23 empty] | VV | 1
31 | 766694111R00 | Ostatní montáž parapetních desek dřevěných pro jakékoliv upevnění šířky do 300 mm, délky do 1000 mm | kus | 6 |  | 0 |  | 0 |  | 0 | 21 | 0 | 1e-05 | 0 | 0 | 0 | 800-766 | RTS 23/ II | RTS 23/ I | 0.4 | 2.4 |  | Práce | Běžná |  |  |  | POL1_7
|  | 1+1+1+3 |  | 6 | [23 empty] | VV | 0
32 | 766694112R00 | Ostatní montáž parapetních desek dřevěných pro jakékoliv upevnění šířky do 300 mm, délky přes 1000 do 1600 mm | kus | 24 |  | 0 |  | 0 |  | 0 | 21 | 0 | 1e-05 | 0 | 0 | 0 | 800-766 | RTS 23/ II | RTS 23/ I | 0.55 | 13.2 |  | Práce | Běžná |  |  |  | POL1_7
|  | 1+2+1+1+2+4+5+3+4 |  | 23 | [23 empty] | VV | 0
|  | 1 |  | 1 | [23 empty] | VV | 0
33 | 766694113R00 | Ostatní montáž parapetních desek dřevěných pro jakékoliv upevnění šířky do 300 mm, délky přes 1600 do 2600 mm | kus | 1 |  | 0 |  | 0 |  | 0 | 21 | 0 | 2e-05 | 0 | 0 | 0 | 800-766 | RTS 23/ II | RTS 23/ I | 0.74 | 0.74 |  | Práce | Běžná |  |  |  | POL1_7
|  | 1 |  | 1 | [23 empty] | VV | 0
34 | 766694122R00 | Ostatní montáž parapetních desek dřevěných pro jakékoliv upevnění šířky přes 300 mm, délky přes 1000 do 1600 mm | kus | 7 |  | 0 |  | 0 |  | 0 | 21 | 0 | 2e-05 | 0 | 0 | 0 | 800-766 | RTS 23/ II | RTS 23/ I | 1.2 | 8.4 |  | Práce | Běžná |  |  |  | POL1_7
|  | 2+2+3 |  | 7 | [23 empty] | VV | 0
35 | 766694123R00 | Ostatní montáž parapetních desek dřevěných pro jakékoliv upevnění šířky přes 300 mm, délky přes 1600 do 2600 mm | kus | 4 |  | 0 |  | 0 |  | 0 | 21 | 0 | 3e-05 | 0 | 0 | 0 | 800-766 | RTS 23/ II | RTS 23/ I | 1.14 | 4.56 |  | Práce | Běžná |  |  |  | POL1_7
|  | 1+3 |  | 4 | [23 empty] | VV | 0
36 | 611.002T | Okna a okenní součásti vč. Vnitřní dřevěný parapet s povrchovou úpravou, dle specifikace v PD, vč. příslušenství | m | 57.67 |  | 0 |  | 0 |  | 0 | 21 | 0 | 0.1 | 5.77 | 0 | 0 |  | Vlastní | Indiv | 0 | 0 |  | Specifikace | Běžná |  |  |  | POL3_
|  | 2,35 |  | 2.35 | [23 empty] | VV | 0
|  | 0,54 |  | 0.54 | [23 empty] | VV | 0
|  | 1,38 |  | 1.38 | [23 empty] | VV | 0
|  | 1,38 |  | 1.38 | [23 empty] | VV | 0
|  | 1,44 |  | 1.44 | [23 empty] | VV | 0
|  | 1,44*2 |  | 2.88 | [23 empty] | VV | 0
|  | 1,57*3 |  | 4.71 | [23 empty] | VV | 0
|  | 1,49*2 |  | 2.98 | [23 empty] | VV | 0
|  | 1,48 |  | 1.48 | [23 empty] | VV | 0
|  | 2,5*3 |  | 7.5 | [23 empty] | VV | 0
|  | 2,35 |  | 2.35 | [23 empty] | VV | 0
|  | 0,54 |  | 0.54 | [23 empty] | VV | 0
|  | 0,77 |  | 0.77 | [23 empty] | VV | 0
|  | 1,25 |  | 1.25 | [23 empty] | VV | 0
|  | Mezisoučet |  | 31.55 | [23 empty] | VV | 1
|  | 1,38*2 |  | 2.76 | [23 empty] | VV | 0
|  | 1,38*4 |  | 5.52 | [23 empty] | VV | 0
|  | 1,4*5 |  | 7 | [23 empty] | VV | 0
|  | 1,36 |  | 1.36 | [23 empty] | VV | 0
|  | 1,05 |  | 1.05 | [23 empty] | VV | 0
|  | 1,05 |  | 1.05 | [23 empty] | VV | 0
|  | Mezisoučet |  | 18.74 | [23 empty] | VV | 1
|  | 1,05+1,05+1,05+1,05+0,72+0,55+0,55 |  | 6.02 | [23 empty] | VV | 0
|  | Mezisoučet |  | 6.02 | [23 empty] | VV | 1
|  | 1,36 |  | 1.36 | [23 empty] | VV | 0
|  | Mezisoučet |  | 1.36 | [23 empty] | VV | 1
37 | 998766102R00 | Přesun hmot pro konstrukce truhlářské v objektech výšky do 12 m | t | 11.4506 |  | 0 |  | 0 |  | 0 | 21 | 0 | 0 | 0 | 0 | 0 | 800-766 | RTS 23/ II | RTS 23/ I | 2.421 | 27.72 |  | Přesun hmot | Běžná |  |  |  | POL7_
|  | 50 m vodorovně | [25 empty] | SPI
Díl: | 781 | Obklady keramické |  |  |  | 0 |  | 0 |  | 0 |  | 0 |  | 0.35 |  | 0.34 |  |  |  |  | 0.56 | [6 empty] | DIL
38 | 998781101R00 | Přesun hmot pro obklady keramické v objektech výšky do 6 m | t | 0.3471 |  | 0 |  | 0 |  | 0 | 21 | 0 | 0 | 0 | 0 | 0 | 800-771 | RTS 23/ II | RTS 23/ I | 1.6 | 0.56 |  | Práce | Běžná |  |  |  | POL1_
|  | 0,3471 |  | 0.3471 | [23 empty] | VV | 0
39 | 781950010RAA | Opravy obkladů keramických výměna vnitřního obkladu, Obklad keramický typ: běžný; s glazurou (GL); tl. = 6,0 mm; a = 148 mm; b = 148 mm; povrch: hladký, matný; barva: béžová | m2 | 4.96 |  | 0 |  | 0 |  | 0 | 21 | 0 | 0.06996 | 0.35 | 0.068 | 0.34 | AP-PSV | RTS 23/ II | RTS 23/ I | 0 | 0 |  | Agregovaná položka | Běžná |  |  |  | POL2_
|  | Odsekání a odebrání obkladů z obkládaček vnitřních plochy do 2 m2, otlučení podkladní omítky až na zdivo, postřik stěn maltou cementovou, dodávka a montáž obkladů z obkladaček pórovinových kladených do malty, začištění omítek kolem obkladů. Dodávka materiálu. | [25 empty] | POP |  | Odsekání a odebrání obkladů z obkládaček vnitřních plochy do 2 m2, otlučení podkladní omítky až na zdivo, postřik stěn maltou cementovou, dodávka a montáž obkladů z obkladaček pórovinových kladených do malty, začištění omítek kolem obkladů. Dodávka materiálu.
|  | Svislé přemístění ze 2. NP, nebo 1. PP, vodorovné vnitrostaveništní přemístění do 30 m, odvoz na skládku do 10 km. Bez poplatku za skládku. | [25 empty] | POP |  | Svislé přemístění ze 2. NP, nebo 1. PP, vodorovné vnitrostaveništní přemístění do 30 m, odvoz na skládku do 10 km. Bez poplatku za skládku.
|  | 0,41*1,5*2 |  | 1.23 | [23 empty] | VV | 0
|  | 0,41*1,5*2 |  | 1.23 | [23 empty] | VV | 0
|  | Mezisoučet |  | 2.46 | [23 empty] | VV | 1
|  | 2,5 |  | 2.5 | [23 empty] | VV | 0
|  | Mezisoučet |  | 2.5 | [23 empty] | VV | 1
Díl: | 783 | Nátěry |  |  |  | 0 |  | 0 |  | 0 |  | 0 |  | 0.03 |  | 0 |  |  |  |  | 32.61 | [6 empty] | DIL
40 | 625907111R00 | Očištění ocelových konstrukcí očištění ocelových konstrukcí od usazenin, rzi a nátěru | m2 | 24.0706 |  | 0 |  | 0 |  | 0 | 21 | 0 | 0.00021 | 0.01 | 0 | 0 | 832-1 | RTS 23/ II | RTS 23/ I | 0.33 | 7.94 |  | Práce | Běžná |  |  |  | POL1_
|  | mříž : 2,89*2,15 |  | 6.2135 | [23 empty] | VV | 0
|  | 1,45*2,15 |  | 3.1175 | [23 empty] | VV | 0
|  | Mezisoučet |  | 9.331 | [23 empty] | VV | 1
|  | 1,2*2,41*3 |  | 8.676 | [23 empty] | VV | 0
|  | Mezisoučet |  | 8.676 | [23 empty] | VV | 1
|  | 1,86*3,26 |  | 6.0636 | [23 empty] | VV | 0
|  | Mezisoučet |  | 6.0636 | [23 empty] | VV | 1
41 | 783201821R00 | Odstranění nátěrů z kovových doplňk.konstrukcí opálením nebo oklepáním | m2 | 24.0706 |  | 0 |  | 0 |  | 0 | 21 | 0 | 0.00031 | 0.01 | 0 | 0 | 800-783 | RTS 23/ II | RTS 23/ I | 0.41 | 9.87 |  | Práce | Běžná |  |  |  | POL1_
|  | mříž : 2,89*2,15 |  | 6.2135 | [23 empty] | VV | 0
|  | 1,45*2,15 |  | 3.1175 | [23 empty] | VV | 0
|  | Mezisoučet |  | 9.331 | [23 empty] | VV | 1
|  | 1,2*2,41*3 |  | 8.676 | [23 empty] | VV | 0
|  | Mezisoučet |  | 8.676 | [23 empty] | VV | 1
|  | 1,86*3,26 |  | 6.0636 | [23 empty] | VV | 0
|  | Mezisoučet |  | 6.0636 | [23 empty] | VV | 1
42 | 783222100R00 | Nátěry kov.stavebních doplňk.konstrukcí syntetické dvojnásobné, | m2 | 29.7026 |  | 0 |  | 0 |  | 0 | 21 | 0 | 0.00024 | 0.01 | 0 | 0 | 800-783 | RTS 23/ II | RTS 23/ I | 0.29 | 8.61 |  | Práce | Běžná |  |  |  | POL1_
|  | včetně pomocného lešení. | [25 empty] | POP
|  | mříž : 2,89*2,15 |  | 6.2135 | [23 empty] | VV | 0
|  | 1,45*2,15 |  | 3.1175 | [23 empty] | VV | 0
|  | Mezisoučet |  | 9.331 | [23 empty] | VV | 1
|  | 1,2*2,41*3 |  | 8.676 | [23 empty] | VV | 0
|  | Mezisoučet |  | 8.676 | [23 empty] | VV | 1
|  | 1,86*3,26 |  | 6.0636 | [23 empty] | VV | 0
|  | Mezisoučet |  | 6.0636 | [23 empty] | VV | 1
|  | ocelové nosníky : | [25 empty] | VV | 0
|  | P1 : 1,76*4*0,8 |  | 5.632 | [23 empty] | VV | 0
|  | Mezisoučet |  | 5.632 | [23 empty] | VV | 1
43 | 783226100R00 | Nátěry kov.stavebních doplňk.konstrukcí syntetické základní, | m2 | 29.7026 |  | 0 |  | 0 |  | 0 | 21 | 0 | 8e-05 | 0 | 0 | 0 | 800-783 | RTS 23/ II | RTS 23/ I | 0.16 | 4.75 |  | Práce | Běžná |  |  |  | POL1_
|  | mříž : 2,89*2,15 |  | 6.2135 | [23 empty] | VV | 0
|  | 1,45*2,15 |  | 3.1175 | [23 empty] | VV | 0
|  | Mezisoučet |  | 9.331 | [23 empty] | VV | 1
|  | 1,2*2,41*3 |  | 8.676 | [23 empty] | VV | 0
|  | Mezisoučet |  | 8.676 | [23 empty] | VV | 1
|  | 1,86*3,26 |  | 6.0636 | [23 empty] | VV | 0
|  | Mezisoučet |  | 6.0636 | [23 empty] | VV | 1
|  | ocelové nosníky : | [25 empty] | VV | 0
|  | P1 : 1,76*4*0,8 |  | 5.632 | [23 empty] | VV | 0
|  | Mezisoučet |  | 5.632 | [23 empty] | VV | 1
44 | 783228990R00 | Údržba nátěrů doplňkových konstrukcí, syntetické příplatek k ceně za nátěry pevných mříží u neotvíravých oken nebo stěn za pevnými mřížemi | m2 | 24.0706 |  | 0 |  | 0 |  | 0 | 21 | 0 | 0 | 0 | 0 | 0 | 800-783 | RTS 23/ II | RTS 23/ I | 0.06 | 1.44 |  | Práce | Běžná |  |  |  | POL1_
|  | na vzduchu schnoucích | [25 empty] | SPI
|  | mříž : 2,89*2,15 |  | 6.2135 | [23 empty] | VV | 0
|  | 1,45*2,15 |  | 3.1175 | [23 empty] | VV | 0
|  | Mezisoučet |  | 9.331 | [23 empty] | VV | 1
|  | 1,2*2,41*3 |  | 8.676 | [23 empty] | VV | 0
|  | Mezisoučet |  | 8.676 | [23 empty] | VV | 1
|  | 1,86*3,26 |  | 6.0636 | [23 empty] | VV | 0
|  | Mezisoučet |  | 6.0636 | [23 empty] | VV | 1
45 | 783900090RAB | Ostatní práce pro nátěry odmaštění konstrukcí a výrobků | m2 | 29.7026 |  | 0 |  | 0 |  | 0 | 21 | 0 | 7e-05 | 0 | 0 | 0 | AP-PSV | RTS 23/ II | RTS 23/ I | 0 | 0 |  | Agregovaná položka | Běžná |  |  |  | POL2_
|  | mříž : 2,89*2,15 |  | 6.2135 | [23 empty] | VV | 0
|  | 1,45*2,15 |  | 3.1175 | [23 empty] | VV | 0
|  | Mezisoučet |  | 9.331 | [23 empty] | VV | 1
|  | 1,2*2,41*3 |  | 8.676 | [23 empty] | VV | 0
|  | Mezisoučet |  | 8.676 | [23 empty] | VV | 1
|  | 1,86*3,26 |  | 6.0636 | [23 empty] | VV | 0
|  | Mezisoučet |  | 6.0636 | [23 empty] | VV | 1
|  | ocelové nosníky : | [25 empty] | VV | 0
|  | P1 : 1,76*4*0,8 |  | 5.632 | [23 empty] | VV | 0
|  | Mezisoučet |  | 5.632 | [23 empty] | VV | 1
Díl: | 784 | Malby |  |  |  | 0 |  | 0 |  | 0 |  | 0 |  | 0.16 |  | 0 |  |  |  |  | 37.04 | [6 empty] | DIL
46 | 784195312R00 | Malby z malířských směsí otěruvzdorných, , bělost 88 %, dvojnásobné | m2 | 216.7919 |  | 0 |  | 0 |  | 0 | 21 | 0 | 0.00022 | 0.05 | 0 | 0 | 800-784 | RTS 23/ I | RTS 23/ I | 0.1 | 21.68 |  | Práce | Běžná |  |  |  | POL1_
|  | 1.NP - stěny : 4,19*3,33 |  | 13.9527 | [23 empty] | VV | 0
|  | Mezisoučet |  | 13.9527 | [23 empty] | VV | 1
|  | 1.NP - u oken a dveří : (3,16+3,16+2,35)*0,24 |  | 2.0808 | [23 empty] | VV | 0
|  | (0,72+0,72+0,54+0,54)*0,21 |  | 0.5292 | [23 empty] | VV | 0
|  | 2,12*0,54 |  | 1.1448 | [23 empty] | VV | 0
|  | 2,12*0,32 |  | 0.6784 | [23 empty] | VV | 0
|  | 1,41*0,32 |  | 0.4512 | [23 empty] | VV | 0
|  | Mezisoučet |  | 4.8844 | [23 empty] | VV | 1
|  | 1,38*0,52*2 |  | 1.4352 | [23 empty] | VV | 0
|  | 3,04*0,52*2 |  | 3.1616 | [23 empty] | VV | 0
|  | Mezisoučet |  | 4.5968 | [23 empty] | VV | 1
|  | 1,38*0,55*2 |  | 1.518 | [23 empty] | VV | 0
|  | 3,04*0,55*2 |  | 3.344 | [23 empty] | VV | 0
|  | Mezisoučet |  | 4.862 | [23 empty] | VV | 1
|  | 1,38*0,52*2 |  | 1.4352 | [23 empty] | VV | 0
|  | 3,04*0,52*2 |  | 3.1616 | [23 empty] | VV | 0
|  | Mezisoučet |  | 4.5968 | [23 empty] | VV | 1
|  | 1,44*0,58*2 |  | 1.6704 | [23 empty] | VV | 0
|  | 3,1*0,58*2 |  | 3.596 | [23 empty] | VV | 0
|  | Mezisoučet |  | 5.2664 | [23 empty] | VV | 1
|  | 1,44*0,58*2*2 |  | 3.3408 | [23 empty] | VV | 0
|  | 2,24*0,58*2*2 |  | 5.1968 | [23 empty] | VV | 0
|  | Mezisoučet |  | 8.5376 | [23 empty] | VV | 1
|  | 1,55*0,75*2 |  | 2.325 | [23 empty] | VV | 0
|  | 2,96*0,75*2 |  | 4.44 | [23 empty] | VV | 0
|  | Mezisoučet |  | 6.765 | [23 empty] | VV | 1
|  | 1,57*0,75*2 |  | 2.355 | [23 empty] | VV | 0
|  | 2,96*0,75*2 |  | 4.44 | [23 empty] | VV | 0
|  | Mezisoučet |  | 6.795 | [23 empty] | VV | 1
|  | 1,5*0,75*2 |  | 2.25 | [23 empty] | VV | 0
|  | 2,96*0,75*2 |  | 4.44 | [23 empty] | VV | 0
|  | Mezisoučet |  | 6.69 | [23 empty] | VV | 1
|  | 1,49*0,61*2 |  | 1.8178 | [23 empty] | VV | 0
|  | 3,11*0,61*2 |  | 3.7942 | [23 empty] | VV | 0
|  | Mezisoučet |  | 5.612 | [23 empty] | VV | 1
|  | 1,33*0,61*2 |  | 1.6226 | [23 empty] | VV | 0
|  | 3,11*0,61*2 |  | 3.7942 | [23 empty] | VV | 0
|  | Mezisoučet |  | 5.4168 | [23 empty] | VV | 1
|  | 1,48*0,61*2 |  | 1.8056 | [23 empty] | VV | 0
|  | 3,11*0,61*2 |  | 3.7942 | [23 empty] | VV | 0
|  | Mezisoučet |  | 5.5998 | [23 empty] | VV | 1
|  | 2.NP - u oken : 0,18*2,9*2 |  | 1.044 | [23 empty] | VV | 0
|  | 0,18*2,35 |  | 0.423 | [23 empty] | VV | 0
|  | Mezisoučet |  | 1.467 | [23 empty] | VV | 1
|  | 0,21*0,54*2 |  | 0.2268 | [23 empty] | VV | 0
|  | 0,21*0,72*2 |  | 0.3024 | [23 empty] | VV | 0
|  | Mezisoučet |  | 0.5292 | [23 empty] | VV | 1
|  | 0,29*2,33*2 |  | 1.3514 | [23 empty] | VV | 0
|  | 0,29*0,77*2 |  | 0.4466 | [23 empty] | VV | 0
|  | Mezisoučet |  | 1.798 | [23 empty] | VV | 1
|  | 0,36*1,25*2 |  | 0.9 | [23 empty] | VV | 0
|  | 0,36*1,05*2 |  | 0.756 | [23 empty] | VV | 0
|  | Mezisoučet |  | 1.656 | [23 empty] | VV | 1
|  | 0,5*2,11*2 |  | 2.11 | [23 empty] | VV | 0
|  | 0,21*0,83 |  | 0.1743 | [23 empty] | VV | 0
|  | Mezisoučet |  | 2.2843 | [23 empty] | VV | 1
|  | 0,42*1,25*2 |  | 1.05 | [23 empty] | VV | 0
|  | 0,42*2,16*2 |  | 1.8144 | [23 empty] | VV | 0
|  | Mezisoučet |  | 2.8644 | [23 empty] | VV | 1
|  | 0,51*1,38*2*6 |  | 8.4456 | [23 empty] | VV | 0
|  | 0,51*3,02*2*6 |  | 18.4824 | [23 empty] | VV | 0
|  | Mezisoučet |  | 26.928 | [23 empty] | VV | 1
|  | 0,52*1,4*2*5 |  | 7.28 | [23 empty] | VV | 0
|  | 0,52*3,05*2*5 |  | 15.86 | [23 empty] | VV | 0
|  | Mezisoučet |  | 23.14 | [23 empty] | VV | 1
|  | 3.NP - u oken : 0,34*1,05*2 |  | 0.714 | [23 empty] | VV | 0
|  | 0,34*1,85*2 |  | 1.258 | [23 empty] | VV | 0
|  | Mezisoučet |  | 1.972 | [23 empty] | VV | 1
|  | 0,22*0,5*2*2 |  | 0.44 | [23 empty] | VV | 0
|  | 0,22*1,02*2*2 |  | 0.8976 | [23 empty] | VV | 0
|  | Mezisoučet |  | 1.3376 | [23 empty] | VV | 1
|  | 0,25*1,05*2*4 |  | 2.1 | [23 empty] | VV | 0
|  | 0,25*1,93*2*4 |  | 3.86 | [23 empty] | VV | 0
|  | Mezisoučet |  | 5.96 | [23 empty] | VV | 1
|  | 0,34*0,72*2 |  | 0.4896 | [23 empty] | VV | 0
|  | 0,34*1,47*2 |  | 0.9996 | [23 empty] | VV | 0
|  | Mezisoučet |  | 1.4892 | [23 empty] | VV | 1
|  | 1.NP - ostění : 0,11*2,35*2 |  | 0.517 | [23 empty] | VV | 0
|  | 0,11*2,18*2 |  | 0.4796 | [23 empty] | VV | 0
|  | Mezisoučet |  | 0.9966 | [23 empty] | VV | 1
|  | 0,1*1,47*2*2 |  | 0.588 | [23 empty] | VV | 0
|  | 0,1*0,99*2*2 |  | 0.396 | [23 empty] | VV | 0
|  | Mezisoučet |  | 0.984 | [23 empty] | VV | 1
|  | 0,1*0,54*2 |  | 0.108 | [23 empty] | VV | 0
|  | 0,1*0,72*2 |  | 0.144 | [23 empty] | VV | 0
|  | Mezisoučet |  | 0.252 | [23 empty] | VV | 1
|  | 0,25*2,45*2 |  | 1.225 | [23 empty] | VV | 0
|  | 1,31*0,25 |  | 0.3275 | [23 empty] | VV | 0
|  | Mezisoučet |  | 1.5525 | [23 empty] | VV | 1
|  | 0,2*2,12*2*2 |  | 1.696 | [23 empty] | VV | 0
|  | 0,2*1,2*2*2 |  | 0.96 | [23 empty] | VV | 0
|  | Mezisoučet |  | 2.656 | [23 empty] | VV | 1
|  | 0,27*2,12*2 |  | 1.1448 | [23 empty] | VV | 0
|  | 0,27*1,2*2 |  | 0.648 | [23 empty] | VV | 0
|  | Mezisoučet |  | 1.7928 | [23 empty] | VV | 1
|  | 0,2*2,1*2*3 |  | 2.52 | [23 empty] | VV | 0
|  | 0,2*1,21*2*3 |  | 1.452 | [23 empty] | VV | 0
|  | Mezisoučet |  | 3.972 | [23 empty] | VV | 1
|  | 0,2*2,1*2*3 |  | 2.52 | [23 empty] | VV | 0
|  | 0,2*1,22*2*3 |  | 1.464 | [23 empty] | VV | 0
|  | Mezisoučet |  | 3.984 | [23 empty] | VV | 1
|  | 0,2*2,1*2*2 |  | 1.68 | [23 empty] | VV | 0
|  | 0,2*1,21*2*2 |  | 0.968 | [23 empty] | VV | 0
|  | Mezisoučet |  | 2.648 | [23 empty] | VV | 1
|  | 0,2*1,2*2 |  | 0.48 | [23 empty] | VV | 0
|  | 0,2*2,14*2 |  | 0.856 | [23 empty] | VV | 0
|  | Mezisoučet |  | 1.336 | [23 empty] | VV | 1
|  | 0,45*2,69*2*3 |  | 7.263 | [23 empty] | VV | 0
|  | 0,45*3,3*3 |  | 4.455 | [23 empty] | VV | 0
|  | 0,33*2,5*3 |  | 2.475 | [23 empty] | VV | 0
|  | Mezisoučet |  | 14.193 | [23 empty] | VV | 1
|  | 2.NP - ostění : 0,14*1,03*2*2 |  | 0.5768 | [23 empty] | VV | 0
|  | 0,14*,07*2*2 |  | 0.0392 | [23 empty] | VV | 0
|  | Mezisoučet |  | 0.616 | [23 empty] | VV | 1
|  | 0,1*1,47*2*2 |  | 0.588 | [23 empty] | VV | 0
|  | 0,1*0,99*2*2 |  | 0.396 | [23 empty] | VV | 0
|  | Mezisoučet |  | 0.984 | [23 empty] | VV | 1
|  | 0,1*0,54*2 |  | 0.108 | [23 empty] | VV | 0
|  | 0,1*0,72*2 |  | 0.144 | [23 empty] | VV | 0
|  | Mezisoučet |  | 0.252 | [23 empty] | VV | 1
|  | 0,14*0,72*2 |  | 0.2016 | [23 empty] | VV | 0
|  | 0,14*2,33*2 |  | 0.6524 | [23 empty] | VV | 0
|  | Mezisoučet |  | 0.854 | [23 empty] | VV | 1
|  | 0,28*1,25*2 |  | 0.7 | [23 empty] | VV | 0
|  | 0,28*1,05*2 |  | 0.588 | [23 empty] | VV | 0
|  | Mezisoučet |  | 1.288 | [23 empty] | VV | 1
|  | 0,2*1,12*2 |  | 0.448 | [23 empty] | VV | 0
|  | 0,2*2,1*2 |  | 0.84 | [23 empty] | VV | 0
|  | Mezisoučet |  | 1.288 | [23 empty] | VV | 1
|  | 0,2*1,19*2*2 |  | 0.952 | [23 empty] | VV | 0
|  | 0,2*2,07*2*2 |  | 1.656 | [23 empty] | VV | 0
|  | Mezisoučet |  | 2.608 | [23 empty] | VV | 1
|  | 0,2*1,19*2*4 |  | 1.904 | [23 empty] | VV | 0
|  | 0,2*2,12*2*4 |  | 3.392 | [23 empty] | VV | 0
|  | Mezisoučet |  | 5.296 | [23 empty] | VV | 1
|  | 0,2*1,19*2*5 |  | 2.38 | [23 empty] | VV | 0
|  | 0,2*2,07*2*5 |  | 4.14 | [23 empty] | VV | 0
|  | Mezisoučet |  | 6.52 | [23 empty] | VV | 1
|  | 0,1*2,69*2 |  | 0.538 | [23 empty] | VV | 0
|  | 0,1*1,32 |  | 0.132 | [23 empty] | VV | 0
|  | Mezisoučet |  | 0.67 | [23 empty] | VV | 1
|  | 3.NP - ostění : 0,26*1,85*2 |  | 0.962 | [23 empty] | VV | 0
|  | 0,26*1,05*2 |  | 0.546 | [23 empty] | VV | 0
|  | Mezisoučet |  | 1.508 | [23 empty] | VV | 1
|  | 0,16*0,55*2 |  | 0.176 | [23 empty] | VV | 0
|  | 0,16*0,57*2 |  | 0.1824 | [23 empty] | VV | 0
|  | 0,16*1,02*2*2 |  | 0.6528 | [23 empty] | VV | 0
|  | Mezisoučet |  | 1.0112 | [23 empty] | VV | 1
|  | 0,15*1,05*2 |  | 0.315 | [23 empty] | VV | 0
|  | 0,15*1,42*2 |  | 0.426 | [23 empty] | VV | 0
|  | 0,15*1,48*2*2 |  | 0.888 | [23 empty] | VV | 0
|  | Mezisoučet |  | 1.629 | [23 empty] | VV | 1
|  | 0,15*1,9*2 |  | 0.57 | [23 empty] | VV | 0
|  | Mezisoučet |  | 0.57 | [23 empty] | VV | 1
|  | 0,16*0,72*2 |  | 0.2304 | [23 empty] | VV | 0
|  | 0,16*1,47*2 |  | 0.4704 | [23 empty] | VV | 0
|  | Mezisoučet |  | 0.7008 | [23 empty] | VV | 1
|  | 0,15*1,05*2 |  | 0.315 | [23 empty] | VV | 0
|  | 0,15*1,42*2 |  | 0.426 | [23 empty] | VV | 0
|  | 0,15*1,48*2*2 |  | 0.888 | [23 empty] | VV | 0
|  | Mezisoučet |  | 1.629 | [23 empty] | VV | 1
47 | 784011111R00 | Ostatní práce oprášení/ometení podkladu, , | m2 | 216.7919 |  | 0 |  | 0 |  | 0 | 21 | 0 | 0 | 0 | 0 | 0 | 800-784 | RTS 23/ II | RTS 23/ I | 0.01 | 2.17 |  | Práce | Běžná |  |  |  | POL1_
|  | 1.NP - stěny : 4,19*3,33 |  | 13.9527 | [23 empty] | VV | 0
|  | Mezisoučet |  | 13.9527 | [23 empty] | VV | 1
|  | 1.NP - u oken a dveří : (3,16+3,16+2,35)*0,24 |  | 2.0808 | [23 empty] | VV | 0
|  | (0,72+0,72+0,54+0,54)*0,21 |  | 0.5292 | [23 empty] | VV | 0
|  | 2,12*0,54 |  | 1.1448 | [23 empty] | VV | 0
|  | 2,12*0,32 |  | 0.6784 | [23 empty] | VV | 0
|  | 1,41*0,32 |  | 0.4512 | [23 empty] | VV | 0
|  | Mezisoučet |  | 4.8844 | [23 empty] | VV | 1
|  | 1,38*0,52*2 |  | 1.4352 | [23 empty] | VV | 0
|  | 3,04*0,52*2 |  | 3.1616 | [23 empty] | VV | 0
|  | Mezisoučet |  | 4.5968 | [23 empty] | VV | 1
|  | 1,38*0,55*2 |  | 1.518 | [23 empty] | VV | 0
|  | 3,04*0,55*2 |  | 3.344 | [23 empty] | VV | 0
|  | Mezisoučet |  | 4.862 | [23 empty] | VV | 1
|  | 1,38*0,52*2 |  | 1.4352 | [23 empty] | VV | 0
|  | 3,04*0,52*2 |  | 3.1616 | [23 empty] | VV | 0
|  | Mezisoučet |  | 4.5968 | [23 empty] | VV | 1
|  | 1,44*0,58*2 |  | 1.6704 | [23 empty] | VV | 0
|  | 3,1*0,58*2 |  | 3.596 | [23 empty] | VV | 0
|  | Mezisoučet |  | 5.2664 | [23 empty] | VV | 1
|  | 1,44*0,58*2*2 |  | 3.3408 | [23 empty] | VV | 0
|  | 2,24*0,58*2*2 |  | 5.1968 | [23 empty] | VV | 0
|  | Mezisoučet |  | 8.5376 | [23 empty] | VV | 1
|  | 1,55*0,75*2 |  | 2.325 | [23 empty] | VV | 0
|  | 2,96*0,75*2 |  | 4.44 | [23 empty] | VV | 0
|  | Mezisoučet |  | 6.765 | [23 empty] | VV | 1
|  | 1,57*0,75*2 |  | 2.355 | [23 empty] | VV | 0
|  | 2,96*0,75*2 |  | 4.44 | [23 empty] | VV | 0
|  | Mezisoučet |  | 6.795 | [23 empty] | VV | 1
|  | 1,5*0,75*2 |  | 2.25 | [23 empty] | VV | 0
|  | 2,96*0,75*2 |  | 4.44 | [23 empty] | VV | 0
|  | Mezisoučet |  | 6.69 | [23 empty] | VV | 1
|  | 1,49*0,61*2 |  | 1.8178 | [23 empty] | VV | 0
|  | 3,11*0,61*2 |  | 3.7942 | [23 empty] | VV | 0
|  | Mezisoučet |  | 5.612 | [23 empty] | VV | 1
|  | 1,33*0,61*2 |  | 1.6226 | [23 empty] | VV | 0
|  | 3,11*0,61*2 |  | 3.7942 | [23 empty] | VV | 0
|  | Mezisoučet |  | 5.4168 | [23 empty] | VV | 1
|  | 1,48*0,61*2 |  | 1.8056 | [23 empty] | VV | 0
|  | 3,11*0,61*2 |  | 3.7942 | [23 empty] | VV | 0
|  | Mezisoučet |  | 5.5998 | [23 empty] | VV | 1
|  | 2.NP - u oken : 0,18*2,9*2 |  | 1.044 | [23 empty] | VV | 0
|  | 0,18*2,35 |  | 0.423 | [23 empty] | VV | 0
|  | Mezisoučet |  | 1.467 | [23 empty] | VV | 1
|  | 0,21*0,54*2 |  | 0.2268 | [23 empty] | VV | 0
|  | 0,21*0,72*2 |  | 0.3024 | [23 empty] | VV | 0
|  | Mezisoučet |  | 0.5292 | [23 empty] | VV | 1
|  | 0,29*2,33*2 |  | 1.3514 | [23 empty] | VV | 0
|  | 0,29*0,77*2 |  | 0.4466 | [23 empty] | VV | 0
|  | Mezisoučet |  | 1.798 | [23 empty] | VV | 1
|  | 0,36*1,25*2 |  | 0.9 | [23 empty] | VV | 0
|  | 0,36*1,05*2 |  | 0.756 | [23 empty] | VV | 0
|  | Mezisoučet |  | 1.656 | [23 empty] | VV | 1
|  | 0,5*2,11*2 |  | 2.11 | [23 empty] | VV | 0
|  | 0,21*0,83 |  | 0.1743 | [23 empty] | VV | 0
|  | Mezisoučet |  | 2.2843 | [23 empty] | VV | 1
|  | 0,42*1,25*2 |  | 1.05 | [23 empty] | VV | 0
|  | 0,42*2,16*2 |  | 1.8144 | [23 empty] | VV | 0
|  | Mezisoučet |  | 2.8644 | [23 empty] | VV | 1
|  | 0,51*1,38*2*6 |  | 8.4456 | [23 empty] | VV | 0
|  | 0,51*3,02*2*6 |  | 18.4824 | [23 empty] | VV | 0
|  | Mezisoučet |  | 26.928 | [23 empty] | VV | 1
|  | 0,52*1,4*2*5 |  | 7.28 | [23 empty] | VV | 0
|  | 0,52*3,05*2*5 |  | 15.86 | [23 empty] | VV | 0
|  | Mezisoučet |  | 23.14 | [23 empty] | VV | 1
|  | 3.NP - u oken : 0,34*1,05*2 |  | 0.714 | [23 empty] | VV | 0
|  | 0,34*1,85*2 |  | 1.258 | [23 empty] | VV | 0
|  | Mezisoučet |  | 1.972 | [23 empty] | VV | 1
|  | 0,22*0,5*2*2 |  | 0.44 | [23 empty] | VV | 0
|  | 0,22*1,02*2*2 |  | 0.8976 | [23 empty] | VV | 0
|  | Mezisoučet |  | 1.3376 | [23 empty] | VV | 1
|  | 0,25*1,05*2*4 |  | 2.1 | [23 empty] | VV | 0
|  | 0,25*1,93*2*4 |  | 3.86 | [23 empty] | VV | 0
|  | Mezisoučet |  | 5.96 | [23 empty] | VV | 1
|  | 0,34*0,72*2 |  | 0.4896 | [23 empty] | VV | 0
|  | 0,34*1,47*2 |  | 0.9996 | [23 empty] | VV | 0
|  | Mezisoučet |  | 1.4892 | [23 empty] | VV | 1
|  | 1.NP - ostění : 0,11*2,35*2 |  | 0.517 | [23 empty] | VV | 0
|  | 0,11*2,18*2 |  | 0.4796 | [23 empty] | VV | 0
|  | Mezisoučet |  | 0.9966 | [23 empty] | VV | 1
|  | 0,1*1,47*2*2 |  | 0.588 | [23 empty] | VV | 0
|  | 0,1*0,99*2*2 |  | 0.396 | [23 empty] | VV | 0
|  | Mezisoučet |  | 0.984 | [23 empty] | VV | 1
|  | 0,1*0,54*2 |  | 0.108 | [23 empty] | VV | 0
|  | 0,1*0,72*2 |  | 0.144 | [23 empty] | VV | 0
|  | Mezisoučet |  | 0.252 | [23 empty] | VV | 1
|  | 0,25*2,45*2 |  | 1.225 | [23 empty] | VV | 0
|  | 1,31*0,25 |  | 0.3275 | [23 empty] | VV | 0
|  | Mezisoučet |  | 1.5525 | [23 empty] | VV | 1
|  | 0,2*2,12*2*2 |  | 1.696 | [23 empty] | VV | 0
|  | 0,2*1,2*2*2 |  | 0.96 | [23 empty] | VV | 0
|  | Mezisoučet |  | 2.656 | [23 empty] | VV | 1
|  | 0,27*2,12*2 |  | 1.1448 | [23 empty] | VV | 0
|  | 0,27*1,2*2 |  | 0.648 | [23 empty] | VV | 0
|  | Mezisoučet |  | 1.7928 | [23 empty] | VV | 1
|  | 0,2*2,1*2*3 |  | 2.52 | [23 empty] | VV | 0
|  | 0,2*1,21*2*3 |  | 1.452 | [23 empty] | VV | 0
|  | Mezisoučet |  | 3.972 | [23 empty] | VV | 1
|  | 0,2*2,1*2*3 |  | 2.52 | [23 empty] | VV | 0
|  | 0,2*1,22*2*3 |  | 1.464 | [23 empty] | VV | 0
|  | Mezisoučet |  | 3.984 | [23 empty] | VV | 1
|  | 0,2*2,1*2*2 |  | 1.68 | [23 empty] | VV | 0
|  | 0,2*1,21*2*2 |  | 0.968 | [23 empty] | VV | 0
|  | Mezisoučet |  | 2.648 | [23 empty] | VV | 1
|  | 0,2*1,2*2 |  | 0.48 | [23 empty] | VV | 0
|  | 0,2*2,14*2 |  | 0.856 | [23 empty] | VV | 0
|  | Mezisoučet |  | 1.336 | [23 empty] | VV | 1
|  | 0,45*2,69*2*3 |  | 7.263 | [23 empty] | VV | 0
|  | 0,45*3,3*3 |  | 4.455 | [23 empty] | VV | 0
|  | 0,33*2,5*3 |  | 2.475 | [23 empty] | VV | 0
|  | Mezisoučet |  | 14.193 | [23 empty] | VV | 1
|  | 2.NP - ostění : 0,14*1,03*2*2 |  | 0.5768 | [23 empty] | VV | 0
|  | 0,14*,07*2*2 |  | 0.0392 | [23 empty] | VV | 0
|  | Mezisoučet |  | 0.616 | [23 empty] | VV | 1
|  | 0,1*1,47*2*2 |  | 0.588 | [23 empty] | VV | 0
|  | 0,1*0,99*2*2 |  | 0.396 | [23 empty] | VV | 0
|  | Mezisoučet |  | 0.984 | [23 empty] | VV | 1
|  | 0,1*0,54*2 |  | 0.108 | [23 empty] | VV | 0
|  | 0,1*0,72*2 |  | 0.144 | [23 empty] | VV | 0
|  | Mezisoučet |  | 0.252 | [23 empty] | VV | 1
|  | 0,14*0,72*2 |  | 0.2016 | [23 empty] | VV | 0
|  | 0,14*2,33*2 |  | 0.6524 | [23 empty] | VV | 0
|  | Mezisoučet |  | 0.854 | [23 empty] | VV | 1
|  | 0,28*1,25*2 |  | 0.7 | [23 empty] | VV | 0
|  | 0,28*1,05*2 |  | 0.588 | [23 empty] | VV | 0
|  | Mezisoučet |  | 1.288 | [23 empty] | VV | 1
|  | 0,2*1,12*2 |  | 0.448 | [23 empty] | VV | 0
|  | 0,2*2,1*2 |  | 0.84 | [23 empty] | VV | 0
|  | Mezisoučet |  | 1.288 | [23 empty] | VV | 1
|  | 0,2*1,19*2*2 |  | 0.952 | [23 empty] | VV | 0
|  | 0,2*2,07*2*2 |  | 1.656 | [23 empty] | VV | 0
|  | Mezisoučet |  | 2.608 | [23 empty] | VV | 1
|  | 0,2*1,19*2*4 |  | 1.904 | [23 empty] | VV | 0
|  | 0,2*2,12*2*4 |  | 3.392 | [23 empty] | VV | 0
|  | Mezisoučet |  | 5.296 | [23 empty] | VV | 1
|  | 0,2*1,19*2*5 |  | 2.38 | [23 empty] | VV | 0
|  | 0,2*2,07*2*5 |  | 4.14 | [23 empty] | VV | 0
|  | Mezisoučet |  | 6.52 | [23 empty] | VV | 1
|  | 0,1*2,69*2 |  | 0.538 | [23 empty] | VV | 0
|  | 0,1*1,32 |  | 0.132 | [23 empty] | VV | 0
|  | Mezisoučet |  | 0.67 | [23 empty] | VV | 1
|  | 3.NP - ostění : 0,26*1,85*2 |  | 0.962 | [23 empty] | VV | 0
|  | 0,26*1,05*2 |  | 0.546 | [23 empty] | VV | 0
|  | Mezisoučet |  | 1.508 | [23 empty] | VV | 1
|  | 0,16*0,55*2 |  | 0.176 | [23 empty] | VV | 0
|  | 0,16*0,57*2 |  | 0.1824 | [23 empty] | VV | 0
|  | 0,16*1,02*2*2 |  | 0.6528 | [23 empty] | VV | 0
|  | Mezisoučet |  | 1.0112 | [23 empty] | VV | 1
|  | 0,15*1,05*2 |  | 0.315 | [23 empty] | VV | 0
|  | 0,15*1,42*2 |  | 0.426 | [23 empty] | VV | 0
|  | 0,15*1,48*2*2 |  | 0.888 | [23 empty] | VV | 0
|  | Mezisoučet |  | 1.629 | [23 empty] | VV | 1
|  | 0,15*1,9*2 |  | 0.57 | [23 empty] | VV | 0
|  | Mezisoučet |  | 0.57 | [23 empty] | VV | 1
|  | 0,16*0,72*2 |  | 0.2304 | [23 empty] | VV | 0
|  | 0,16*1,47*2 |  | 0.4704 | [23 empty] | VV | 0
|  | Mezisoučet |  | 0.7008 | [23 empty] | VV | 1
|  | 0,15*1,05*2 |  | 0.315 | [23 empty] | VV | 0
|  | 0,15*1,42*2 |  | 0.426 | [23 empty] | VV | 0
|  | 0,15*1,48*2*2 |  | 0.888 | [23 empty] | VV | 0
|  | Mezisoučet |  | 1.629 | [23 empty] | VV | 1
48 | 784011121R00 | Ostatní práce broušení štuků a nových omítek, , | m2 | 216.7919 |  | 0 |  | 0 |  | 0 | 21 | 0 | 0 | 0 | 0 | 0 | 800-784 | RTS 23/ II | RTS 23/ I | 0.02 | 4.34 |  | Práce | Běžná |  |  |  | POL1_
|  | 1.NP - stěny : 4,19*3,33 |  | 13.9527 | [23 empty] | VV | 0
|  | Mezisoučet |  | 13.9527 | [23 empty] | VV | 1
|  | 1.NP - u oken a dveří : (3,16+3,16+2,35)*0,24 |  | 2.0808 | [23 empty] | VV | 0
|  | (0,72+0,72+0,54+0,54)*0,21 |  | 0.5292 | [23 empty] | VV | 0
|  | 2,12*0,54 |  | 1.1448 | [23 empty] | VV | 0
|  | 2,12*0,32 |  | 0.6784 | [23 empty] | VV | 0
|  | 1,41*0,32 |  | 0.4512 | [23 empty] | VV | 0
|  | Mezisoučet |  | 4.8844 | [23 empty] | VV | 1
|  | 1,38*0,52*2 |  | 1.4352 | [23 empty] | VV | 0
|  | 3,04*0,52*2 |  | 3.1616 | [23 empty] | VV | 0
|  | Mezisoučet |  | 4.5968 | [23 empty] | VV | 1
|  | 1,38*0,55*2 |  | 1.518 | [23 empty] | VV | 0
|  | 3,04*0,55*2 |  | 3.344 | [23 empty] | VV | 0
|  | Mezisoučet |  | 4.862 | [23 empty] | VV | 1
|  | 1,38*0,52*2 |  | 1.4352 | [23 empty] | VV | 0
|  | 3,04*0,52*2 |  | 3.1616 | [23 empty] | VV | 0
|  | Mezisoučet |  | 4.5968 | [23 empty] | VV | 1
|  | 1,44*0,58*2 |  | 1.6704 | [23 empty] | VV | 0
|  | 3,1*0,58*2 |  | 3.596 | [23 empty] | VV | 0
|  | Mezisoučet |  | 5.2664 | [23 empty] | VV | 1
|  | 1,44*0,58*2*2 |  | 3.3408 | [23 empty] | VV | 0
|  | 2,24*0,58*2*2 |  | 5.1968 | [23 empty] | VV | 0
|  | Mezisoučet |  | 8.5376 | [23 empty] | VV | 1
|  | 1,55*0,75*2 |  | 2.325 | [23 empty] | VV | 0
|  | 2,96*0,75*2 |  | 4.44 | [23 empty] | VV | 0
|  | Mezisoučet |  | 6.765 | [23 empty] | VV | 1
|  | 1,57*0,75*2 |  | 2.355 | [23 empty] | VV | 0
|  | 2,96*0,75*2 |  | 4.44 | [23 empty] | VV | 0
|  | Mezisoučet |  | 6.795 | [23 empty] | VV | 1
|  | 1,5*0,75*2 |  | 2.25 | [23 empty] | VV | 0
|  | 2,96*0,75*2 |  | 4.44 | [23 empty] | VV | 0
|  | Mezisoučet |  | 6.69 | [23 empty] | VV | 1
|  | 1,49*0,61*2 |  | 1.8178 | [23 empty] | VV | 0
|  | 3,11*0,61*2 |  | 3.7942 | [23 empty] | VV | 0
|  | Mezisoučet |  | 5.612 | [23 empty] | VV | 1
|  | 1,33*0,61*2 |  | 1.6226 | [23 empty] | VV | 0
|  | 3,11*0,61*2 |  | 3.7942 | [23 empty] | VV | 0
|  | Mezisoučet |  | 5.4168 | [23 empty] | VV | 1
|  | 1,48*0,61*2 |  | 1.8056 | [23 empty] | VV | 0
|  | 3,11*0,61*2 |  | 3.7942 | [23 empty] | VV | 0
|  | Mezisoučet |  | 5.5998 | [23 empty] | VV | 1
|  | 2.NP - u oken : 0,18*2,9*2 |  | 1.044 | [23 empty] | VV | 0
|  | 0,18*2,35 |  | 0.423 | [23 empty] | VV | 0
|  | Mezisoučet |  | 1.467 | [23 empty] | VV | 1
|  | 0,21*0,54*2 |  | 0.2268 | [23 empty] | VV | 0
|  | 0,21*0,72*2 |  | 0.3024 | [23 empty] | VV | 0
|  | Mezisoučet |  | 0.5292 | [23 empty] | VV | 1
|  | 0,29*2,33*2 |  | 1.3514 | [23 empty] | VV | 0
|  | 0,29*0,77*2 |  | 0.4466 | [23 empty] | VV | 0
|  | Mezisoučet |  | 1.798 | [23 empty] | VV | 1
|  | 0,36*1,25*2 |  | 0.9 | [23 empty] | VV | 0
|  | 0,36*1,05*2 |  | 0.756 | [23 empty] | VV | 0
|  | Mezisoučet |  | 1.656 | [23 empty] | VV | 1
|  | 0,5*2,11*2 |  | 2.11 | [23 empty] | VV | 0
|  | 0,21*0,83 |  | 0.1743 | [23 empty] | VV | 0
|  | Mezisoučet |  | 2.2843 | [23 empty] | VV | 1
|  | 0,42*1,25*2 |  | 1.05 | [23 empty] | VV | 0
|  | 0,42*2,16*2 |  | 1.8144 | [23 empty] | VV | 0
|  | Mezisoučet |  | 2.8644 | [23 empty] | VV | 1
|  | 0,51*1,38*2*6 |  | 8.4456 | [23 empty] | VV | 0
|  | 0,51*3,02*2*6 |  | 18.4824 | [23 empty] | VV | 0
|  | Mezisoučet |  | 26.928 | [23 empty] | VV | 1
|  | 0,52*1,4*2*5 |  | 7.28 | [23 empty] | VV | 0
|  | 0,52*3,05*2*5 |  | 15.86 | [23 empty] | VV | 0
|  | Mezisoučet |  | 23.14 | [23 empty] | VV | 1
|  | 3.NP - u oken : 0,34*1,05*2 |  | 0.714 | [23 empty] | VV | 0
|  | 0,34*1,85*2 |  | 1.258 | [23 empty] | VV | 0
|  | Mezisoučet |  | 1.972 | [23 empty] | VV | 1
|  | 0,22*0,5*2*2 |  | 0.44 | [23 empty] | VV | 0
|  | 0,22*1,02*2*2 |  | 0.8976 | [23 empty] | VV | 0
|  | Mezisoučet |  | 1.3376 | [23 empty] | VV | 1
|  | 0,25*1,05*2*4 |  | 2.1 | [23 empty] | VV | 0
|  | 0,25*1,93*2*4 |  | 3.86 | [23 empty] | VV | 0
|  | Mezisoučet |  | 5.96 | [23 empty] | VV | 1
|  | 0,34*0,72*2 |  | 0.4896 | [23 empty] | VV | 0
|  | 0,34*1,47*2 |  | 0.9996 | [23 empty] | VV | 0
|  | Mezisoučet |  | 1.4892 | [23 empty] | VV | 1
|  | 1.NP - ostění : 0,11*2,35*2 |  | 0.517 | [23 empty] | VV | 0
|  | 0,11*2,18*2 |  | 0.4796 | [23 empty] | VV | 0
|  | Mezisoučet |  | 0.9966 | [23 empty] | VV | 1
|  | 0,1*1,47*2*2 |  | 0.588 | [23 empty] | VV | 0
|  | 0,1*0,99*2*2 |  | 0.396 | [23 empty] | VV | 0
|  | Mezisoučet |  | 0.984 | [23 empty] | VV | 1
|  | 0,1*0,54*2 |  | 0.108 | [23 empty] | VV | 0
|  | 0,1*0,72*2 |  | 0.144 | [23 empty] | VV | 0
|  | Mezisoučet |  | 0.252 | [23 empty] | VV | 1
|  | 0,25*2,45*2 |  | 1.225 | [23 empty] | VV | 0
|  | 1,31*0,25 |  | 0.3275 | [23 empty] | VV | 0
|  | Mezisoučet |  | 1.5525 | [23 empty] | VV | 1
|  | 0,2*2,12*2*2 |  | 1.696 | [23 empty] | VV | 0
|  | 0,2*1,2*2*2 |  | 0.96 | [23 empty] | VV | 0
|  | Mezisoučet |  | 2.656 | [23 empty] | VV | 1
|  | 0,27*2,12*2 |  | 1.1448 | [23 empty] | VV | 0
|  | 0,27*1,2*2 |  | 0.648 | [23 empty] | VV | 0
|  | Mezisoučet |  | 1.7928 | [23 empty] | VV | 1
|  | 0,2*2,1*2*3 |  | 2.52 | [23 empty] | VV | 0
|  | 0,2*1,21*2*3 |  | 1.452 | [23 empty] | VV | 0
|  | Mezisoučet |  | 3.972 | [23 empty] | VV | 1
|  | 0,2*2,1*2*3 |  | 2.52 | [23 empty] | VV | 0
|  | 0,2*1,22*2*3 |  | 1.464 | [23 empty] | VV | 0
|  | Mezisoučet |  | 3.984 | [23 empty] | VV | 1
|  | 0,2*2,1*2*2 |  | 1.68 | [23 empty] | VV | 0
|  | 0,2*1,21*2*2 |  | 0.968 | [23 empty] | VV | 0
|  | Mezisoučet |  | 2.648 | [23 empty] | VV | 1
|  | 0,2*1,2*2 |  | 0.48 | [23 empty] | VV | 0
|  | 0,2*2,14*2 |  | 0.856 | [23 empty] | VV | 0
|  | Mezisoučet |  | 1.336 | [23 empty] | VV | 1
|  | 0,45*2,69*2*3 |  | 7.263 | [23 empty] | VV | 0
|  | 0,45*3,3*3 |  | 4.455 | [23 empty] | VV | 0
|  | 0,33*2,5*3 |  | 2.475 | [23 empty] | VV | 0
|  | Mezisoučet |  | 14.193 | [23 empty] | VV | 1
|  | 2.NP - ostění : 0,14*1,03*2*2 |  | 0.5768 | [23 empty] | VV | 0
|  | 0,14*,07*2*2 |  | 0.0392 | [23 empty] | VV | 0
|  | Mezisoučet |  | 0.616 | [23 empty] | VV | 1
|  | 0,1*1,47*2*2 |  | 0.588 | [23 empty] | VV | 0
|  | 0,1*0,99*2*2 |  | 0.396 | [23 empty] | VV | 0
|  | Mezisoučet |  | 0.984 | [23 empty] | VV | 1
|  | 0,1*0,54*2 |  | 0.108 | [23 empty] | VV | 0
|  | 0,1*0,72*2 |  | 0.144 | [23 empty] | VV | 0
|  | Mezisoučet |  | 0.252 | [23 empty] | VV | 1
|  | 0,14*0,72*2 |  | 0.2016 | [23 empty] | VV | 0
|  | 0,14*2,33*2 |  | 0.6524 | [23 empty] | VV | 0
|  | Mezisoučet |  | 0.854 | [23 empty] | VV | 1
|  | 0,28*1,25*2 |  | 0.7 | [23 empty] | VV | 0
|  | 0,28*1,05*2 |  | 0.588 | [23 empty] | VV | 0
|  | Mezisoučet |  | 1.288 | [23 empty] | VV | 1
|  | 0,2*1,12*2 |  | 0.448 | [23 empty] | VV | 0
|  | 0,2*2,1*2 |  | 0.84 | [23 empty] | VV | 0
|  | Mezisoučet |  | 1.288 | [23 empty] | VV | 1
|  | 0,2*1,19*2*2 |  | 0.952 | [23 empty] | VV | 0
|  | 0,2*2,07*2*2 |  | 1.656 | [23 empty] | VV | 0
|  | Mezisoučet |  | 2.608 | [23 empty] | VV | 1
|  | 0,2*1,19*2*4 |  | 1.904 | [23 empty] | VV | 0
|  | 0,2*2,12*2*4 |  | 3.392 | [23 empty] | VV | 0
|  | Mezisoučet |  | 5.296 | [23 empty] | VV | 1
|  | 0,2*1,19*2*5 |  | 2.38 | [23 empty] | VV | 0
|  | 0,2*2,07*2*5 |  | 4.14 | [23 empty] | VV | 0
|  | Mezisoučet |  | 6.52 | [23 empty] | VV | 1
|  | 0,1*2,69*2 |  | 0.538 | [23 empty] | VV | 0
|  | 0,1*1,32 |  | 0.132 | [23 empty] | VV | 0
|  | Mezisoučet |  | 0.67 | [23 empty] | VV | 1
|  | 3.NP - ostění : 0,26*1,85*2 |  | 0.962 | [23 empty] | VV | 0
|  | 0,26*1,05*2 |  | 0.546 | [23 empty] | VV | 0
|  | Mezisoučet |  | 1.508 | [23 empty] | VV | 1
|  | 0,16*0,55*2 |  | 0.176 | [23 empty] | VV | 0
|  | 0,16*0,57*2 |  | 0.1824 | [23 empty] | VV | 0
|  | 0,16*1,02*2*2 |  | 0.6528 | [23 empty] | VV | 0
|  | Mezisoučet |  | 1.0112 | [23 empty] | VV | 1
|  | 0,15*1,05*2 |  | 0.315 | [23 empty] | VV | 0
|  | 0,15*1,42*2 |  | 0.426 | [23 empty] | VV | 0
|  | 0,15*1,48*2*2 |  | 0.888 | [23 empty] | VV | 0
|  | Mezisoučet |  | 1.629 | [23 empty] | VV | 1
|  | 0,15*1,9*2 |  | 0.57 | [23 empty] | VV | 0
|  | Mezisoučet |  | 0.57 | [23 empty] | VV | 1
|  | 0,16*0,72*2 |  | 0.2304 | [23 empty] | VV | 0
|  | 0,16*1,47*2 |  | 0.4704 | [23 empty] | VV | 0
|  | Mezisoučet |  | 0.7008 | [23 empty] | VV | 1
|  | 0,15*1,05*2 |  | 0.315 | [23 empty] | VV | 0
|  | 0,15*1,42*2 |  | 0.426 | [23 empty] | VV | 0
|  | 0,15*1,48*2*2 |  | 0.888 | [23 empty] | VV | 0
|  | Mezisoučet |  | 1.629 | [23 empty] | VV | 1
49 | 784011222RT1 | Ostatní práce zakrytí podlah, , bez dodávky materiálu | m2 | 885 |  | 0 |  | 0 |  | 0 | 21 | 0 | 0 | 0 | 0 | 0 | 800-784 | RTS 23/ II | RTS 23/ I | 0.01 | 8.85 |  | Práce | Běžná |  |  |  | POL1_
|  | 310+300+275 |  | 885 | [23 empty] | VV | 0
50 | 784450074RA0 | Malby z malířských směsí disperzní, penetrace jednonásobná, malba jednonásobná, bílá | m2 | 216.7919 |  | 0 |  | 0 |  | 0 | 21 | 0 | 0.0004 | 0.09 | 0 | 0 | AP-PSV | RTS 23/ II | RTS 23/ I | 0 | 0 |  | Agregovaná položka | Běžná |  |  |  | POL2_
|  | 1.NP - stěny : 4,19*3,33 |  | 13.9527 | [23 empty] | VV | 0
|  | Mezisoučet |  | 13.9527 | [23 empty] | VV | 1
|  | 1.NP - u oken a dveří : (3,16+3,16+2,35)*0,24 |  | 2.0808 | [23 empty] | VV | 0
|  | (0,72+0,72+0,54+0,54)*0,21 |  | 0.5292 | [23 empty] | VV | 0
|  | 2,12*0,54 |  | 1.1448 | [23 empty] | VV | 0
|  | 2,12*0,32 |  | 0.6784 | [23 empty] | VV | 0
|  | 1,41*0,32 |  | 0.4512 | [23 empty] | VV | 0
|  | Mezisoučet |  | 4.8844 | [23 empty] | VV | 1
|  | 1,38*0,52*2 |  | 1.4352 | [23 empty] | VV | 0
|  | 3,04*0,52*2 |  | 3.1616 | [23 empty] | VV | 0
|  | Mezisoučet |  | 4.5968 | [23 empty] | VV | 1
|  | 1,38*0,55*2 |  | 1.518 | [23 empty] | VV | 0
|  | 3,04*0,55*2 |  | 3.344 | [23 empty] | VV | 0
|  | Mezisoučet |  | 4.862 | [23 empty] | VV | 1
|  | 1,38*0,52*2 |  | 1.4352 | [23 empty] | VV | 0
|  | 3,04*0,52*2 |  | 3.1616 | [23 empty] | VV | 0
|  | Mezisoučet |  | 4.5968 | [23 empty] | VV | 1
|  | 1,44*0,58*2 |  | 1.6704 | [23 empty] | VV | 0
|  | 3,1*0,58*2 |  | 3.596 | [23 empty] | VV | 0
|  | Mezisoučet |  | 5.2664 | [23 empty] | VV | 1
|  | 1,44*0,58*2*2 |  | 3.3408 | [23 empty] | VV | 0
|  | 2,24*0,58*2*2 |  | 5.1968 | [23 empty] | VV | 0
|  | Mezisoučet |  | 8.5376 | [23 empty] | VV | 1
|  | 1,55*0,75*2 |  | 2.325 | [23 empty] | VV | 0
|  | 2,96*0,75*2 |  | 4.44 | [23 empty] | VV | 0
|  | Mezisoučet |  | 6.765 | [23 empty] | VV | 1
|  | 1,57*0,75*2 |  | 2.355 | [23 empty] | VV | 0
|  | 2,96*0,75*2 |  | 4.44 | [23 empty] | VV | 0
|  | Mezisoučet |  | 6.795 | [23 empty] | VV | 1
|  | 1,5*0,75*2 |  | 2.25 | [23 empty] | VV | 0
|  | 2,96*0,75*2 |  | 4.44 | [23 empty] | VV | 0
|  | Mezisoučet |  | 6.69 | [23 empty] | VV | 1
|  | 1,49*0,61*2 |  | 1.8178 | [23 empty] | VV | 0
|  | 3,11*0,61*2 |  | 3.7942 | [23 empty] | VV | 0
|  | Mezisoučet |  | 5.612 | [23 empty] | VV | 1
|  | 1,33*0,61*2 |  | 1.6226 | [23 empty] | VV | 0
|  | 3,11*0,61*2 |  | 3.7942 | [23 empty] | VV | 0
|  | Mezisoučet |  | 5.4168 | [23 empty] | VV | 1
|  | 1,48*0,61*2 |  | 1.8056 | [23 empty] | VV | 0
|  | 3,11*0,61*2 |  | 3.7942 | [23 empty] | VV | 0
|  | Mezisoučet |  | 5.5998 | [23 empty] | VV | 1
|  | 2.NP - u oken : 0,18*2,9*2 |  | 1.044 | [23 empty] | VV | 0
|  | 0,18*2,35 |  | 0.423 | [23 empty] | VV | 0
|  | Mezisoučet |  | 1.467 | [23 empty] | VV | 1
|  | 0,21*0,54*2 |  | 0.2268 | [23 empty] | VV | 0
|  | 0,21*0,72*2 |  | 0.3024 | [23 empty] | VV | 0
|  | Mezisoučet |  | 0.5292 | [23 empty] | VV | 1
|  | 0,29*2,33*2 |  | 1.3514 | [23 empty] | VV | 0
|  | 0,29*0,77*2 |  | 0.4466 | [23 empty] | VV | 0
|  | Mezisoučet |  | 1.798 | [23 empty] | VV | 1
|  | 0,36*1,25*2 |  | 0.9 | [23 empty] | VV | 0
|  | 0,36*1,05*2 |  | 0.756 | [23 empty] | VV | 0
|  | Mezisoučet |  | 1.656 | [23 empty] | VV | 1
|  | 0,5*2,11*2 |  | 2.11 | [23 empty] | VV | 0
|  | 0,21*0,83 |  | 0.1743 | [23 empty] | VV | 0
|  | Mezisoučet |  | 2.2843 | [23 empty] | VV | 1
|  | 0,42*1,25*2 |  | 1.05 | [23 empty] | VV | 0
|  | 0,42*2,16*2 |  | 1.8144 | [23 empty] | VV | 0
|  | Mezisoučet |  | 2.8644 | [23 empty] | VV | 1
|  | 0,51*1,38*2*6 |  | 8.4456 | [23 empty] | VV | 0
|  | 0,51*3,02*2*6 |  | 18.4824 | [23 empty] | VV | 0
|  | Mezisoučet |  | 26.928 | [23 empty] | VV | 1
|  | 0,52*1,4*2*5 |  | 7.28 | [23 empty] | VV | 0
|  | 0,52*3,05*2*5 |  | 15.86 | [23 empty] | VV | 0
|  | Mezisoučet |  | 23.14 | [23 empty] | VV | 1
|  | 3.NP - u oken : 0,34*1,05*2 |  | 0.714 | [23 empty] | VV | 0
|  | 0,34*1,85*2 |  | 1.258 | [23 empty] | VV | 0
|  | Mezisoučet |  | 1.972 | [23 empty] | VV | 1
|  | 0,22*0,5*2*2 |  | 0.44 | [23 empty] | VV | 0
|  | 0,22*1,02*2*2 |  | 0.8976 | [23 empty] | VV | 0
|  | Mezisoučet |  | 1.3376 | [23 empty] | VV | 1
|  | 0,25*1,05*2*4 |  | 2.1 | [23 empty] | VV | 0
|  | 0,25*1,93*2*4 |  | 3.86 | [23 empty] | VV | 0
|  | Mezisoučet |  | 5.96 | [23 empty] | VV | 1
|  | 0,34*0,72*2 |  | 0.4896 | [23 empty] | VV | 0
|  | 0,34*1,47*2 |  | 0.9996 | [23 empty] | VV | 0
|  | Mezisoučet |  | 1.4892 | [23 empty] | VV | 1
|  | 1.NP - ostění : 0,11*2,35*2 |  | 0.517 | [23 empty] | VV | 0
|  | 0,11*2,18*2 |  | 0.4796 | [23 empty] | VV | 0
|  | Mezisoučet |  | 0.9966 | [23 empty] | VV | 1
|  | 0,1*1,47*2*2 |  | 0.588 | [23 empty] | VV | 0
|  | 0,1*0,99*2*2 |  | 0.396 | [23 empty] | VV | 0
|  | Mezisoučet |  | 0.984 | [23 empty] | VV | 1
|  | 0,1*0,54*2 |  | 0.108 | [23 empty] | VV | 0
|  | 0,1*0,72*2 |  | 0.144 | [23 empty] | VV | 0
|  | Mezisoučet |  | 0.252 | [23 empty] | VV | 1
|  | 0,25*2,45*2 |  | 1.225 | [23 empty] | VV | 0
|  | 1,31*0,25 |  | 0.3275 | [23 empty] | VV | 0
|  | Mezisoučet |  | 1.5525 | [23 empty] | VV | 1
|  | 0,2*2,12*2*2 |  | 1.696 | [23 empty] | VV | 0
|  | 0,2*1,2*2*2 |  | 0.96 | [23 empty] | VV | 0
|  | Mezisoučet |  | 2.656 | [23 empty] | VV | 1
|  | 0,27*2,12*2 |  | 1.1448 | [23 empty] | VV | 0
|  | 0,27*1,2*2 |  | 0.648 | [23 empty] | VV | 0
|  | Mezisoučet |  | 1.7928 | [23 empty] | VV | 1
|  | 0,2*2,1*2*3 |  | 2.52 | [23 empty] | VV | 0
|  | 0,2*1,21*2*3 |  | 1.452 | [23 empty] | VV | 0
|  | Mezisoučet |  | 3.972 | [23 empty] | VV | 1
|  | 0,2*2,1*2*3 |  | 2.52 | [23 empty] | VV | 0
|  | 0,2*1,22*2*3 |  | 1.464 | [23 empty] | VV | 0
|  | Mezisoučet |  | 3.984 | [23 empty] | VV | 1
|  | 0,2*2,1*2*2 |  | 1.68 | [23 empty] | VV | 0
|  | 0,2*1,21*2*2 |  | 0.968 | [23 empty] | VV | 0
|  | Mezisoučet |  | 2.648 | [23 empty] | VV | 1
|  | 0,2*1,2*2 |  | 0.48 | [23 empty] | VV | 0
|  | 0,2*2,14*2 |  | 0.856 | [23 empty] | VV | 0
|  | Mezisoučet |  | 1.336 | [23 empty] | VV | 1
|  | 0,45*2,69*2*3 |  | 7.263 | [23 empty] | VV | 0
|  | 0,45*3,3*3 |  | 4.455 | [23 empty] | VV | 0
|  | 0,33*2,5*3 |  | 2.475 | [23 empty] | VV | 0
|  | Mezisoučet |  | 14.193 | [23 empty] | VV | 1
|  | 2.NP - ostění : 0,14*1,03*2*2 |  | 0.5768 | [23 empty] | VV | 0
|  | 0,14*,07*2*2 |  | 0.0392 | [23 empty] | VV | 0
|  | Mezisoučet |  | 0.616 | [23 empty] | VV | 1
|  | 0,1*1,47*2*2 |  | 0.588 | [23 empty] | VV | 0
|  | 0,1*0,99*2*2 |  | 0.396 | [23 empty] | VV | 0
|  | Mezisoučet |  | 0.984 | [23 empty] | VV | 1
|  | 0,1*0,54*2 |  | 0.108 | [23 empty] | VV | 0
|  | 0,1*0,72*2 |  | 0.144 | [23 empty] | VV | 0
|  | Mezisoučet |  | 0.252 | [23 empty] | VV | 1
|  | 0,14*0,72*2 |  | 0.2016 | [23 empty] | VV | 0
|  | 0,14*2,33*2 |  | 0.6524 | [23 empty] | VV | 0
|  | Mezisoučet |  | 0.854 | [23 empty] | VV | 1
|  | 0,28*1,25*2 |  | 0.7 | [23 empty] | VV | 0
|  | 0,28*1,05*2 |  | 0.588 | [23 empty] | VV | 0
|  | Mezisoučet |  | 1.288 | [23 empty] | VV | 1
|  | 0,2*1,12*2 |  | 0.448 | [23 empty] | VV | 0
|  | 0,2*2,1*2 |  | 0.84 | [23 empty] | VV | 0
|  | Mezisoučet |  | 1.288 | [23 empty] | VV | 1
|  | 0,2*1,19*2*2 |  | 0.952 | [23 empty] | VV | 0
|  | 0,2*2,07*2*2 |  | 1.656 | [23 empty] | VV | 0
|  | Mezisoučet |  | 2.608 | [23 empty] | VV | 1
|  | 0,2*1,19*2*4 |  | 1.904 | [23 empty] | VV | 0
|  | 0,2*2,12*2*4 |  | 3.392 | [23 empty] | VV | 0
|  | Mezisoučet |  | 5.296 | [23 empty] | VV | 1
|  | 0,2*1,19*2*5 |  | 2.38 | [23 empty] | VV | 0
|  | 0,2*2,07*2*5 |  | 4.14 | [23 empty] | VV | 0
|  | Mezisoučet |  | 6.52 | [23 empty] | VV | 1
|  | 0,1*2,69*2 |  | 0.538 | [23 empty] | VV | 0
|  | 0,1*1,32 |  | 0.132 | [23 empty] | VV | 0
|  | Mezisoučet |  | 0.67 | [23 empty] | VV | 1
|  | 3.NP - ostění : 0,26*1,85*2 |  | 0.962 | [23 empty] | VV | 0
|  | 0,26*1,05*2 |  | 0.546 | [23 empty] | VV | 0
|  | Mezisoučet |  | 1.508 | [23 empty] | VV | 1
|  | 0,16*0,55*2 |  | 0.176 | [23 empty] | VV | 0
|  | 0,16*0,57*2 |  | 0.1824 | [23 empty] | VV | 0
|  | 0,16*1,02*2*2 |  | 0.6528 | [23 empty] | VV | 0
|  | Mezisoučet |  | 1.0112 | [23 empty] | VV | 1
|  | 0,15*1,05*2 |  | 0.315 | [23 empty] | VV | 0
|  | 0,15*1,42*2 |  | 0.426 | [23 empty] | VV | 0
|  | 0,15*1,48*2*2 |  | 0.888 | [23 empty] | VV | 0
|  | Mezisoučet |  | 1.629 | [23 empty] | VV | 1
|  | 0,15*1,9*2 |  | 0.57 | [23 empty] | VV | 0
|  | Mezisoučet |  | 0.57 | [23 empty] | VV | 1
|  | 0,16*0,72*2 |  | 0.2304 | [23 empty] | VV | 0
|  | 0,16*1,47*2 |  | 0.4704 | [23 empty] | VV | 0
|  | Mezisoučet |  | 0.7008 | [23 empty] | VV | 1
|  | 0,15*1,05*2 |  | 0.315 | [23 empty] | VV | 0
|  | 0,15*1,42*2 |  | 0.426 | [23 empty] | VV | 0
|  | 0,15*1,48*2*2 |  | 0.888 | [23 empty] | VV | 0
|  | Mezisoučet |  | 1.629 | [23 empty] | VV | 1
51 | 28323210R | fólie ochranná separační; PE; šedá; tl = 0,20 mm; š = 2 000 mm; l = 25,000 m | m2 | 885 |  | 0 |  | 0 |  | 0 | 21 | 0 | 2e-05 | 0.02 | 0 | 0 | SPCM | RTS 23/ II | RTS 23/ I | 0 | 0 |  | Specifikace | Běžná |  |  |  | POL3_
|  | 310+300+275 |  | 885 | [23 empty] | VV | 0
Díl: | D96 | Přesuny suti a vybouraných hmot |  |  |  | 0 |  | 0 |  | 0 |  | 0 |  | 0 |  | 0 |  |  |  |  | 0.62 | [6 empty] | DIL
52 | 979086112R00 | Vodorovná doprava suti a vybouraných hmot nakládání nebo překládání suti a vybouraných hmot na dopravní prostředek při vodorovné dopravě, , | t | 0.33728 |  | 0 |  | 0 |  | 0 | 21 | 0 | 0 | 0 | 0 | 0 | 832-1 | RTS 23/ II | RTS 23/ I | 0.28 | 0.09 |  | Práce | Běžná |  |  |  | POL1_
|  | bez naložení, s vyložením a hrubým urovnáním | [25 empty] | SPI
|  | Včetně: | [25 empty] | POP
|  | - při vodorovné dopravě po suchu : přepravy za ztížených provozních podmínek, | [25 empty] | POP
|  | - při vodorovné dopravě po vodě : vyložení na hromady na suchu nebo na přeložení na dopravní prostředek na suchu do 15 m vodorovně a současně do 4 m svisle, | [25 empty] | POP |  | - při vodorovné dopravě po vodě : vyložení na hromady na suchu nebo na přeložení na dopravní prostředek na suchu do 15 m vodorovně a současně do 4 m svisle,
|  | - při nakládání nebo překládání : dopravy do 15 m vodorovně a současně do 4 m svisle. | [25 empty] | POP
|  | 0,33728 |  | 0.33728 | [23 empty] | VV | 0
53 | 979081111R00 | Odvoz suti a vybouraných hmot na skládku do 1 km | t | 0.33728 |  | 0 |  | 0 |  | 0 | 21 | 0 | 0 | 0 | 0 | 0 | 801-3 | RTS 23/ II | RTS 23/ I | 0.49 | 0.17 |  | Práce | Běžná |  |  |  | POL1_
|  | Včetně naložení na dopravní prostředek a složení na skládku, bez poplatku za skládku. | [25 empty] | POP
|  | 0,33728 |  | 0.33728 | [23 empty] | VV | 0
54 | 979081121R00 | Odvoz suti a vybouraných hmot na skládku příplatek za každý další 1 km | t | 3.3728 |  | 0 |  | 0 |  | 0 | 21 | 0 | 0 | 0 | 0 | 0 | 801-3 | RTS 23/ II | RTS 23/ I | 0 | 0 |  | Práce | Běžná |  |  |  | POL1_
|  | 0,33728*10 |  | 3.3728 | [23 empty] | VV | 0
55 | 979082111R00 | Vnitrostaveništní doprava suti a vybouraných hmot do 10 m | t | 0.33728 |  | 0 |  | 0 |  | 0 | 21 | 0 | 0 | 0 | 0 | 0 | 801-3 | RTS 23/ II | RTS 23/ I | 0.94 | 0.32 |  | Práce | Běžná |  |  |  | POL1_
|  | 0,33728 |  | 0.33728 | [23 empty] | VV | 0
56 | 979082121R00 | Vnitrostaveništní doprava suti a vybouraných hmot příplatek k ceně za každých dalších 5 m | t | 0.33728 |  | 0 |  | 0 |  | 0 | 21 | 0 | 0 | 0 | 0 | 0 | 801-3 | RTS 23/ II | RTS 23/ I | 0.11 | 0.04 |  | Práce | Běžná |  |  |  | POL1_
|  | 0,33728 |  | 0.33728 | [23 empty] | VV | 0
57 | 979990101R00 | Poplatek za skládku za uložení, směsi betonu a cihel, , skupina 17 01 01 a 17 01 02 z Katalogu odpadů | t | 0.33728 |  | 0 |  | 0 |  | 0 | 21 | 0 | 0 | 0 | 0 | 0 | 801-3 | RTS 23/ II | RTS 23/ I | 0 | 0 |  | Práce | Běžná |  |  |  | POL1_
|  | 0,33728 |  | 0.33728 | [23 empty] | VV | 0
[26 empty] | 15 | 21 | DPH
| Celkem |  |  |  |  | 0 | [19 empty] | 0 | 0 | SUM
END
Note on S6: Jedná se o informaci, zda se jedná o položku, která je do rozpočtu zadána z cenové soustavy RTS, nebo vlastní.
Note on T6: Jedná se o název CÚ, která je zadána u položky rozpočtu

## A SO.02 Pol
Položkový soupis prací a dodávek | [27 empty] | #TypZaznamu#
S: | 2023344a_1 | Energetická opatření v budovách CDM č.p. 328, 811 a 338, Česká Kamenice - výplně otvorů | [25 empty] | STA
O: | A | I. Etapa - výplně otvorů - okna a dveře | [22 empty] | STA |  |  | OBJ
R: | SO.02 | Boční budova - bourací práce | [25 empty] | ROZ
P.č. | Číslo položky | Název položky | MJ | Množství | Cena / MJ | Celkem | Dodávka | Dodávka celk. | Montáž | Montáž celk. | DPH | Cena s DPH | Hmotnost / MJ | Hmotnost celk.(t) | Dem. hmotnost / MJ | Dem. hmotnost celk.(t) | Ceník | Cen. soustava / platnost | Cenová úroveň | Nhod / MJ | Nhod celk. | Dodavatel | Typ položky | Stav položky
Díl: | 3 | Svislé a kompletní konstrukce |  |  |  | 0 |  | 0 |  | 0 |  | 0 |  | 0.48 |  | 0 |  |  |  |  | 4.08 | [6 empty] | DIL
1 | 317234410RT2 | Vyzdívka mezi nosníky cementovou | m3 | 0.0918 |  | 0 |  | 0 |  | 0 | 21 | 0 | 1.6824 | 0.15 | 0 | 0 | 801-4 | RTS 23/ II | RTS 23/ I | 6.87 | 0.63 |  | Práce | Běžná |  |  |  | POL1_
|  | jakýmikoliv cihlami pálenými na jakoukoliv maltu, | [25 empty] | SPI
|  | P1 : 1,53*0,3*0,2 |  | 0.0918 | [23 empty] | VV | 0
2 | 317314150R00 | Podbetonování zhlaví nosníků zdivo šířky 500 mm | kus | 2 |  | 0 |  | 0 |  | 0 | 21 | 0 | 0.0105 | 0.02 | 0 | 0 | 801-4 | RTS 23/ II | RTS 23/ I | 0.21 | 0.42 |  | Práce | Běžná |  |  |  | POL1_
|  | betonem C 16/20. Tloušťka lože 50 mm, délka 200 mm. | [25 empty] | SPI
|  | P1 : 1+1 |  | 2 | [23 empty] | VV | 0
3 | 317941123R00 | Osazení ocelových válcovaných nosníků na zdivu bez dodávky materiálu, výšky od 140 do 220 mm | t | 0.10282 |  | 0 |  | 0 |  | 0 | 21 | 0 | 0.01709 | 0 | 0 | 0 | 801-1 | RTS 23/ II | RTS 23/ I | 16.58 | 1.7 |  | Práce | Běžná |  |  |  | POL1_
|  | profilu I, nebo IE, nebo U, nebo UE, nebo L | [25 empty] | SPI
|  | P1 : 1,53*3*22,4/1000 |  | 0.10282 | [23 empty] | VV | 0
4 | 346244381RT2 | Plentování ocelových nosníků jednostranné výšky do 200 mm | m2 | 0.612 |  | 0 |  | 0 |  | 0 | 21 | 0 | 0.1568 | 0.1 | 0 | 0 | 801-1 | RTS 23/ II | RTS 23/ I | 1.22 | 0.75 |  | Práce | Běžná |  |  |  | POL1_
|  | jakýmikoliv cihlami, | [25 empty] | SPI
|  | P1 : 1,53*0,2*2 |  | 0.612 | [23 empty] | VV | 0
5 | 413232221RT2 | Zazdívka zhlaví jakýmikoliv cihlami pálenými válcovaných nosníků výšky přes 150 do 300 mm | kus | 2 |  | 0 |  | 0 |  | 0 | 21 | 0 | 0.0544 | 0.11 | 0 | 0 | 801-4 | RTS 23/ II | RTS 23/ I | 0.29 | 0.58 |  | Práce | Běžná |  |  |  | POL1_
|  | P1 : 1+1 |  | 2 | [23 empty] | VV | 0
6 | 13482715R | Tyč ocelová válcovaná za tepla průřez: IPE; značka: S235JR (1.0038); h = 200 mm; b = 100 mm; s = 5,6 mm; t = 8,5 mm | t | 0.10282 |  | 0 |  | 0 |  | 0 | 21 | 0 | 1 | 0.1 | 0 | 0 | SPCM | RTS 23/ II | RTS 23/ I | 0 | 0 |  | Specifikace | Běžná |  |  |  | POL3_
|  | P1 : 1,53*3*22,4/1000 |  | 0.10282 | [23 empty] | VV | 0
Díl: | 900 | HZS |  |  |  | 0 |  | 0 |  | 0 |  | 0 |  | 0 |  | 0 |  |  |  |  | 64 | [6 empty] | DIL
7 | 909 R00 | Hzs-nezmeritelne stavebni prace | h | 64 |  | 0 |  | 0 |  | 0 | 21 | 0 | 0 | 0 | 0 | 0 | Prav.M | RTS 23/ II | RTS 23/ I | 1 | 64 |  | HZS | Běžná |  |  |  | POL10_
|  | Platnost hodinových zúčtovacích sazeb | [25 empty] | POP
POP
|  | Hodinovými zúčtovacími sazbami (HZS) se oceňují: | [25 empty] | POP
|  | a) předběžné obhlídky pracoviště vyžádané objednatelem, | [25 empty] | POP
|  | b) průzkumné práce na kulturních památkách, sloužící pro získání podkladů k rekonstrukci kulturní památky, | [25 empty] | POP |  | b) průzkumné práce na kulturních památkách, sloužící pro získání podkladů k rekonstrukci kulturní památky,
|  | c) revize stavebních objektů nebo jejich části, jejichž oprava se oceňuje podle stavebních ceníků, | [25 empty] | POP
|  | d) práce při havarijních a živelních pohromách prováděné bez projektové dokumentace nebo na základě zjednodušené projektové dokumentace bez rozpočtu, | [25 empty] | POP |  | d) práce při havarijních a živelních pohromách prováděné bez projektové dokumentace nebo na základě zjednodušené projektové dokumentace bez rozpočtu,
|  | e) práce v rozsahu vymezeném v jednotlivých cenících | [25 empty] | POP
|  | f) práce prováděné výškovými specialisty a potápěči, | [25 empty] | POP
|  | g) práce zařazované do hlavy IV souhrnného rozpočtu staveb, prováděné jako součást stavebních objektů, pokud je nelze ocenit položkami stavebních ceníků. | [25 empty] | POP |  | g) práce zařazované do hlavy IV souhrnného rozpočtu staveb, prováděné jako součást stavebních objektů, pokud je nelze ocenit položkami stavebních ceníků.
POP
|  | Na základě písemné dohody mezi zhotovitele a objednatelem je možno ocenit stavební práce pomocí HZS jde-li o: | [25 empty] | POP |  | Na základě písemné dohody mezi zhotovitele a objednatelem je možno ocenit stavební práce pomocí HZS jde-li o:
|  | a) stavební práce prováděné bez projektové dokumentace, | [25 empty] | POP
|  | b) práce, pro které není ve stavebních cenících položka. | [25 empty] | POP
POP
|  | Pří použití hodinových zúčtovacích sazeb se oceňuje: | [25 empty] | POP
|  | a) počet skutečně odpracovaných hodin všech pracovníků včetně času vynaloženého na předběžnou obhlídku pracoviště za účelem zjištění rozsahu prací, objednatelem potvrzených ve stavebním deníku, nebo samostatném dokladu, pokud se stavební deník nevede, | [25 empty] | POP |  | a) počet skutečně odpracovaných hodin všech pracovníků včetně času vynaloženého na předběžnou obhlídku pracoviště za účelem zjištění rozsahu prací, objednatelem potvrzených ve stavebním deníku, nebo samostatném dokladu, pokud se stavební deník nevede,
|  | b) přímý materiál, | [25 empty] | POP
|  | c) náklady na provoz stavebních strojů, | [25 empty] | POP
|  | d) ostatní přímé náklady. | [25 empty] | POP
POP
|  | Počet odpracovaných hodin jednotlivých pracovníků se zaokrouhlí: | [25 empty] | POP
|  | a) na půlhodinu, trvá-li práce 30 minut nebo méně, | [25 empty] | POP
|  | b) na celou hodinu, trvá-li práce více než 30 minut. | [25 empty] | POP
POP
POP
|  | Čerpání na základě odsouhlasení TDI a investora stavby. | [25 empty] | POP
|  | Stavební práce, ostatní pomocné práce, bourací práce vč. přípomocí : 40 |  | 40 | [23 empty] | VV | 0
|  | 24 |  | 24 | [23 empty] | VV | 0
Díl: | 94 | Lešení a stavební výtahy |  |  |  | 0 |  | 0 |  | 0 |  | 0 |  | 15.33 |  | 0.28 |  |  |  |  | 263.33 | [6 empty] | DIL
8 | 941941031R00 | Montáž lešení lehkého pracovního řadového s podlahami šířky od 0,80 do 1,00 m, výšky do 10 m | m2 | 341.452 |  | 0 |  | 0 |  | 0 | 21 | 0 | 0.01838 | 6.28 | 0 | 0 | 800-3 | RTS 23/ II | RTS 23/ I | 0.13 | 44.39 |  | Práce | Běžná |  |  |  | POL1_
|  | včetně kotvení | [25 empty] | SPI
|  | Včetně kotvení lešení. | [25 empty] | POP
|  | východní pohled : 8,4*3,78 |  | 31.752 | [23 empty] | VV | 0
|  | 8,4*2,84 |  | 23.856 | [23 empty] | VV | 0
|  | 8,4*2,84 |  | 23.856 | [23 empty] | VV | 0
|  | 8,4*4,64 |  | 38.976 | [23 empty] | VV | 0
|  | Mezisoučet |  | 118.44 | [23 empty] | VV | 1
|  | západní pohled : 8,78*25,4 |  | 223.012 | [23 empty] | VV | 0
|  | Mezisoučet |  | 223.012 | [23 empty] | VV | 1
9 | 941941032R00 | Montáž lešení lehkého pracovního řadového s podlahami šířky od 0,80 do 1,00 m, výšky přes 10 do 30 m | m2 | 224.6978 |  | 0 |  | 0 |  | 0 | 21 | 0 | 0.01838 | 4.13 | 0 | 0 | 800-3 | RTS 23/ II | RTS 23/ I | 0.12 | 26.96 |  | Práce | Běžná |  |  |  | POL1_
|  | včetně kotvení | [25 empty] | SPI
|  | Včetně kotvení lešení. | [25 empty] | POP
|  | východní pohled : 11,39*8,46 |  | 96.3594 | [23 empty] | VV | 0
|  | 10,2*5,62 |  | 57.324 | [23 empty] | VV | 0
|  | Mezisoučet |  | 153.6834 | [23 empty] | VV | 1
|  | jižní pohled : 11,68*6,08 |  | 71.0144 | [23 empty] | VV | 0
|  | Mezisoučet |  | 71.0144 | [23 empty] | VV | 1
10 | 941941191R00 | Montáž lešení lehkého pracovního řadového s podlahami příplatek za každý další i započatý měsíc použití lešení šířky šířky od 0,80 do 1,00 m a výšky do 10 m | m2 | 2731.616 |  | 0 |  | 0 |  | 0 | 21 | 0 | 0.00085 | 2.32 | 0 | 0 | 800-3 | RTS 23/ II | RTS 23/ I | 0.01 | 27.32 |  | Práce | Běžná |  |  |  | POL1_
|  | včetně kotvení | [25 empty] | SPI
|  | Příplatek za použití je počítán na 8 měsíců - souvislé stavební činnosti. V použití není započítána přestávka stavebních prací z důvodu nepříznivých klimatických podmínek. | [25 empty] | POP |  | Příplatek za použití je počítán na 8 měsíců - souvislé stavební činnosti. V použití není započítána přestávka stavebních prací z důvodu nepříznivých klimatických podmínek.
|  | východní pohled : 8,4*3,78*8 |  | 254.016 | [23 empty] | VV | 0
|  | 8,4*2,84*8 |  | 190.848 | [23 empty] | VV | 0
|  | 8,4*2,84*8 |  | 190.848 | [23 empty] | VV | 0
|  | 8,4*4,64*8 |  | 311.808 | [23 empty] | VV | 0
|  | Mezisoučet |  | 947.52 | [23 empty] | VV | 1
|  | západní pohled : 8,78*25,4*8 |  | 1784.096 | [23 empty] | VV | 0
|  | Mezisoučet |  | 1784.096 | [23 empty] | VV | 1
11 | 941941192R00 | Montáž lešení lehkého pracovního řadového s podlahami příplatek za každý další i započatý měsíc použití lešení šířky šířky od 0,80 do 1,00 m a výšky přes 10 do 30 m | m2 | 1797.5824 |  | 0 |  | 0 |  | 0 | 21 | 0 | 0.00082 | 1.47 | 0 | 0 | 800-3 | RTS 23/ II | RTS 23/ I | 0.01 | 17.98 |  | Práce | Běžná |  |  |  | POL1_
|  | včetně kotvení | [25 empty] | SPI
|  | Příplatek za použití je počítán na 8 měsíců - souvislé stavební činnosti. V použití není započítána přestávka stavebních prací z důvodu nepříznivých klimatických podmínek. | [25 empty] | POP |  | Příplatek za použití je počítán na 8 měsíců - souvislé stavební činnosti. V použití není započítána přestávka stavebních prací z důvodu nepříznivých klimatických podmínek.
|  | východní pohled : 11,39*8,46*8 |  | 770.8752 | [23 empty] | VV | 0
|  | 10,2*5,62*8 |  | 458.592 | [23 empty] | VV | 0
|  | Mezisoučet |  | 1229.4672 | [23 empty] | VV | 1
|  | jižní pohled : 11,68*6,08*8 |  | 568.1152 | [23 empty] | VV | 0
|  | Mezisoučet |  | 568.1152 | [23 empty] | VV | 1
12 | 941941831R00 | Demontáž lešení lehkého řadového s podlahami šířky od 0,8 do 1 m, výšky do 10 m | m2 | 341.452 |  | 0 |  | 0 |  | 0 | 21 | 0 | 0 | 0 | 0 | 0 | 800-3 | RTS 23/ II | RTS 23/ I | 0.1 | 34.15 |  | Práce | Běžná |  |  |  | POL1_
|  | východní pohled : 8,4*3,78 |  | 31.752 | [23 empty] | VV | 0
|  | 8,4*2,84 |  | 23.856 | [23 empty] | VV | 0
|  | 8,4*2,84 |  | 23.856 | [23 empty] | VV | 0
|  | 8,4*4,64 |  | 38.976 | [23 empty] | VV | 0
|  | Mezisoučet |  | 118.44 | [23 empty] | VV | 1
|  | západní pohled : 8,78*25,4 |  | 223.012 | [23 empty] | VV | 0
|  | Mezisoučet |  | 223.012 | [23 empty] | VV | 1
13 | 941941832R00 | Demontáž lešení lehkého řadového s podlahami šířky od 0,8 do 1 m, výšky přes 10 do 30 m | m2 | 224.6978 |  | 0 |  | 0 |  | 0 | 21 | 0 | 0 | 0 | 0 | 0 | 800-3 | RTS 23/ II | RTS 23/ I | 0.11 | 24.72 |  | Práce | Běžná |  |  |  | POL1_
|  | východní pohled : 11,39*8,46 |  | 96.3594 | [23 empty] | VV | 0
|  | 10,2*5,62 |  | 57.324 | [23 empty] | VV | 0
|  | Mezisoučet |  | 153.6834 | [23 empty] | VV | 1
|  | jižní pohled : 11,68*6,08 |  | 71.0144 | [23 empty] | VV | 0
|  | Mezisoučet |  | 71.0144 | [23 empty] | VV | 1
14 | 941955002R00 | Lešení lehké pracovní pomocné pomocné, o výšce lešeňové podlahy přes 1,2 do 1,9 m | m2 | 205.0425 |  | 0 |  | 0 |  | 0 | 21 | 0 | 0.00158 | 0.32 | 0 | 0 | 800-3 | RTS 23/ II | RTS 23/ I | 0.21 | 43.06 |  | Práce | Běžná |  |  |  | POL1_
|  | 1.NP - demontáže : 22,19*1,5 |  | 33.285 | [23 empty] | VV | 0
|  | 8,26*1,5 |  | 12.39 | [23 empty] | VV | 0
|  | 3,84*1,5 |  | 5.76 | [23 empty] | VV | 0
|  | 9,23*1,5 |  | 13.845 | [23 empty] | VV | 0
|  | 2,45*1,5 |  | 3.675 | [23 empty] | VV | 0
|  | 8,97*1,5 |  | 13.455 | [23 empty] | VV | 0
|  | Mezisoučet |  | 82.41 | [23 empty] | VV | 1
|  | 2.NP - demontáže : 22,44*1,5 |  | 33.66 | [23 empty] | VV | 0
|  | 8,5*1,5 |  | 12.75 | [23 empty] | VV | 0
|  | 3,93*1,5 |  | 5.895 | [23 empty] | VV | 0
|  | 9,23*1,5 |  | 13.845 | [23 empty] | VV | 0
|  | 2,61*1,5 |  | 3.915 | [23 empty] | VV | 0
|  | 9,05*1,5 |  | 13.575 | [23 empty] | VV | 0
|  | Mezisoučet |  | 83.64 | [23 empty] | VV | 1
|  | 3.NP - demontáže : 2*1,5 |  | 3 | [23 empty] | VV | 0
|  | 3,6*1,5 |  | 5.4 | [23 empty] | VV | 0
|  | 5,16*1,5 |  | 7.74 | [23 empty] | VV | 0
|  | 2,75*1,5 |  | 4.125 | [23 empty] | VV | 0
|  | 4,485*1,5 |  | 6.7275 | [23 empty] | VV | 0
|  | 2*1,5*4 |  | 12 | [23 empty] | VV | 0
|  | Mezisoučet |  | 38.9925 | [23 empty] | VV | 1
15 | 941955102R00 | Lešení lehké pracovní pomocné ve schodišti, o výšce lešeňové podlahy přes 1,5 do 3,5 m | m2 | 48.7614 |  | 0 |  | 0 |  | 0 | 21 | 0 | 0.00586 | 0.29 | 0 | 0 | 800-3 | RTS 23/ II | RTS 23/ I | 0.27 | 13.17 |  | Práce | Běžná |  |  |  | POL1_
|  | 1.NP - demontáže : 4,49*3,62 |  | 16.2538 | [23 empty] | VV | 0
|  | Mezisoučet |  | 16.2538 | [23 empty] | VV | 1
|  | 2.NP - demontáže : 4,49*3,62 |  | 16.2538 | [23 empty] | VV | 0
|  | Mezisoučet |  | 16.2538 | [23 empty] | VV | 1
|  | 3.NP - demontáže : 4,49*3,62 |  | 16.2538 | [23 empty] | VV | 0
|  | Mezisoučet |  | 16.2538 | [23 empty] | VV | 1
16 | 944944011R00 | Montáž ochranné sítě z umělých vláken | m2 | 566.1498 |  | 0 |  | 0 |  | 0 | 21 | 0 | 0 | 0 | 0.0005 | 0.28 | 800-3 | RTS 23/ II | RTS 23/ I | 0.03 | 16.98 |  | Práce | Běžná |  |  |  | POL1_
|  | východní pohled : 8,4*3,78 |  | 31.752 | [23 empty] | VV | 0
|  | 8,4*2,84 |  | 23.856 | [23 empty] | VV | 0
|  | 8,4*2,84 |  | 23.856 | [23 empty] | VV | 0
|  | 8,4*4,64 |  | 38.976 | [23 empty] | VV | 0
|  | Mezisoučet |  | 118.44 | [23 empty] | VV | 1
|  | západní pohled : 8,78*25,4 |  | 223.012 | [23 empty] | VV | 0
|  | Mezisoučet |  | 223.012 | [23 empty] | VV | 1
|  | východní pohled : 11,39*8,46 |  | 96.3594 | [23 empty] | VV | 0
|  | 10,2*5,62 |  | 57.324 | [23 empty] | VV | 0
|  | Mezisoučet |  | 153.6834 | [23 empty] | VV | 1
|  | jižní pohled : 11,68*6,08 |  | 71.0144 | [23 empty] | VV | 0
|  | Mezisoučet |  | 71.0144 | [23 empty] | VV | 1
17 | 944944031R00 | Montáž ochranné sítě příplatek k ceně za každý další i započatý měsíc použití ochranných sítí z umělých vláken | m2 | 4529.1984 |  | 0 |  | 0 |  | 0 | 21 | 0 | 5e-05 | 0.23 | 0 | 0 | 800-3 | RTS 23/ II | RTS 23/ I | 0 | 0 |  | Práce | Běžná |  |  |  | POL1_
|  | Příplatek za použití je počítán na 8 měsíců - souvislé stavební činnosti. V použití není započítána přestávka stavebních prací z důvodu nepříznivých klimatických podmínek. | [25 empty] | POP |  | Příplatek za použití je počítán na 8 měsíců - souvislé stavební činnosti. V použití není započítána přestávka stavebních prací z důvodu nepříznivých klimatických podmínek.
|  | východní pohled : 8,4*3,78*8 |  | 254.016 | [23 empty] | VV | 0
|  | 8,4*2,84*8 |  | 190.848 | [23 empty] | VV | 0
|  | 8,4*2,84*8 |  | 190.848 | [23 empty] | VV | 0
|  | 8,4*4,64*8 |  | 311.808 | [23 empty] | VV | 0
|  | Mezisoučet |  | 947.52 | [23 empty] | VV | 1
|  | západní pohled : 8,78*25,4*8 |  | 1784.096 | [23 empty] | VV | 0
|  | Mezisoučet |  | 1784.096 | [23 empty] | VV | 1
|  | východní pohled : 11,39*8,46*8 |  | 770.8752 | [23 empty] | VV | 0
|  | 10,2*5,62*8 |  | 458.592 | [23 empty] | VV | 0
|  | Mezisoučet |  | 1229.4672 | [23 empty] | VV | 1
|  | jižní pohled : 11,68*6,08*8 |  | 568.1152 | [23 empty] | VV | 0
|  | Mezisoučet |  | 568.1152 | [23 empty] | VV | 1
18 | 944944081R00 | Demontáž ochranné sítě z umělých vláken | m2 | 566.1498 |  | 0 |  | 0 |  | 0 | 21 | 0 | 0 | 0 | 0 | 0 | 800-3 | RTS 23/ II | RTS 23/ I | 0.02 | 11.32 |  | Práce | Běžná |  |  |  | POL1_
|  | východní pohled : 8,4*3,78 |  | 31.752 | [23 empty] | VV | 0
|  | 8,4*2,84 |  | 23.856 | [23 empty] | VV | 0
|  | 8,4*2,84 |  | 23.856 | [23 empty] | VV | 0
|  | 8,4*4,64 |  | 38.976 | [23 empty] | VV | 0
|  | Mezisoučet |  | 118.44 | [23 empty] | VV | 1
|  | západní pohled : 8,78*25,4 |  | 223.012 | [23 empty] | VV | 0
|  | Mezisoučet |  | 223.012 | [23 empty] | VV | 1
|  | východní pohled : 11,39*8,46 |  | 96.3594 | [23 empty] | VV | 0
|  | 10,2*5,62 |  | 57.324 | [23 empty] | VV | 0
|  | Mezisoučet |  | 153.6834 | [23 empty] | VV | 1
|  | jižní pohled : 11,68*6,08 |  | 71.0144 | [23 empty] | VV | 0
|  | Mezisoučet |  | 71.0144 | [23 empty] | VV | 1
19 | 944945012R00 | Montáž záchytné stříšky šířky do 2 m | m | 8 |  | 0 |  | 0 |  | 0 | 21 | 0 | 0.02191 | 0.18 | 0 | 0 | 800-3 | RTS 23/ II | RTS 23/ I | 0.2 | 1.6 |  | Práce | Běžná |  |  |  | POL1_
|  | severní pohled : 2+2 |  | 4 | [23 empty] | VV | 0
|  | východní pohled : 2+2 |  | 4 | [23 empty] | VV | 0
20 | 944945192R00 | Montáž záchytné stříšky příplatek k ceně za každý další i započatý měsíc použití záchytné stříšky šířky do 2 m | m | 64 |  | 0 |  | 0 |  | 0 | 21 | 0 | 0.00176 | 0.11 | 0 | 0 | 800-3 | RTS 23/ II | RTS 23/ I | 0.01 | 0.64 |  | Práce | Běžná |  |  |  | POL1_
|  | Příplatek za použití je počítán na 8 měsíců - souvislé stavební činnosti. V použití není započítána přestávka stavebních prací z důvodu nepříznivých klimatických podmínek. | [25 empty] | POP |  | Příplatek za použití je počítán na 8 měsíců - souvislé stavební činnosti. V použití není započítána přestávka stavebních prací z důvodu nepříznivých klimatických podmínek.
|  | severní pohled : (2+2)*8 |  | 32 | [23 empty] | VV | 0
|  | východní pohled : (2+2)*8 |  | 32 | [23 empty] | VV | 0
21 | 944945812R00 | Demontáž záchytné stříšky šířky do 2 m | m | 8 |  | 0 |  | 0 |  | 0 | 21 | 0 | 0 | 0 | 0 | 0 | 800-3 | RTS 23/ II | RTS 23/ I | 0.13 | 1.04 |  | Práce | Běžná |  |  |  | POL1_
|  | zřizované současně s lehkým nebo těžkým lešením, | [25 empty] | SPI
|  | severní pohled : 2+2 |  | 4 | [23 empty] | VV | 0
|  | východní pohled : 2+2 |  | 4 | [23 empty] | VV | 0
Díl: | 96 | Bourání konstrukcí |  |  |  | 0 |  | 0 |  | 0 |  | 0 |  | 8.21 |  | 123.91 |  |  |  |  | 861.69 | [6 empty] | DIL
22 | 962032231R00 | Bourání zdiva nadzákladového z cihel pálených nebo vápenopískových, na maltu vápenou nebo vápenocementovou | m3 | 45.7455 |  | 0 |  | 0 |  | 0 | 21 | 0 | 0.00128 | 0.06 | 1.8 | 82.34 | 801-3 | RTS 23/ II | RTS 23/ I | 1.52 | 69.53 |  | Práce | Běžná |  |  |  | POL1_1
|  | nebo vybourání otvorů průřezové plochy přes 4 m2 ve zdivu nadzákladovém, včetně pomocného lešení o výšce podlahy do 1900 mm a pro zatížení do 1,5 kPa (150 kg/m2) | [25 empty] | SPI |  | nebo vybourání otvorů průřezové plochy přes 4 m2 ve zdivu nadzákladovém, včetně pomocného lešení o výšce podlahy do 1900 mm a pro zatížení do 1,5 kPa (150 kg/m2)
|  | 1.NP : 1,64*0,39*0,75 |  | 0.4797 | [23 empty] | VV | 0
|  | 1,17*0,14*0,75 |  | 0.12285 | [23 empty] | VV | 0
|  | Mezisoučet |  | 0.60255 | [23 empty] | VV | 1
|  | 0,12*0,18*1,76 |  | 0.03802 | [23 empty] | VV | 0
|  | 1,23*0,1*0,75 |  | 0.09225 | [23 empty] | VV | 0
|  | 1,8*0,3*0,75 |  | 0.405 | [23 empty] | VV | 0
|  | 2,2*0,3*0,75 |  | 0.495 | [23 empty] | VV | 0
|  | Mezisoučet |  | 1.0303 | [23 empty] | VV | 1
|  | 0,15*75*1,76 |  | 19.8 | [23 empty] | VV | 0
|  | 1,23*0,1*0,75 |  | 0.09225 | [23 empty] | VV | 0
|  | 1,8*0,3*0,75 |  | 0.405 | [23 empty] | VV | 0
|  | 2,23*0,3*0,75 |  | 0.50175 | [23 empty] | VV | 0
|  | Mezisoučet |  | 20.799 | [23 empty] | VV | 1
|  | 1,14*0,14*0,75 |  | 0.1197 | [23 empty] | VV | 0
|  | 1,14*0,14*0,75 |  | 0.1197 | [23 empty] | VV | 0
|  | Mezisoučet |  | 0.2394 | [23 empty] | VV | 1
|  | 0,67*1,76*0,75 |  | 0.8844 | [23 empty] | VV | 0
|  | 1,8*0,3*0,75 |  | 0.405 | [23 empty] | VV | 0
|  | 1,23*0,05*0,75 |  | 0.04613 | [23 empty] | VV | 0
|  | 0,57*0,1*0,75 |  | 0.04275 | [23 empty] | VV | 0
|  | Mezisoučet |  | 1.3783 | [23 empty] | VV | 1
|  | 0,4*1,76*0,75 |  | 0.528 | [23 empty] | VV | 0
|  | 1,8*0,3*0,75 |  | 0.405 | [23 empty] | VV | 0
|  | 1,23*0,05*0,75 |  | 0.04613 | [23 empty] | VV | 0
|  | 0,83*0,1*0,75 |  | 0.06225 | [23 empty] | VV | 0
|  | 3,5*0,3*0,75 |  | 0.7875 | [23 empty] | VV | 0
|  | Mezisoučet |  | 1.8289 | [23 empty] | VV | 1
|  | 0,76*1,76*0,75 |  | 1.0032 | [23 empty] | VV | 0
|  | 1,8*0,3*0,75 |  | 0.405 | [23 empty] | VV | 0
|  | 1,23*0,05*0,75 |  | 0.04613 | [23 empty] | VV | 0
|  | 0,48*0,15*0,75 |  | 0.054 | [23 empty] | VV | 0
|  | Mezisoučet |  | 1.5083 | [23 empty] | VV | 1
|  | 0,81*1,76*0,75 |  | 1.0692 | [23 empty] | VV | 0
|  | 1,8*0,3*0,75 |  | 0.405 | [23 empty] | VV | 0
|  | 1,23*0,05*0,75 |  | 0.04613 | [23 empty] | VV | 0
|  | 0,42*0,15*0,75 |  | 0.04725 | [23 empty] | VV | 0
|  | 2,91*0,3*0,75 |  | 0.65475 | [23 empty] | VV | 0
|  | Mezisoučet |  | 2.2223 | [23 empty] | VV | 1
|  | 2.NP : 1,64*0,39*0,5 |  | 0.3198 | [23 empty] | VV | 0
|  | (1,1*0,14*0,5)*8 |  | 0.616 | [23 empty] | VV | 0
|  | Mezisoučet |  | 0.9358 | [23 empty] | VV | 1
|  | 0,77*1,76*0,5 |  | 0.6776 | [23 empty] | VV | 0
|  | 1,8*0,3*0,5 |  | 0.27 | [23 empty] | VV | 0
|  | 0,37*0,15*0,5 |  | 0.02775 | [23 empty] | VV | 0
|  | Mezisoučet |  | 0.97535 | [23 empty] | VV | 1
|  | 0,73*1,76*0,5 |  | 0.6424 | [23 empty] | VV | 0
|  | 1,8*0,3*0,5 |  | 0.27 | [23 empty] | VV | 0
|  | 0,41*0,15*0,5 |  | 0.03075 | [23 empty] | VV | 0
|  | 2,88*0,3*0,5 |  | 0.432 | [23 empty] | VV | 0
|  | Mezisoučet |  | 1.3752 | [23 empty] | VV | 1
|  | 1,2*0,15*0,5 |  | 0.09 | [23 empty] | VV | 0
|  | 1,2*0,15*0,5 |  | 0.09 | [23 empty] | VV | 0
|  | Mezisoučet |  | 0.18 | [23 empty] | VV | 1
|  | 0,63*1,13*0,5 |  | 0.35595 | [23 empty] | VV | 0
|  | 1,23*0,1*0,5*2 |  | 0.123 | [23 empty] | VV | 0
|  | 0,25*1,53*0,5 |  | 0.19125 | [23 empty] | VV | 0
|  | Mezisoučet |  | 0.6702 | [23 empty] | VV | 1
|  | nesoudržné zdivo : 8+4 |  | 12 | [23 empty] | VV | 0
|  | Mezisoučet |  | 12 | [23 empty] | VV | 1
23 | 967031732R00 | Přisekání plošné zdiva cihelného na jakoukoliv maltu vápennou nebo vépenocementovou, tloušťky do 100 mm | m2 | 79.3924 |  | 0 |  | 0 |  | 0 | 21 | 0 | 0.00034 | 0.03 | 0.183 | 14.53 | 801-3 | RTS 23/ II | RTS 23/ I | 0.5 | 39.7 |  | Práce | Běžná |  |  |  | POL1_
|  | z jakýchkoliv cihel pálených, včetně pomocného lešení o výšce podlahy do 1900 mm a pro zatížení do 1,5 kPa (150 kg/m2), | [25 empty] | SPI |  | z jakýchkoliv cihel pálených, včetně pomocného lešení o výšce podlahy do 1900 mm a pro zatížení do 1,5 kPa (150 kg/m2),
|  | 1.NP : 0,42*1,67*2 |  | 1.4028 | [23 empty] | VV | 0
|  | 0,42*1,15*2 |  | 0.966 | [23 empty] | VV | 0
|  | Mezisoučet |  | 2.3688 | [23 empty] | VV | 1
|  | 0,46*1,67*2 |  | 1.5364 | [23 empty] | VV | 0
|  | 0,46*1,17*2 |  | 1.0764 | [23 empty] | VV | 0
|  | Mezisoučet |  | 2.6128 | [23 empty] | VV | 1
|  | 0,44*1,67*2 |  | 1.4696 | [23 empty] | VV | 0
|  | 0,44*1,13*2 |  | 0.9944 | [23 empty] | VV | 0
|  | Mezisoučet |  | 2.464 | [23 empty] | VV | 1
|  | 0,44*1,67*2 |  | 1.4696 | [23 empty] | VV | 0
|  | 0,44*1,08*2 |  | 0.9504 | [23 empty] | VV | 0
|  | Mezisoučet |  | 2.42 | [23 empty] | VV | 1
|  | 0,75*1,74*2 |  | 2.61 | [23 empty] | VV | 0
|  | 0,7*0,75*2 |  | 1.05 | [23 empty] | VV | 0
|  | Mezisoučet |  | 3.66 | [23 empty] | VV | 1
|  | 0,46*1,67*2 |  | 1.5364 | [23 empty] | VV | 0
|  | 1,12*0,46*2 |  | 1.0304 | [23 empty] | VV | 0
|  | Mezisoučet |  | 2.5668 | [23 empty] | VV | 1
|  | 0,34*1,7*2 |  | 1.156 | [23 empty] | VV | 0
|  | 0,34*1,38*2 |  | 0.9384 | [23 empty] | VV | 0
|  | Mezisoučet |  | 2.0944 | [23 empty] | VV | 1
|  | 0,56*1,93 |  | 1.0808 | [23 empty] | VV | 0
|  | 0,46*1,09 |  | 0.5014 | [23 empty] | VV | 0
|  | Mezisoučet |  | 1.5822 | [23 empty] | VV | 1
|  | 0,46*2,06*2 |  | 1.8952 | [23 empty] | VV | 0
|  | 0,46*0,67 |  | 0.3082 | [23 empty] | VV | 0
|  | Mezisoučet |  | 2.2034 | [23 empty] | VV | 1
|  | 2.NP : 0,5*1,77*2 |  | 1.77 | [23 empty] | VV | 0
|  | 0,5*1,17*2 |  | 1.17 | [23 empty] | VV | 0
|  | Mezisoučet |  | 2.94 | [23 empty] | VV | 1
|  | 0,5*1,77*2*6 |  | 10.62 | [23 empty] | VV | 0
|  | 0,5*1,17*2*6 |  | 7.02 | [23 empty] | VV | 0
|  | Mezisoučet |  | 17.64 | [23 empty] | VV | 1
|  | 0,5*1,76*2*2 |  | 3.52 | [23 empty] | VV | 0
|  | 0,5*1,14*2*2 |  | 2.28 | [23 empty] | VV | 0
|  | Mezisoučet |  | 5.8 | [23 empty] | VV | 1
|  | 0,5*1,68*2 |  | 1.68 | [23 empty] | VV | 0
|  | 0,5*1,06*2 |  | 1.06 | [23 empty] | VV | 0
|  | Mezisoučet |  | 2.74 | [23 empty] | VV | 1
|  | 0,5*1,75*2 |  | 1.75 | [23 empty] | VV | 0
|  | 0,5*1,06*2 |  | 1.06 | [23 empty] | VV | 0
|  | Mezisoučet |  | 2.81 | [23 empty] | VV | 1
|  | 0,5*1,78*2 |  | 1.78 | [23 empty] | VV | 0
|  | 0,5*1,21*2 |  | 1.21 | [23 empty] | VV | 0
|  | Mezisoučet |  | 2.99 | [23 empty] | VV | 1
|  | 0,5*1,77*2 |  | 1.77 | [23 empty] | VV | 0
|  | 0,5*1,14*2 |  | 1.14 | [23 empty] | VV | 0
|  | Mezisoučet |  | 2.91 | [23 empty] | VV | 1
|  | 0,5*1,72*2 |  | 1.72 | [23 empty] | VV | 0
|  | 0,5*2,34*2 |  | 2.34 | [23 empty] | VV | 0
|  | Mezisoučet |  | 4.06 | [23 empty] | VV | 1
|  | 0,5*1,96*2 |  | 1.96 | [23 empty] | VV | 0
|  | 0,5*1,73*2 |  | 1.73 | [23 empty] | VV | 0
|  | Mezisoučet |  | 3.69 | [23 empty] | VV | 1
|  | 3.NP : 0,5*0,78*2*2 |  | 1.56 | [23 empty] | VV | 0
|  | 0,5*1,43*2*2 |  | 2.86 | [23 empty] | VV | 0
|  | Mezisoučet |  | 4.42 | [23 empty] | VV | 1
|  | 0,5*0,95*2 |  | 0.95 | [23 empty] | VV | 0
|  | 0,5*0,6*2 |  | 0.6 | [23 empty] | VV | 0
|  | Mezisoučet |  | 1.55 | [23 empty] | VV | 1
|  | 0,5*1,12*2*2 |  | 2.24 | [23 empty] | VV | 0
|  | 0,5*0,67*2*2 |  | 1.34 | [23 empty] | VV | 0
|  | Mezisoučet |  | 3.58 | [23 empty] | VV | 1
|  | 0,5*1,45*2 |  | 1.45 | [23 empty] | VV | 0
|  | 0,5*0,84*2 |  | 0.84 | [23 empty] | VV | 0
|  | Mezisoučet |  | 2.29 | [23 empty] | VV | 1
24 | 968061112R00 | Vyvěšení nebo zavěšení dřevěných křídel oken, plochy do 1,5 m2 | kus | 251 |  | 0 |  | 0 |  | 0 | 21 | 0 | 0 | 0 | 0.03 | 7.53 | 801-3 | RTS 23/ II | RTS 23/ I | 0.03 | 7.53 |  | Práce | Běžná |  |  |  | POL1_
|  | oken, dveří a vrat, s uložením a opětovným zavěšením po provedení stavebních změn, | [25 empty] | SPI
|  | 1.NP : (4*2)*6 |  | 48 | [23 empty] | VV | 0
|  | (2*2)*2 |  | 8 | [23 empty] | VV | 0
|  | (2*2)*2 |  | 8 | [23 empty] | VV | 0
|  | 3*2 |  | 6 | [23 empty] | VV | 0
|  | 2*2 |  | 4 | [23 empty] | VV | 0
|  | 1+1 |  | 2 | [23 empty] | VV | 0
|  | 2*3*2 |  | 12 | [23 empty] | VV | 0
|  | Mezisoučet |  | 88 | [23 empty] | VV | 1
|  | 2.NP : (4*2)*11 |  | 88 | [23 empty] | VV | 0
|  | (3*2)*4 |  | 24 | [23 empty] | VV | 0
|  | 2*2 |  | 4 | [23 empty] | VV | 0
|  | 4*2 |  | 8 | [23 empty] | VV | 0
|  | Mezisoučet |  | 124 | [23 empty] | VV | 1
|  | 3.NP : 2+2 |  | 4 | [23 empty] | VV | 0
|  | 1 |  | 1 | [23 empty] | VV | 0
|  | 3*2 |  | 6 | [23 empty] | VV | 0
|  | 2*2*2 |  | 8 | [23 empty] | VV | 0
|  | 4*2 |  | 8 | [23 empty] | VV | 0
|  | 3*2*2 |  | 12 | [23 empty] | VV | 0
|  | Mezisoučet |  | 39 | [23 empty] | VV | 1
25 | 968061125R00 | Vyvěšení nebo zavěšení dřevěných křídel dveří, plochy do 2 m2 | kus | 2 |  | 0 |  | 0 |  | 0 | 21 | 0 | 0 | 0 | 0.05 | 0.1 | 801-3 | RTS 23/ II | RTS 23/ I | 0.05 | 0.1 |  | Práce | Běžná |  |  |  | POL1_
|  | oken, dveří a vrat, s uložením a opětovným zavěšením po provedení stavebních změn, | [25 empty] | SPI
|  | 1+1 |  | 2 | [23 empty] | VV | 0
26 | 968061126R00 | Vyvěšení nebo zavěšení dřevěných křídel dveří, plochy přes 2 m2 | kus | 2 |  | 0 |  | 0 |  | 0 | 21 | 0 | 0 | 0 | 0.1 | 0.2 | 801-3 | RTS 23/ II | RTS 23/ I | 0.09 | 0.18 |  | Práce | Běžná |  |  |  | POL1_
|  | oken, dveří a vrat, s uložením a opětovným zavěšením po provedení stavebních změn, | [25 empty] | SPI
|  | 1+1 |  | 2 | [23 empty] | VV | 0
27 | 968062244R00 | Vybourání dřevěných rámů oken jednoduchých, plochy do 1 m2 | m2 | 1.8111 |  | 0 |  | 0 |  | 0 | 21 | 0 | 0.00219 | 0 | 0.041 | 0.07 | 801-3 | RTS 23/ II | RTS 23/ I | 0.52 | 0.94 |  | Práce | Běžná |  |  |  | POL1_
|  | včetně pomocného lešení o výšce podlahy do 1900 mm a pro zatížení do 1,5 kPa (150 kg/m2), | [25 empty] | SPI
|  | 1.NP : 0,75*0,72 |  | 0.54 | [23 empty] | VV | 0
|  | 0,57*1,23 |  | 0.7011 | [23 empty] | VV | 0
|  | Mezisoučet |  | 1.2411 | [23 empty] | VV | 1
|  | 3.NP : 0,95*0,6 |  | 0.57 | [23 empty] | VV | 0
|  | Mezisoučet |  | 0.57 | [23 empty] | VV | 1
28 | 968062355R00 | Vybourání dřevěných rámů oken dvojitých nebo zdvojených, plochy do 2 m2 | m2 | 39.6133 |  | 0 |  | 0 |  | 0 | 21 | 0 | 0.001 | 0.04 | 0.062 | 2.46 | 801-3 | RTS 23/ II | RTS 23/ I | 0.61 | 24.16 |  | Práce | Běžná |  |  |  | POL1_
|  | včetně pomocného lešení o výšce podlahy do 1900 mm a pro zatížení do 1,5 kPa (150 kg/m2), | [25 empty] | SPI
|  | 1.NP : 1,15*1,67 |  | 1.9205 | [23 empty] | VV | 0
|  | 1,17*1,67 |  | 1.9539 | [23 empty] | VV | 0
|  | 1,13*1,67 |  | 1.8871 | [23 empty] | VV | 0
|  | 1,08*1,67 |  | 1.8036 | [23 empty] | VV | 0
|  | 0,4*1,53 |  | 0.612 | [23 empty] | VV | 0
|  | 1,12*1,67 |  | 1.8704 | [23 empty] | VV | 0
|  | Mezisoučet |  | 10.0475 | [23 empty] | VV | 1
|  | 2.NP : 1,12*1,68*6 |  | 11.2896 | [23 empty] | VV | 0
|  | 1,12*1,66*2 |  | 3.7184 | [23 empty] | VV | 0
|  | 1,06*1,68 |  | 1.7808 | [23 empty] | VV | 0
|  | 1,06*1,75 |  | 1.855 | [23 empty] | VV | 0
|  | 1,14*1,68 |  | 1.9152 | [23 empty] | VV | 0
|  | 1,11*1,68 |  | 1.8648 | [23 empty] | VV | 0
|  | Mezisoučet |  | 22.4238 | [23 empty] | VV | 1
|  | 3.NP : 0,78*1,43*2 |  | 2.2308 | [23 empty] | VV | 0
|  | 0,95*0,6 |  | 0.57 | [23 empty] | VV | 0
|  | 0,67*1,12 |  | 0.7504 | [23 empty] | VV | 0
|  | 0,84*1,45 |  | 1.218 | [23 empty] | VV | 0
|  | 0,67*1,12 |  | 0.7504 | [23 empty] | VV | 0
|  | 0,78*1,04 |  | 0.8112 | [23 empty] | VV | 0
|  | 0,78*1,04 |  | 0.8112 | [23 empty] | VV | 0
|  | Mezisoučet |  | 7.142 | [23 empty] | VV | 1
29 | 968062356R00 | Vybourání dřevěných rámů oken dvojitých nebo zdvojených, plochy do 4 m2 | m2 | 17.5513 |  | 0 |  | 0 |  | 0 | 21 | 0 | 0.00092 | 0.02 | 0.054 | 0.95 | 801-3 | RTS 23/ II | RTS 23/ I | 0.47 | 8.25 |  | Práce | Běžná |  |  |  | POL1_
|  | včetně pomocného lešení o výšce podlahy do 1900 mm a pro zatížení do 1,5 kPa (150 kg/m2), | [25 empty] | SPI
|  | 1.NP : 1,6*1,83*2 |  | 5.856 | [23 empty] | VV | 0
|  | 1,46*1,7 |  | 2.482 | [23 empty] | VV | 0
|  | Mezisoučet |  | 8.338 | [23 empty] | VV | 1
|  | 2.NP : 1,96*1,73 |  | 3.3908 | [23 empty] | VV | 0
|  | 1,26*2,25 |  | 2.835 | [23 empty] | VV | 0
|  | Mezisoučet |  | 6.2258 | [23 empty] | VV | 1
|  | 3.NP : 1,25*2,39 |  | 2.9875 | [23 empty] | VV | 0
|  | Mezisoučet |  | 2.9875 | [23 empty] | VV | 1
30 | 968062357R00 | Vybourání dřevěných rámů oken dvojitých nebo zdvojených, plochy přes 4 m2 | m2 | 31.59 |  | 0 |  | 0 |  | 0 | 21 | 0 | 0.00082 | 0.03 | 0.047 | 1.48 | 801-3 | RTS 23/ II | RTS 23/ I | 0.4 | 12.64 |  | Práce | Běžná |  |  |  | POL1_
|  | včetně pomocného lešení o výšce podlahy do 1900 mm a pro zatížení do 1,5 kPa (150 kg/m2), | [25 empty] | SPI
|  | 1.NP : 2,87*1,84 |  | 5.2808 | [23 empty] | VV | 0
|  | 2,31*1,88 |  | 4.3428 | [23 empty] | VV | 0
|  | 2,32*1,92 |  | 4.4544 | [23 empty] | VV | 0
|  | Mezisoučet |  | 14.078 | [23 empty] | VV | 1
|  | 2.NP : 2,28*1,92 |  | 4.3776 | [23 empty] | VV | 0
|  | 2,34*1,72 |  | 4.0248 | [23 empty] | VV | 0
|  | 2,36*1,93 |  | 4.5548 | [23 empty] | VV | 0
|  | Mezisoučet |  | 12.9572 | [23 empty] | VV | 1
|  | 3.NP : 2,36*1,93 |  | 4.5548 | [23 empty] | VV | 0
|  | Mezisoučet |  | 4.5548 | [23 empty] | VV | 1
31 | 968062456R00 | Vybourání dřevěných rámů dveřních zárubní, plochy přes 2 m2 | m2 | 3.1248 |  | 0 |  | 0 |  | 0 | 21 | 0 | 0.001 | 0 | 0.067 | 0.21 | 801-3 | RTS 23/ II | RTS 23/ I | 0.533 | 1.67 |  | Práce | Běžná |  |  |  | POL1_
|  | včetně pomocného lešení o výšce podlahy do 1900 mm a pro zatížení do 1,5 kPa (150 kg/m2), | [25 empty] | SPI
|  | 1,26*2,48 |  | 3.1248 | [23 empty] | VV | 0
32 | 968072455R00 | Vybourání a vyjmutí kovových rámů a rolet rámů, včetně pomocného lešení o výšce podlahy do 1900 mm a pro zatížení do 1,5 kPa (150 kg/m2) dveřních zárubní, plochy do 2 m2 | m2 | 1.435 |  | 0 |  | 0 |  | 0 | 21 | 0 | 0.00117 | 0 | 0.076 | 0.11 | 801-3 | RTS 23/ II | RTS 23/ I | 0.94 | 1.35 |  | Práce | Běžná |  |  |  | POL1_
|  | 0,7*2,05 |  | 1.435 | [23 empty] | VV | 0
33 | 968072456R00 | Vybourání a vyjmutí kovových rámů a rolet rámů, včetně pomocného lešení o výšce podlahy do 1900 mm a pro zatížení do 1,5 kPa (150 kg/m2) dveřních zárubní, plochy přes 2 m2 | m2 | 2.05 |  | 0 |  | 0 |  | 0 | 21 | 0 | 0.001 | 0 | 0.063 | 0.13 | 801-3 | RTS 23/ II | RTS 23/ I | 0.72 | 1.48 |  | Práce | Běžná |  |  |  | POL1_
|  | 1*2,05 |  | 2.05 | [23 empty] | VV | 0
34 | 968095001R00 | Vybourání vnitřních parapetů dřevěných, šířky do 25 cm, | m | 41.14 |  | 0 |  | 0 |  | 0 | 21 | 0 | 0 | 0 | 0.01113 | 0.46 | 801-3 | RTS 23/ II | RTS 23/ I | 0.08 | 3.29 |  | Práce | Běžná |  |  |  | POL1_
|  | 1.NP : 1,26+1,22+1,6+0,75+1,2+2,32 |  | 8.35 | [23 empty] | VV | 0
|  | Mezisoučet |  | 8.35 | [23 empty] | VV | 1
|  | 2.NP : 1,17+1,17+1,15+1,14+1,16+1,14+1,14+1,14+2,28+1,06+1,06+1,21+1,14+2,34+1,96 |  | 20.26 | [23 empty] | VV | 0
|  | 0,8+0,8+0,76+1,26 |  | 3.62 | [23 empty] | VV | 0
|  | Mezisoučet |  | 23.88 | [23 empty] | VV | 1
|  | 3.NP : 0,78+0,78 |  | 1.56 | [23 empty] | VV | 0
|  | 0,78+0,78 |  | 1.56 | [23 empty] | VV | 0
|  | 0,8+0,8+0,76+1,25 |  | 3.61 | [23 empty] | VV | 0
|  | 0,67+0,84+0,67 |  | 2.18 | [23 empty] | VV | 0
|  | Mezisoučet |  | 8.91 | [23 empty] | VV | 1
35 | 968095002R00 | Vybourání vnitřních parapetů dřevěných, šířky do 50 cm, | m | 14.43 |  | 0 |  | 0 |  | 0 | 21 | 0 | 0 | 0 | 0.01507 | 0.22 | 801-3 | RTS 23/ II | RTS 23/ I | 0.11 | 1.59 |  | Práce | Běžná |  |  |  | POL1_
|  | 1.NP : 1,6+1,63+1,23+1,08+0,7+2,87+2,31+0,6+1,46 |  | 13.48 | [23 empty] | VV | 0
|  | Mezisoučet |  | 13.48 | [23 empty] | VV | 1
|  | 3.NP : 0,95 |  | 0.95 | [23 empty] | VV | 0
|  | Mezisoučet |  | 0.95 | [23 empty] | VV | 1
36 | 975021311R00 | Podchycování nadzákladového zdiva pod stropem při tloušťce zdiva přes 450 do 600 mm | m | 16.24 |  | 0 |  | 0 |  | 0 | 21 | 0 | 0.06636 | 1.08 | 0 | 0 | 801-3 | RTS 23/ II | RTS 23/ I | 4.575 | 74.3 |  | Práce | Běžná |  |  |  | POL1_
|  | nad vybouraným otvorem pro jakoukoliv délku podchycení s vybouráním otvorů pro provléknutí vynášecích trámů pro podchycení zdi, oboustranného vynesení podchycené konstrukce, | [25 empty] | SPI |  | nad vybouraným otvorem pro jakoukoliv délku podchycení s vybouráním otvorů pro provléknutí vynášecích trámů pro podchycení zdi, oboustranného vynesení podchycené konstrukce,
|  | 8,71 |  | 8.71 | [23 empty] | VV | 0
|  | 3,93 |  | 3.93 | [23 empty] | VV | 0
|  | 3,60 |  | 3.6 | [23 empty] | VV | 0
37 | 975021411R00 | Podchycování nadzákladového zdiva pod stropem při tloušťce zdiva přes 600 do 900 mm | m | 16.58 |  | 0 |  | 0 |  | 0 | 21 | 0 | 0.11922 | 1.98 | 0 | 0 | 801-3 | RTS 23/ II | RTS 23/ I | 10.19 | 168.95 |  | Práce | Běžná |  |  |  | POL1_
|  | nad vybouraným otvorem pro jakoukoliv délku podchycení s vybouráním otvorů pro provléknutí vynášecích trámů pro podchycení zdi, oboustranného vynesení podchycené konstrukce, | [25 empty] | SPI |  | nad vybouraným otvorem pro jakoukoliv délku podchycení s vybouráním otvorů pro provléknutí vynášecích trámů pro podchycení zdi, oboustranného vynesení podchycené konstrukce,
|  | 3,61+4,36 |  | 7.97 | [23 empty] | VV | 0
|  | 4,77 |  | 4.77 | [23 empty] | VV | 0
|  | 3,84 |  | 3.84 | [23 empty] | VV | 0
38 | 975022351R00 | Podchycení nadzákladového zdiva dřevěnou výztuhou do výšky 3 m při tloušťce zdiva přes 450 do 600 mm, při délce podchycení do 5 m | m | 16.24 |  | 0 |  | 0 |  | 0 | 21 | 0 | 0.07428 | 1.21 | 0 | 0 | 801-3 | RTS 23/ II | RTS 23/ I | 5.25 | 85.26 |  | Práce | Běžná |  |  |  | POL1_
|  | vybourání otvorů pro provlékání vynášecích trámů a kapes pro vzpěry a oboustranné vynesení podchycené konstrukce | [25 empty] | SPI |  | vybourání otvorů pro provlékání vynášecích trámů a kapes pro vzpěry a oboustranné vynesení podchycené konstrukce
|  | Včetně: | [25 empty] | POP
|  | - vybourání otvorů pro provlékání vynášecích trámů a kapes pro vzpěry, | [25 empty] | POP
|  | - oboustranného vynesení podchycené konstrukce. | [25 empty] | POP
|  | 8,71 |  | 8.71 | [23 empty] | VV | 0
|  | 3,93 |  | 3.93 | [23 empty] | VV | 0
|  | 3,60 |  | 3.6 | [23 empty] | VV | 0
39 | 975022461R00 | Podchycení nadzákladového zdiva dřevěnou výztuhou do výšky 3 m při tloušťce zdiva přes 600 do 900 mm, při délce podchycení přes 3 m | m | 16.58 |  | 0 |  | 0 |  | 0 | 21 | 0 | 0.22684 | 3.76 | 0 | 0 | 801-3 | RTS 23/ II | RTS 23/ I | 15.64 | 259.31 |  | Práce | Běžná |  |  |  | POL1_
|  | vybourání otvorů pro provlékání vynášecích trámů a kapes pro vzpěry a oboustranné vynesení podchycené konstrukce | [25 empty] | SPI |  | vybourání otvorů pro provlékání vynášecích trámů a kapes pro vzpěry a oboustranné vynesení podchycené konstrukce
|  | Včetně: | [25 empty] | POP
|  | - vybourání otvorů pro provlékání vynášecích trámů a kapes pro vzpěry, | [25 empty] | POP
|  | - oboustranného vynesení podchycené konstrukce. | [25 empty] | POP
|  | 3,61+4,36 |  | 7.97 | [23 empty] | VV | 0
|  | 4,77 |  | 4.77 | [23 empty] | VV | 0
|  | 3,84 |  | 3.84 | [23 empty] | VV | 0
40 | 976074131R00 | Vybourání kovových doplňkových konstrukcí kotevních želez , zapuštěných do 300 mm ve zdivu nebo dlažbě z jakýchkoliv cihel, na maltu cementovou | kus | 42 |  | 0 |  | 0 |  | 0 | 21 | 0 | 0 | 0 | 0.008 | 0.34 | 801-3 | RTS 23/ II | RTS 23/ I | 0.42 | 17.64 |  | Práce | Běžná |  |  |  | POL1_
|  | 10 |  | 10 | [23 empty] | VV | 0
|  | 16*2 |  | 32 | [23 empty] | VV | 0
41 | 978013191R00 | Otlučení omítek vápenných nebo vápenocementových vnitřních s vyškrabáním spár, s očištěním zdiva stěn, v rozsahu do 100 % | m2 | 196.8278 |  | 0 |  | 0 |  | 0 | 21 | 0 | 0 | 0 | 0.046 | 9.05 | 801-3 | RTS 23/ II | RTS 23/ I | 0.26 | 51.18 |  | Práce | Běžná |  |  |  | POL1_1
|  | 1.NP - stěny : 3,84*3,27 |  | 12.5568 | [23 empty] | VV | 0
|  | -1,15*1,68 |  | -1.932 | [23 empty] | VV | 0
|  | Mezisoučet |  | 10.6248 | [23 empty] | VV | 1
|  | 4,765*3,32 |  | 15.8198 | [23 empty] | VV | 0
|  | -1,6*1,83 |  | -2.928 | [23 empty] | VV | 0
|  | Mezisoučet |  | 12.8918 | [23 empty] | VV | 1
|  | 4,36*3,25 |  | 14.17 | [23 empty] | VV | 0
|  | -2,87*1,84 |  | -5.2808 | [23 empty] | VV | 0
|  | Mezisoučet |  | 8.8892 | [23 empty] | VV | 1
|  | 3,61*3,25 |  | 11.7325 | [23 empty] | VV | 0
|  | -2,31*1,88 |  | -4.3428 | [23 empty] | VV | 0
|  | Mezisoučet |  | 7.3897 | [23 empty] | VV | 1
|  | 2.NP - stěny : 3,93*3,06 |  | 12.0258 | [23 empty] | VV | 0
|  | 1,12*1,68 |  | 1.8816 | [23 empty] | VV | 0
|  | Mezisoučet |  | 13.9074 | [23 empty] | VV | 1
|  | 5,04*3,04 |  | 15.3216 | [23 empty] | VV | 0
|  | -2*1,86 |  | -3.72 | [23 empty] | VV | 0
|  | Mezisoučet |  | 11.6016 | [23 empty] | VV | 1
|  | 3,6*3,06 |  | 11.016 | [23 empty] | VV | 0
|  | -1,06*1,68 |  | -1.7808 | [23 empty] | VV | 0
|  | -1,06*1,68 |  | -1.7808 | [23 empty] | VV | 0
|  | Mezisoučet |  | 7.4544 | [23 empty] | VV | 1
|  | 1.NP - u oken (ostění apod.) : 1,67*0,52*2 |  | 1.7368 | [23 empty] | VV | 0
|  | 1,22*0,52*2 |  | 1.2688 | [23 empty] | VV | 0
|  | Mezisoučet |  | 3.0056 | [23 empty] | VV | 1
|  | 1,67*0,47*2 |  | 1.5698 | [23 empty] | VV | 0
|  | 1,26*0,47*2 |  | 1.1844 | [23 empty] | VV | 0
|  | Mezisoučet |  | 2.7542 | [23 empty] | VV | 1
|  | 0,5*1,67*2 |  | 1.67 | [23 empty] | VV | 0
|  | 0,5*1,23*2 |  | 1.23 | [23 empty] | VV | 0
|  | Mezisoučet |  | 2.9 | [23 empty] | VV | 1
|  | 0,49*1,68*2 |  | 1.6464 | [23 empty] | VV | 0
|  | 0,49*1,67*2 |  | 1.6366 | [23 empty] | VV | 0
|  | Mezisoučet |  | 3.283 | [23 empty] | VV | 1
|  | 0,58*1,74*2 |  | 2.0184 | [23 empty] | VV | 0
|  | 0,58*0,7*2 |  | 0.812 | [23 empty] | VV | 0
|  | Mezisoučet |  | 2.8304 | [23 empty] | VV | 1
|  | 0,39*1,93*2 |  | 1.5054 | [23 empty] | VV | 0
|  | 0,39*1,09 |  | 0.4251 | [23 empty] | VV | 0
|  | Mezisoučet |  | 1.9305 | [23 empty] | VV | 1
|  | 0,39*2,06*2 |  | 1.6068 | [23 empty] | VV | 0
|  | 0,39*0,67 |  | 0.2613 | [23 empty] | VV | 0
|  | Mezisoučet |  | 1.8681 | [23 empty] | VV | 1
|  | 0,29*0,72*2 |  | 0.4176 | [23 empty] | VV | 0
|  | 0,29*0,75*2 |  | 0.435 | [23 empty] | VV | 0
|  | Mezisoučet |  | 0.8526 | [23 empty] | VV | 1
|  | 0,15*2,34*2 |  | 0.702 | [23 empty] | VV | 0
|  | 0,15*0,89 |  | 0.1335 | [23 empty] | VV | 0
|  | Mezisoučet |  | 0.8355 | [23 empty] | VV | 1
|  | 0,48*1,23*2 |  | 1.1808 | [23 empty] | VV | 0
|  | 0,48*0,6*2 |  | 0.576 | [23 empty] | VV | 0
|  | Mezisoučet |  | 1.7568 | [23 empty] | VV | 1
|  | 0,49*1,67*2 |  | 1.6366 | [23 empty] | VV | 0
|  | 0,49*1,12*2 |  | 1.0976 | [23 empty] | VV | 0
|  | Mezisoučet |  | 2.7342 | [23 empty] | VV | 1
|  | 0,31*1,92*2 |  | 1.1904 | [23 empty] | VV | 0
|  | 0,31*2,32*2 |  | 1.4384 | [23 empty] | VV | 0
|  | Mezisoučet |  | 2.6288 | [23 empty] | VV | 1
|  | 0,5*1,7*2 |  | 1.7 | [23 empty] | VV | 0
|  | 0,5*1,46*2 |  | 1.46 | [23 empty] | VV | 0
|  | Mezisoučet |  | 3.16 | [23 empty] | VV | 1
|  | 2.NP - u oken (ostění apod.) : 0,35*1,68*2*6 |  | 7.056 | [23 empty] | VV | 0
|  | 0,35*1,17*2*6 |  | 4.914 | [23 empty] | VV | 0
|  | Mezisoučet |  | 11.97 | [23 empty] | VV | 1
|  | 0,35*1,66*2*2 |  | 2.324 | [23 empty] | VV | 0
|  | 0,35*1,14*2*2 |  | 1.596 | [23 empty] | VV | 0
|  | Mezisoučet |  | 3.92 | [23 empty] | VV | 1
|  | 0,33*1,68*2 |  | 1.1088 | [23 empty] | VV | 0
|  | 0,33*1,06*2 |  | 0.6996 | [23 empty] | VV | 0
|  | Mezisoučet |  | 1.8084 | [23 empty] | VV | 1
|  | 0,31*1,75*2 |  | 1.085 | [23 empty] | VV | 0
|  | 0,31*1,06*2 |  | 0.6572 | [23 empty] | VV | 0
|  | Mezisoučet |  | 1.7422 | [23 empty] | VV | 1
|  | 0,37*1,68*2 |  | 1.2432 | [23 empty] | VV | 0
|  | 0,37*1,21*2 |  | 0.8954 | [23 empty] | VV | 0
|  | Mezisoučet |  | 2.1386 | [23 empty] | VV | 1
|  | 0,37*1,68*2 |  | 1.2432 | [23 empty] | VV | 0
|  | 0,37*1,14*2 |  | 0.8436 | [23 empty] | VV | 0
|  | Mezisoučet |  | 2.0868 | [23 empty] | VV | 1
|  | 0,3*1,72*2 |  | 1.032 | [23 empty] | VV | 0
|  | 0,3*2,34*2 |  | 1.404 | [23 empty] | VV | 0
|  | Mezisoučet |  | 2.436 | [23 empty] | VV | 1
|  | 0,32*1,73*2 |  | 1.1072 | [23 empty] | VV | 0
|  | 0,32*1,93*2 |  | 1.2352 | [23 empty] | VV | 0
|  | Mezisoučet |  | 2.3424 | [23 empty] | VV | 1
|  | 3.NP - u oken (ostění apod.) : 0,45*1,43*2*2 |  | 2.574 | [23 empty] | VV | 0
|  | 0,45*0,78*2*2 |  | 1.404 | [23 empty] | VV | 0
|  | Mezisoučet |  | 3.978 | [23 empty] | VV | 1
|  | 0,5*0,6*2 |  | 0.6 | [23 empty] | VV | 0
|  | 0,5*0,95*2 |  | 0.95 | [23 empty] | VV | 0
|  | Mezisoučet |  | 1.55 | [23 empty] | VV | 1
|  | 0,32*1,12*2*2 |  | 1.4336 | [23 empty] | VV | 0
|  | 0,32*0,67*2*2 |  | 0.8576 | [23 empty] | VV | 0
|  | Mezisoučet |  | 2.2912 | [23 empty] | VV | 1
|  | 0,32*1,45*2 |  | 0.928 | [23 empty] | VV | 0
|  | 0,32*0,84*2 |  | 0.5376 | [23 empty] | VV | 0
|  | Mezisoučet |  | 1.4656 | [23 empty] | VV | 1
|  | 3.NP : 5,58*2,5*2*2 |  | 55.8 | [23 empty] | VV | 0
|  | Mezisoučet |  | 55.8 | [23 empty] | VV | 1
42 | 978015291R00 | Otlučení omítek vápenných nebo vápenocementových vnějších s vyškrabáním spár, s očištěním zdiva 1. až 4. stupni složitosti, v rozsahu do 100 % | m2 | 63.1868 |  | 0 |  | 0 |  | 0 | 21 | 0 | 0 | 0 | 0.059 | 3.73 | 801-3 | RTS 23/ II | RTS 23/ I | 0.2 | 12.64 |  | Práce | Běžná |  |  |  | POL1_
|  | 1.NP - ostění : 1,67*0,24*2 |  | 0.8016 | [23 empty] | VV | 0
|  | 1,15*0,24*2 |  | 0.552 | [23 empty] | VV | 0
|  | Mezisoučet |  | 1.3536 | [23 empty] | VV | 1
|  | 1,67*0,28*2 |  | 0.9352 | [23 empty] | VV | 0
|  | 1,17*0,28*2 |  | 0.6552 | [23 empty] | VV | 0
|  | Mezisoučet |  | 1.5904 | [23 empty] | VV | 1
|  | 1,83*0,18*2*2 |  | 1.3176 | [23 empty] | VV | 0
|  | 1,6*0,18*2*2 |  | 1.152 | [23 empty] | VV | 0
|  | Mezisoučet |  | 2.4696 | [23 empty] | VV | 1
|  | 1,67*0,26*2 |  | 0.8684 | [23 empty] | VV | 0
|  | 1,13*0,26*2 |  | 0.5876 | [23 empty] | VV | 0
|  | Mezisoučet |  | 1.456 | [23 empty] | VV | 1
|  | 1,67*0,26*2 |  | 0.8684 | [23 empty] | VV | 0
|  | 1,08*0,26*2 |  | 0.5616 | [23 empty] | VV | 0
|  | Mezisoučet |  | 1.43 | [23 empty] | VV | 1
|  | 1,53*0,17*2 |  | 0.5202 | [23 empty] | VV | 0
|  | 0,4*0,17*2 |  | 0.136 | [23 empty] | VV | 0
|  | Mezisoučet |  | 0.6562 | [23 empty] | VV | 1
|  | 1,84*0,17*2 |  | 0.6256 | [23 empty] | VV | 0
|  | 2,87*0,17*2 |  | 0.9758 | [23 empty] | VV | 0
|  | Mezisoučet |  | 1.6014 | [23 empty] | VV | 1
|  | 2,31*0,17*2 |  | 0.7854 | [23 empty] | VV | 0
|  | 1,88*0,17*2 |  | 0.6392 | [23 empty] | VV | 0
|  | Mezisoučet |  | 1.4246 | [23 empty] | VV | 1
|  | 0,75*0,2*2 |  | 0.3 | [23 empty] | VV | 0
|  | 0,72*0,2*2 |  | 0.288 | [23 empty] | VV | 0
|  | Mezisoučet |  | 0.588 | [23 empty] | VV | 1
|  | 2,48*0,35*2 |  | 1.736 | [23 empty] | VV | 0
|  | 1,26*0,35 |  | 0.441 | [23 empty] | VV | 0
|  | Mezisoučet |  | 2.177 | [23 empty] | VV | 1
|  | 1,23*0,19*2 |  | 0.4674 | [23 empty] | VV | 0
|  | 0,57*0,19*2 |  | 0.2166 | [23 empty] | VV | 0
|  | Mezisoučet |  | 0.684 | [23 empty] | VV | 1
|  | 1,12*0,27*2 |  | 0.6048 | [23 empty] | VV | 0
|  | 1,67*0,27*2 |  | 0.9018 | [23 empty] | VV | 0
|  | Mezisoučet |  | 1.5066 | [23 empty] | VV | 1
|  | 0,56*0,18*2 |  | 0.2016 | [23 empty] | VV | 0
|  | 1,92*0,18*2 |  | 0.6912 | [23 empty] | VV | 0
|  | Mezisoučet |  | 0.8928 | [23 empty] | VV | 1
|  | 2,17*0,2*2 |  | 0.868 | [23 empty] | VV | 0
|  | 1,15*0,2 |  | 0.23 | [23 empty] | VV | 0
|  | Mezisoučet |  | 1.098 | [23 empty] | VV | 1
|  | 1,7*0,22*2 |  | 0.748 | [23 empty] | VV | 0
|  | 1,38*0,22*2 |  | 0.6072 | [23 empty] | VV | 0
|  | Mezisoučet |  | 1.3552 | [23 empty] | VV | 1
|  | 2.NP - ostění : 1,68*0,15*2 |  | 0.504 | [23 empty] | VV | 0
|  | 1,12*0,15*2 |  | 0.336 | [23 empty] | VV | 0
|  | Mezisoučet |  | 0.84 | [23 empty] | VV | 1
|  | 1,68*0,15*2*5 |  | 2.52 | [23 empty] | VV | 0
|  | 1,12*0,15*2*5 |  | 1.68 | [23 empty] | VV | 0
|  | Mezisoučet |  | 4.2 | [23 empty] | VV | 1
|  | 1,66*0,15*2*2 |  | 0.996 | [23 empty] | VV | 0
|  | 1,12*0,15*2*2 |  | 0.672 | [23 empty] | VV | 0
|  | Mezisoučet |  | 1.668 | [23 empty] | VV | 1
|  | 1,86*0,19*2 |  | 0.7068 | [23 empty] | VV | 0
|  | 2*0,2*2 |  | 0.8 | [23 empty] | VV | 0
|  | Mezisoučet |  | 1.5068 | [23 empty] | VV | 1
|  | 1,68*0,29*2 |  | 0.9744 | [23 empty] | VV | 0
|  | 1,04*0,29*2 |  | 0.6032 | [23 empty] | VV | 0
|  | Mezisoučet |  | 1.5776 | [23 empty] | VV | 1
|  | 1,75*0,29*2 |  | 1.015 | [23 empty] | VV | 0
|  | 1,04*0,29*2 |  | 0.6032 | [23 empty] | VV | 0
|  | Mezisoučet |  | 1.6182 | [23 empty] | VV | 1
|  | 1,68*0,15*2*2 |  | 1.008 | [23 empty] | VV | 0
|  | 1,07*0,15*2 |  | 0.321 | [23 empty] | VV | 0
|  | Mezisoučet |  | 1.329 | [23 empty] | VV | 1
|  | 1,72*0,2*2*3 |  | 2.064 | [23 empty] | VV | 0
|  | 0,56*0,2*2*3 |  | 0.672 | [23 empty] | VV | 0
|  | Mezisoučet |  | 2.736 | [23 empty] | VV | 1
|  | 2,09*0,19*2 |  | 0.7942 | [23 empty] | VV | 0
|  | 1,05*0,19*2 |  | 0.399 | [23 empty] | VV | 0
|  | Mezisoučet |  | 1.1932 | [23 empty] | VV | 1
|  | 1,76*0,2*2*3 |  | 2.112 | [23 empty] | VV | 0
|  | 0,56*0,2*2*3 |  | 0.672 | [23 empty] | VV | 0
|  | Mezisoučet |  | 2.784 | [23 empty] | VV | 1
|  | 1,93*0,2*2 |  | 0.772 | [23 empty] | VV | 0
|  | 1,73*0,2*2 |  | 0.692 | [23 empty] | VV | 0
|  | Mezisoučet |  | 1.464 | [23 empty] | VV | 1
|  | 3.NP - ostění : 1,43*0,1*2*2 |  | 0.572 | [23 empty] | VV | 0
|  | 0,78*0,1*2 |  | 0.156 | [23 empty] | VV | 0
|  | Mezisoučet |  | 0.728 | [23 empty] | VV | 1
|  | 0,18*1,01*2*2 |  | 0.7272 | [23 empty] | VV | 0
|  | 0,56*0,18*2*2 |  | 0.4032 | [23 empty] | VV | 0
|  | Mezisoučet |  | 1.1304 | [23 empty] | VV | 1
|  | 0,18*1,35*2 |  | 0.486 | [23 empty] | VV | 0
|  | 0,74*0,18 |  | 0.1332 | [23 empty] | VV | 0
|  | 0,85*0,18 |  | 0.153 | [23 empty] | VV | 0
|  | Mezisoučet |  | 0.7722 | [23 empty] | VV | 1
|  | 0,2*1,04*2*2 |  | 0.832 | [23 empty] | VV | 0
|  | 0,78*0,2*2 |  | 0.312 | [23 empty] | VV | 0
|  | 0,85*0,2*2 |  | 0.34 | [23 empty] | VV | 0
|  | Mezisoučet |  | 1.484 | [23 empty] | VV | 1
|  | 0,2*2,39*2 |  | 0.956 | [23 empty] | VV | 0
|  | 1,25*0,2 |  | 0.25 | [23 empty] | VV | 0
|  | 1,5*0,2 |  | 0.3 | [23 empty] | VV | 0
|  | Mezisoučet |  | 1.506 | [23 empty] | VV | 1
|  | 0,56*2*3 |  | 3.36 | [23 empty] | VV | 0
|  | 2,17*0,2*2 |  | 0.868 | [23 empty] | VV | 0
|  | 1,77*0,2*2 |  | 0.708 | [23 empty] | VV | 0
|  | 1,38*0,2*2 |  | 0.552 | [23 empty] | VV | 0
|  | Mezisoučet |  | 5.488 | [23 empty] | VV | 1
|  | 0,35*0,39*21 |  | 2.8665 | [23 empty] | VV | 0
|  | 0,35*0,32*2*21 |  | 4.704 | [23 empty] | VV | 0
|  | 0,35*0,45*21 |  | 3.3075 | [23 empty] | VV | 0
|  | Mezisoučet |  | 10.878 | [23 empty] | VV | 1
43 | 96.02 | Vyklizení objektu | soubor | 1 |  | 0 |  | 0 |  | 0 | 21 | 0 | 0 | 0 | 0 | 0 |  | Vlastní | Indiv | 0 | 0 |  | Práce | Běžná |  |  |  | POL1_1
|  | Vystěhování objektu. | [25 empty] | POP
44 | 902 R00 | Hzs-průzk.práce na památkách | h | 20 |  | 0 |  | 0 |  | 0 | 21 | 0 | 0 | 0 | 0 | 0 | Prav.M | RTS 23/ II | RTS 23/ I | 1 | 20 |  | HZS | Běžná |  |  |  | POL10_
Díl: | 99 | Staveništní přesun hmot |  |  |  | 0 |  | 0 |  | 0 |  | 0 |  | 0 |  | 0 |  |  |  |  | 45.43 | [6 empty] | DIL
45 | 999281108R00 | Přesun hmot pro opravy a údržbu objektů pro opravy a údržbu dosavadních objektů včetně vnějších plášťů výšky do 12 m, | t | 24.0103 |  | 0 |  | 0 |  | 0 | 21 | 0 | 0 | 0 | 0 | 0 | 801-4 | RTS 23/ II | RTS 23/ I | 1.892 | 45.43 |  | Přesun hmot | Běžná |  |  |  | POL7_
|  | oborů 801, 803, 811 a 812 | [25 empty] | SPI
Díl: | 764 | Konstrukce klempířské |  |  |  | 0 |  | 0 |  | 0 |  | 0 |  | 0 |  | 0.11 |  |  |  |  | 266.75 | [6 empty] | DIL
46 | 764900050RA0 | Demontáž oplechování parapetů z pozinkovaného plechu | m | 61.51 |  | 0 |  | 0 |  | 0 | 21 | 0 | 0 | 0 | 0.00181 | 0.11 | AP-PSV | RTS 23/ II | RTS 23/ I | 4.3367 | 266.75 |  | Agregovaná položka | Běžná |  |  |  | POL2_
|  | Svislé přemístění ze 2. NP, nebo 1. PP, vodorovné vnitrostaveništní přemístění do 30 m, odvoz na skládku do 10 km. Bez poplatku za skládku. | [25 empty] | POP |  | Svislé přemístění ze 2. NP, nebo 1. PP, vodorovné vnitrostaveništní přemístění do 30 m, odvoz na skládku do 10 km. Bez poplatku za skládku.
|  | 2,2+1,45+1,06 |  | 4.71 | [23 empty] | VV | 0
|  | Mezisoučet |  | 4.71 | [23 empty] | VV | 1
|  | (1,45*7)+2 |  | 12.15 | [23 empty] | VV | 0
|  | 2,02+2,65 |  | 4.67 | [23 empty] | VV | 0
|  | 1,65*3 |  | 4.95 | [23 empty] | VV | 0
|  | 1,36*2 |  | 2.72 | [23 empty] | VV | 0
|  | 0,39*7 |  | 2.73 | [23 empty] | VV | 0
|  | 0,95 |  | 0.95 | [23 empty] | VV | 0
|  | Mezisoučet |  | 28.17 | [23 empty] | VV | 1
|  | 0,65 |  | 0.65 | [23 empty] | VV | 0
|  | 2,08+1,45 |  | 3.53 | [23 empty] | VV | 0
|  | 0,71*3 |  | 2.13 | [23 empty] | VV | 0
|  | 0,71*3 |  | 2.13 | [23 empty] | VV | 0
|  | 1,25*2 |  | 2.5 | [23 empty] | VV | 0
|  | 2,3*2 |  | 4.6 | [23 empty] | VV | 0
|  | 0,59*2 |  | 1.18 | [23 empty] | VV | 0
|  | 1,32+0,65+0,56 |  | 2.53 | [23 empty] | VV | 0
|  | 1,49*3 |  | 4.47 | [23 empty] | VV | 0
|  | 1,13+2,22 |  | 3.35 | [23 empty] | VV | 0
|  | 0,39*4 |  | 1.56 | [23 empty] | VV | 0
|  | Mezisoučet |  | 28.63 | [23 empty] | VV | 1
Díl: | 767 | Konstrukce zámečnické |  |  |  | 0 |  | 0 |  | 0 |  | 0 |  | 0 |  | 0.5 |  |  |  |  | 20 | [6 empty] | DIL
47 | 767661811 | Demontáž mříží pevných nebo otevíravých | m2 | 25.078 |  | 0 |  | 0 |  | 0 | 21 | 0 | 0 | 0 | 0.02 | 0.5 |  | URS | Indiv | 0 | 0 |  | Práce | Běžná |  |  |  | POL1_7
|  | 1.NP : 2,31*1,88 |  | 4.3428 | [23 empty] | VV | 0
|  | 2,87*1,84 |  | 5.2808 | [23 empty] | VV | 0
|  | 0,75*0,72 |  | 0.54 | [23 empty] | VV | 0
|  | 1,12*1,67 |  | 1.8704 | [23 empty] | VV | 0
|  | 0,56*1,92*3 |  | 3.2256 | [23 empty] | VV | 0
|  | Mezisoučet |  | 15.2596 | [23 empty] | VV | 1
|  | 2.NP : 2,28*1,86 |  | 4.2408 | [23 empty] | VV | 0
|  | 1,12*1,66*2 |  | 3.7184 | [23 empty] | VV | 0
|  | 1,12*1,66 |  | 1.8592 | [23 empty] | VV | 0
|  | Mezisoučet |  | 9.8184 | [23 empty] | VV | 1
48 | 909 R00 | Hzs-nezmeritelne stavebni prace | h | 20 |  | 0 |  | 0 |  | 0 | 21 | 0 | 0 | 0 | 0 | 0 | Prav.M | RTS 23/ II | RTS 23/ I | 1 | 20 |  | HZS | Běžná |  |  |  | POL10_
Díl: | 784 | Malby |  |  |  | 0 |  | 0 |  | 0 |  | 0 |  | 0.42 |  | 0.07 |  |  |  |  | 60.58 | [6 empty] | DIL
49 | 784402801R00 | Odstranění maleb oškrabáním, v místnostech do 3,8 m | m2 | 688.8552 |  | 0 |  | 0 |  | 0 | 21 | 0 | 0 | 0 | 0.0001 | 0.07 | 800-784 | RTS 23/ II | RTS 23/ I | 0.07 | 48.22 |  | Práce | Běžná |  |  |  | POL1_
|  | 1.NP - stěny : 3,84*3,27 |  | 12.5568 | [23 empty] | VV | 0
|  | -1,15*1,68 |  | -1.932 | [23 empty] | VV | 0
|  | Mezisoučet |  | 10.6248 | [23 empty] | VV | 1
|  | 4,765*3,32 |  | 15.8198 | [23 empty] | VV | 0
|  | -1,6*1,83 |  | -2.928 | [23 empty] | VV | 0
|  | Mezisoučet |  | 12.8918 | [23 empty] | VV | 1
|  | 4,36*3,25 |  | 14.17 | [23 empty] | VV | 0
|  | -2,87*1,84 |  | -5.2808 | [23 empty] | VV | 0
|  | Mezisoučet |  | 8.8892 | [23 empty] | VV | 1
|  | 3,61*3,25 |  | 11.7325 | [23 empty] | VV | 0
|  | -2,31*1,88 |  | -4.3428 | [23 empty] | VV | 0
|  | Mezisoučet |  | 7.3897 | [23 empty] | VV | 1
|  | 2.NP - stěny : 3,93*3,06 |  | 12.0258 | [23 empty] | VV | 0
|  | 1,12*1,68 |  | 1.8816 | [23 empty] | VV | 0
|  | Mezisoučet |  | 13.9074 | [23 empty] | VV | 1
|  | 5,04*3,04 |  | 15.3216 | [23 empty] | VV | 0
|  | -2*1,86 |  | -3.72 | [23 empty] | VV | 0
|  | Mezisoučet |  | 11.6016 | [23 empty] | VV | 1
|  | 3,6*3,06 |  | 11.016 | [23 empty] | VV | 0
|  | -1,06*1,68 |  | -1.7808 | [23 empty] | VV | 0
|  | -1,06*1,68 |  | -1.7808 | [23 empty] | VV | 0
|  | Mezisoučet |  | 7.4544 | [23 empty] | VV | 1
|  | 1.NP - ostatní plochy : 4,12*3,2*2 |  | 26.368 | [23 empty] | VV | 0
|  | 3,61*3,2 |  | 11.552 | [23 empty] | VV | 0
|  | 4,12*3,61 |  | 14.8732 | [23 empty] | VV | 0
|  | Mezisoučet |  | 52.7932 | [23 empty] | VV | 1
|  | 4,26*3,2*2 |  | 27.264 | [23 empty] | VV | 0
|  | 4,36*3,2 |  | 13.952 | [23 empty] | VV | 0
|  | 4,26*4,36 |  | 18.5736 | [23 empty] | VV | 0
|  | Mezisoučet |  | 59.7896 | [23 empty] | VV | 1
|  | 3,9*3,06*2 |  | 23.868 | [23 empty] | VV | 0
|  | 4,87*3,06 |  | 14.9022 | [23 empty] | VV | 0
|  | 3,9*4,87 |  | 18.993 | [23 empty] | VV | 0
|  | 1,09*3,06*6 |  | 20.0124 | [23 empty] | VV | 0
|  | 3,9*3,06*2 |  | 23.868 | [23 empty] | VV | 0
|  | Mezisoučet |  | 101.6436 | [23 empty] | VV | 1
|  | 3,84*3,32*2 |  | 25.4976 | [23 empty] | VV | 0
|  | 4,77*3,32 |  | 15.8364 | [23 empty] | VV | 0
|  | 3,84*4,77 |  | 18.3168 | [23 empty] | VV | 0
|  | Mezisoučet |  | 59.6508 | [23 empty] | VV | 1
|  | 3,1*3,27*2 |  | 20.274 | [23 empty] | VV | 0
|  | 3,84*3,27 |  | 12.5568 | [23 empty] | VV | 0
|  | 3,1*3,84 |  | 11.904 | [23 empty] | VV | 0
|  | Mezisoučet |  | 44.7348 | [23 empty] | VV | 1
|  | 2.NP - ostatní plochy : 4,32*3,04*2 |  | 26.2656 | [23 empty] | VV | 0
|  | 8,86*3,04 |  | 26.9344 | [23 empty] | VV | 0
|  | 8,86*4,32 |  | 38.2752 | [23 empty] | VV | 0
|  | Mezisoučet |  | 91.4752 | [23 empty] | VV | 1
|  | 2,39*3,06*2 |  | 14.6268 | [23 empty] | VV | 0
|  | 2,73*3,06 |  | 8.3538 | [23 empty] | VV | 0
|  | 2,39*2,73 |  | 6.5247 | [23 empty] | VV | 0
|  | Mezisoučet |  | 29.5053 | [23 empty] | VV | 1
|  | 3,93*3,06*2 |  | 24.0516 | [23 empty] | VV | 0
|  | 10,34*3,06*2 |  | 63.2808 | [23 empty] | VV | 0
|  | 10,34*3,93 |  | 40.6362 | [23 empty] | VV | 0
|  | Mezisoučet |  | 127.9686 | [23 empty] | VV | 1
|  | 3,6*3,06 |  | 11.016 | [23 empty] | VV | 0
|  | 3,86*3,06*2 |  | 23.6232 | [23 empty] | VV | 0
|  | 3,86*3,6 |  | 13.896 | [23 empty] | VV | 0
|  | Mezisoučet |  | 48.5352 | [23 empty] | VV | 1
50 | 784011222R00 | Ostatní práce zakrytí podlah, , bez dodávky materiálu | m2 | 618 |  | 0 |  | 0 |  | 0 | 21 | 0 | 0 | 0 | 0 | 0 | 800-784 | RTS 23/ II | RTS 23/ I | 0.01 | 6.18 |  | Práce | Běžná |  |  |  | POL1_
|  | 1.NP, 2.NP, 3.NP - pro demontáže : 206*3 |  | 618 | [23 empty] | VV | 0
|  | Mezisoučet |  | 618 | [23 empty] | VV | 1
51 | 784011222RT2 | Ostatní práce zakrytí podlah, , včetně papírové lepenky | m2 | 618 |  | 0 |  | 0 |  | 0 | 21 | 0 | 0.00035 | 0.22 | 0 | 0 | 800-784 | RTS 23/ II | RTS 23/ I | 0.01 | 6.18 |  | Práce | Běžná |  |  |  | POL1_
|  | 1.NP, 2.NP, 3.NP - pro demontáže : 206*3 |  | 618 | [23 empty] | VV | 0
52 | 67390503R | geotextilie PP; funkce drenážní, separační, ochranná, filtrační; plošná hmotnost 300 g/m2; tl. při 20 kPa 2,80 mm; tl. při 2 kPa 4,20 mm | m2 | 679.8 |  | 0 |  | 0 |  | 0 | 21 | 0 | 0.0003 | 0.2 | 0 | 0 | SPCM | RTS 23/ II | RTS 23/ I | 0 | 0 |  | Specifikace | Běžná |  |  |  | POL3_
|  | 1.NP, 2.NP, 3.NP - pro demontáže : 206*3 |  | 618 | [23 empty] | VV | 0
|  | Mezisoučet |  | 618 | [23 empty] | VV | 1
|  | 618*0,1 |  | 61.8 | [23 empty] | VV | 0
|  | Mezisoučet |  | 61.8 | [23 empty] | VV | 1
Díl: | D96 | Přesuny suti a vybouraných hmot |  |  |  | 0 |  | 0 |  | 0 |  | 0 |  | 0 |  | 0 |  |  |  |  | 661.08 | [6 empty] | DIL
53 | 979990101R00 | Poplatek za skládku za uložení, směsi betonu a cihel, , skupina 17 01 01 a 17 01 02 z Katalogu odpadů | t | 111.2542 |  | 0 |  | 0 |  | 0 | 21 | 0 | 0 | 0 | 0 | 0 | 801-3 | RTS 23/ II | RTS 23/ I | 0 | 0 |  | Práce | Běžná |  |  |  | POL1_
|  | 124,93168 |  | 124.9317 | [23 empty] | VV | 0
|  | -5,84749 |  | -5.8475 | [23 empty] | VV | 0
|  | -7,83 |  | -7.83 | [23 empty] | VV | 0
54 | 979990161R00 | Poplatek za skládku za uložení, dřevo, , skupina 17 02 01 z Katalogu odpadů | t | 5.8475 |  | 0 |  | 0 |  | 0 | 21 | 0 | 0 | 0 | 0 | 0 | 801-3 | RTS 23/ II | RTS 23/ I | 0 | 0 |  | Práce | Běžná |  |  |  | POL1_
|  | Odkaz na dem. hmot. položky pořadí 27 : 0,07426 |  | 0.07426 | [23 empty] | VV | 7
|  | Odkaz na dem. hmot. položky pořadí 28 : 2,45602 |  | 2.456 | [23 empty] | VV | 7
|  | Odkaz na dem. hmot. položky pořadí 29 : 0,94777 |  | 0.94777 | [23 empty] | VV | 7
|  | Odkaz na dem. hmot. položky pořadí 30 : 1,48473 |  | 1.4847 | [23 empty] | VV | 7
|  | Odkaz na dem. hmot. položky pořadí 31 : 0,20936 |  | 0.20936 | [23 empty] | VV | 7
|  | Odkaz na dem. hmot. položky pořadí 34 : 0,45789 |  | 0.45789 | [23 empty] | VV | 7
|  | Odkaz na dem. hmot. položky pořadí 35 : 0,21746 |  | 0.21746 | [23 empty] | VV | 7
55 | 979990162R00 | Poplatek za skládku za uložení, dřevo+sklo, , skupina 17 09 04 z Katalogu odpadů | t | 7.83 |  | 0 |  | 0 |  | 0 | 21 | 0 | 0 | 0 | 0 | 0 | 801-3 | RTS 23/ II | RTS 23/ I | 0 | 0 |  | Práce | Běžná |  |  |  | POL1_
|  | Odkaz na dem. hmot. položky pořadí 24 : 7,53000 |  | 7.53 | [23 empty] | VV | 7
|  | Odkaz na dem. hmot. položky pořadí 25 : 0,10000 |  | 0.1 | [23 empty] | VV | 7
|  | Odkaz na dem. hmot. položky pořadí 26 : 0,20000 |  | 0.2 | [23 empty] | VV | 7
56 | 979086112R00 | Vodorovná doprava suti a vybouraných hmot nakládání nebo překládání suti a vybouraných hmot na dopravní prostředek při vodorovné dopravě, , | t | 124.7581 |  | 0 |  | 0 |  | 0 | 21 | 0 | 0 | 0 | 0 | 0 | 832-1 | RTS 23/ II | RTS 23/ I | 0.28 | 34.93 |  | Přesun suti | Běžná |  |  |  | POL8_
|  | bez naložení, s vyložením a hrubým urovnáním | [25 empty] | SPI
|  | Včetně: | [25 empty] | POP
|  | - při vodorovné dopravě po suchu : přepravy za ztížených provozních podmínek, | [25 empty] | POP
|  | - při vodorovné dopravě po vodě : vyložení na hromady na suchu nebo na přeložení na dopravní prostředek na suchu do 15 m vodorovně a současně do 4 m svisle, | [25 empty] | POP |  | - při vodorovné dopravě po vodě : vyložení na hromady na suchu nebo na přeložení na dopravní prostředek na suchu do 15 m vodorovně a současně do 4 m svisle,
|  | - při nakládání nebo překládání : dopravy do 15 m vodorovně a současně do 4 m svisle. | [25 empty] | POP
57 | 979951111R00 | Výkup kovů železný šrot, tloušťky do 4 mm | t | 1.2476 |  | 0 |  | 0 |  | 0 | 21 | 0 | 0 | 0 | 0 | 0 | 801-3 | RTS 23/ II | RTS 23/ I | 0 | 0 |  | Přesun suti | Běžná |  |  |  | POL8_
|  | Pro vyjádření výnosu ve prospěch zhotovitele je nutné jednotkovou cenu uvést se záporným znaménkem. (Získaná částka ponižuje náklad stavby.) | [25 empty] | POP |  | Pro vyjádření výnosu ve prospěch zhotovitele je nutné jednotkovou cenu uvést se záporným znaménkem. (Získaná částka ponižuje náklad stavby.)
58 | 979011211R00 | Svislá doprava suti a vybouraných hmot nošením za prvé podlaží nad základním podlažím | t | 124.7581 |  | 0 |  | 0 |  | 0 | 21 | 0 | 0 | 0 | 0 | 0 | 801-3 | RTS 23/ II | RTS 23/ I | 2.009 | 250.64 |  | Přesun suti | Běžná |  |  |  | POL8_
59 | 979011219R00 | Svislá doprava suti a vybouraných hmot nošením příplatek zakaždé další podlaží nad prvním základním podlažím | t | 62.379 |  | 0 |  | 0 |  | 0 | 21 | 0 | 0 | 0 | 0 | 0 | 801-3 | RTS 23/ II | RTS 23/ I | 0.96 | 59.88 |  | Přesun suti | Běžná |  |  |  | POL8_
60 | 979081111R00 | Odvoz suti a vybouraných hmot na skládku do 1 km | t | 124.7581 |  | 0 |  | 0 |  | 0 | 21 | 0 | 0 | 0 | 0 | 0 | 801-3 | RTS 23/ II | RTS 23/ I | 0.49 | 61.13 |  | Přesun suti | Běžná |  |  |  | POL8_
|  | Včetně naložení na dopravní prostředek a složení na skládku, bez poplatku za skládku. | [25 empty] | POP
61 | 979081121R00 | Odvoz suti a vybouraných hmot na skládku příplatek za každý další 1 km | t | 998.0645 |  | 0 |  | 0 |  | 0 | 21 | 0 | 0 | 0 | 0 | 0 | 801-3 | RTS 23/ II | RTS 23/ I | 0 | 0 |  | Přesun suti | Běžná |  |  |  | POL8_
62 | 979082111R00 | Vnitrostaveništní doprava suti a vybouraných hmot do 10 m | t | 124.7581 |  | 0 |  | 0 |  | 0 | 21 | 0 | 0 | 0 | 0 | 0 | 801-3 | RTS 23/ II | RTS 23/ I | 0.94 | 117.27 |  | Přesun suti | Běžná |  |  |  | POL8_
63 | 979082121R00 | Vnitrostaveništní doprava suti a vybouraných hmot příplatek k ceně za každých dalších 5 m | t | 1247.5807 |  | 0 |  | 0 |  | 0 | 21 | 0 | 0 | 0 | 0 | 0 | 801-3 | RTS 23/ II | RTS 23/ I | 0.11 | 137.23 |  | Přesun suti | Běžná |  |  |  | POL8_
[26 empty] | 15 | 21 | DPH
| Celkem |  |  |  |  | 0 | [19 empty] | 0 | 0 | SUM
END
Note on S6: Jedná se o informaci, zda se jedná o položku, která je do rozpočtu zadána z cenové soustavy RTS, nebo vlastní.
Note on T6: Jedná se o název CÚ, která je zadána u položky rozpočtu

## A SO.02 P1
Položkový soupis prací a dodávek | [27 empty] | #TypZaznamu#
S: | 2023344a_1 | Energetická opatření v budovách CDM č.p. 328, 811 a 338, Česká Kamenice - výplně otvorů | [25 empty] | STA
O: | A | I. Etapa - výplně otvorů - okna a dveře | [22 empty] | STA |  |  | OBJ
R: | SO.02 | Boční budova - nový stav | [25 empty] | ROZ
P.č. | Číslo položky | Název položky | MJ | Množství | Cena / MJ | Celkem | Dodávka | Dodávka celk. | Montáž | Montáž celk. | DPH | Cena s DPH | Hmotnost / MJ | Hmotnost celk.(t) | Dem. hmotnost / MJ | Dem. hmotnost celk.(t) | Ceník | Cen. soustava / platnost | Cenová úroveň | Nhod / MJ | Nhod celk. | Dodavatel | Typ položky | Stav položky
Díl: | 3 | Svislé a kompletní konstrukce |  |  |  | 0 |  | 0 |  | 0 |  | 0 |  | 55.1 |  | 0 |  |  |  |  | 124.48 | [6 empty] | DIL
1 | 310238211RT1 | Zazdívka otvorů o ploše přes 0,25 m2 do 1 m2 ve zdivu nadzákladovém cihlami pálenými pro jakoukoliv maltu vápenocementovou | m3 | 1.2155 |  | 0 |  | 0 |  | 0 | 21 | 0 | 1.6284 | 1.98 | 0 | 0 | 801-4 | RTS 23/ II | RTS 23/ I | 4.89 | 5.94 |  | Práce | Běžná |  |  |  | POL1_
|  | včetně pomocného pracovního lešení | [25 empty] | SPI
|  | 2,66*0,3*0,5 |  | 0.399 | [23 empty] | VV | 0
|  | 1,85*0,3*0,5 |  | 0.2775 | [23 empty] | VV | 0
|  | 2,84*0,3*0,5 |  | 0.426 | [23 empty] | VV | 0
|  | Mezisoučet |  | 1.1025 | [23 empty] | VV | 1
|  | 2,26*0,1*0,5 |  | 0.113 | [23 empty] | VV | 0
|  | Mezisoučet |  | 0.113 | [23 empty] | VV | 1
2 | 311231124R00 | Zdivo nosné z cihel a tvarovek pálených pod omítku z cihel plných, 290x140x65 mm, P 25, na maltu MVC 2,5 | m3 | 23.4865 |  | 0 |  | 0 |  | 0 | 21 | 0 | 2.092 | 49.13 | 0 | 0 | 801-1 | RTS 23/ II | RTS 23/ I | 3.69 | 86.67 |  | Práce | Běžná |  |  |  | POL1_
|  | Včetně pomocného lešení o výšce podlahy do 1,90 m a pro zatížení do 1,5 kPa. | [25 empty] | POP
|  | 1.NP - dozdění otvoru : 1,48*2,07*0,75 |  | 2.2977 | [23 empty] | VV | 0
|  | 1,41*2,07*0,75 |  | 2.189 | [23 empty] | VV | 0
|  | 1,13*2,06*0,75 |  | 1.7458 | [23 empty] | VV | 0
|  | Mezisoučet |  | 6.2326 | [23 empty] | VV | 1
|  | 4,28*0,3*0,75 |  | 0.963 | [23 empty] | VV | 0
|  | 4,22*0,3*0,75 |  | 0.9495 | [23 empty] | VV | 0
|  | 4,11*0,3*0,75 |  | 0.92475 | [23 empty] | VV | 0
|  | 1,58*0,3*0,75 |  | 0.3555 | [23 empty] | VV | 0
|  | Mezisoučet |  | 3.1928 | [23 empty] | VV | 1
|  | 2.NP - dozdění otvorů : 1,22*2,07*0,5 |  | 1.2627 | [23 empty] | VV | 0
|  | Mezisoučet |  | 1.2627 | [23 empty] | VV | 1
|  | 3,99*0,3*0,5 |  | 0.5985 | [23 empty] | VV | 0
|  | Mezisoučet |  | 0.5985 | [23 empty] | VV | 1
|  | 1,6*0,25*0,5 |  | 0.2 | [23 empty] | VV | 0
|  | Mezisoučet |  | 0.2 | [23 empty] | VV | 1
|  | přezdívky a zazdívky zdiva : 8+4 |  | 12 | [23 empty] | VV | 0
|  | Mezisoučet |  | 12 | [23 empty] | VV | 1
3 | 319202331R00 | Vyrovnání nerovného povrchu přizděním o tloušťce přes 80 do 150 mm | m2 | 33.9024 |  | 0 |  | 0 |  | 0 | 21 | 0 | 0.11757 | 3.99 | 0 | 0 | 801-4 | RTS 23/ II | RTS 23/ I | 0.94 | 31.87 |  | Práce | Běžná |  |  |  | POL1_
|  | vnitřního i vnějšího zdiva, bez odsekání vadných cihel, bez pomocného lešení, | [25 empty] | SPI
|  | 1.NP : 1,76*0,75*12 |  | 15.84 | [23 empty] | VV | 0
|  | 1,23*0,75*6 |  | 5.535 | [23 empty] | VV | 0
|  | 0,46*1,93*2 |  | 1.7756 | [23 empty] | VV | 0
|  | 0,46*1,09 |  | 0.5014 | [23 empty] | VV | 0
|  | 0,46*2,06*2 |  | 1.8952 | [23 empty] | VV | 0
|  | 0,67*2,06 |  | 1.3802 | [23 empty] | VV | 0
|  | Mezisoučet |  | 26.9274 | [23 empty] | VV | 1
|  | 2.NP : 1,76*0,5*4 |  | 3.52 | [23 empty] | VV | 0
|  | 1,14*0,5*2 |  | 1.14 | [23 empty] | VV | 0
|  | 1,75*0,5*2 |  | 1.75 | [23 empty] | VV | 0
|  | 1,13*0,5 |  | 0.565 | [23 empty] | VV | 0
|  | Mezisoučet |  | 6.975 | [23 empty] | VV | 1
Díl: | 4 | Vodorovné konstrukce |  |  |  | 0 |  | 0 |  | 0 |  | 0 |  | 8.88 |  | 0 |  |  |  |  | 40.39 | [6 empty] | DIL
4 | 411244272R00 | Klenby valené z cihel pálených plných z cihel pálených plných délky 290 mm, P 25, na maltu MC 15, tloušťka klenby 140 mm, rozpětí klenby do 2 m, včetně zhotovení ramenátu, osazení vodítek a sloupků. | m2 | 3.99 |  | 0 |  | 0 |  | 0 | 21 | 0 | 0.33178 | 1.32 | 0 | 0 | 801-1 | RTS 23/ II | RTS 23/ I | 1.921 | 7.66 |  | Práce | Běžná |  |  |  | POL1_
|  | 1,9*0,3*7 |  | 3.99 | [23 empty] | VV | 0
5 | 411244273R00 | Klenby valené z cihel pálených plných z cihel pálených plných délky 290 mm, P 25, na maltu MC 15, tloušťka klenby 290 mm, rozpětí klenby do 2 m, včetně zhotovení ramenátu, osazení vodítek a sloupků. | m2 | 11.4 |  | 0 |  | 0 |  | 0 | 21 | 0 | 0.66344 | 7.56 | 0 | 0 | 801-1 | RTS 23/ II | RTS 23/ I | 2.871 | 32.73 |  | Práce | Běžná |  |  |  | POL1_
|  | 1,9*0,3*7*2 |  | 7.98 | [23 empty] | VV | 0
|  | 1,9*0,3*3*2 |  | 3.42 | [23 empty] | VV | 0
Díl: | 61 | Úpravy povrchů vnitřní |  |  |  | 0 |  | 0 |  | 0 |  | 0 |  | 13.08 |  | 0 |  |  |  |  | 241.75 | [6 empty] | DIL
6 | 602016191R00 | Omítka stěn z hotových směsí Doplňkové práce pro omítky stěn z hotových směsí penetrační nátěr stěn akrylátový | m2 | 157.0131 |  | 0 |  | 0 |  | 0 | 21 | 0 | 0.0003 | 0.05 | 0 | 0 | 801-1 | RTS 23/ II | RTS 23/ I | 0.07 | 10.99 |  | Práce | Běžná |  |  |  | POL1_
|  | po jednotlivých vrstvách | [25 empty] | SPI
|  | 1.NP - stěny : 3,84*3,27 |  | 12.5568 | [23 empty] | VV | 0
|  | -1,15*1,68 |  | -1.932 | [23 empty] | VV | 0
|  | Mezisoučet |  | 10.6248 | [23 empty] | VV | 1
|  | 4,77*3,32 |  | 15.8364 | [23 empty] | VV | 0
|  | -1,67*1,23*2 |  | -4.1082 | [23 empty] | VV | 0
|  | Mezisoučet |  | 11.7282 | [23 empty] | VV | 1
|  | 4,36*3,25 |  | 14.17 | [23 empty] | VV | 0
|  | -1,67*1,23*2 |  | -4.1082 | [23 empty] | VV | 0
|  | Mezisoučet |  | 10.0618 | [23 empty] | VV | 1
|  | 3,61*3,25 |  | 11.7325 | [23 empty] | VV | 0
|  | -1,67*1,23*2 |  | -4.1082 | [23 empty] | VV | 0
|  | Mezisoučet |  | 7.6243 | [23 empty] | VV | 1
|  | 2.NP - stěny : 3,93*3,06 |  | 12.0258 | [23 empty] | VV | 0
|  | 1,12*1,68 |  | 1.8816 | [23 empty] | VV | 0
|  | Mezisoučet |  | 13.9074 | [23 empty] | VV | 1
|  | 5,04*3,04 |  | 15.3216 | [23 empty] | VV | 0
|  | -1,66*1,14*2 |  | -3.7848 | [23 empty] | VV | 0
|  | Mezisoučet |  | 11.5368 | [23 empty] | VV | 1
|  | 3,6*3,06 |  | 11.016 | [23 empty] | VV | 0
|  | -1,06*1,68 |  | -1.7808 | [23 empty] | VV | 0
|  | -1,06*1,68 |  | -1.7808 | [23 empty] | VV | 0
|  | Mezisoučet |  | 7.4544 | [23 empty] | VV | 1
|  | 1.NP - u oken (ostění apod.) : 1,77*0,52*2 |  | 1.8408 | [23 empty] | VV | 0
|  | 1,26*0,52*2 |  | 1.3104 | [23 empty] | VV | 0
|  | Mezisoučet |  | 3.1512 | [23 empty] | VV | 1
|  | 1,77*0,47*2 |  | 1.6638 | [23 empty] | VV | 0
|  | 1,26*0,47*2 |  | 1.1844 | [23 empty] | VV | 0
|  | Mezisoučet |  | 2.8482 | [23 empty] | VV | 1
|  | 0,5*1,23*2*3 |  | 3.69 | [23 empty] | VV | 0
|  | 0,5*1,76*2*3 |  | 5.28 | [23 empty] | VV | 0
|  | Mezisoučet |  | 8.97 | [23 empty] | VV | 1
|  | 0,5*1,08*2 |  | 1.08 | [23 empty] | VV | 0
|  | 0,5*1,78*2 |  | 1.78 | [23 empty] | VV | 0
|  | Mezisoučet |  | 2.86 | [23 empty] | VV | 1
|  | 0,58*1,74*2 |  | 2.0184 | [23 empty] | VV | 0
|  | 0,58*0,7*2 |  | 0.812 | [23 empty] | VV | 0
|  | Mezisoučet |  | 2.8304 | [23 empty] | VV | 1
|  | 0,5*1,23*2*2 |  | 2.46 | [23 empty] | VV | 0
|  | 0,5*1,76*2*2 |  | 3.52 | [23 empty] | VV | 0
|  | Mezisoučet |  | 5.98 | [23 empty] | VV | 1
|  | 0,29*0,72*2 |  | 0.4176 | [23 empty] | VV | 0
|  | 0,29*0,75*2 |  | 0.435 | [23 empty] | VV | 0
|  | Mezisoučet |  | 0.8526 | [23 empty] | VV | 1
|  | 0,15*2,34*2 |  | 0.702 | [23 empty] | VV | 0
|  | 0,15*0,89 |  | 0.1335 | [23 empty] | VV | 0
|  | Mezisoučet |  | 0.8355 | [23 empty] | VV | 1
|  | 0,48*1,23*2 |  | 1.1808 | [23 empty] | VV | 0
|  | 0,48*0,6*2 |  | 0.576 | [23 empty] | VV | 0
|  | Mezisoučet |  | 1.7568 | [23 empty] | VV | 1
|  | 0,49*1,67*2 |  | 1.6366 | [23 empty] | VV | 0
|  | 0,49*1,12*2 |  | 1.0976 | [23 empty] | VV | 0
|  | Mezisoučet |  | 2.7342 | [23 empty] | VV | 1
|  | 0,31*1,92*2 |  | 1.1904 | [23 empty] | VV | 0
|  | 0,31*2,32*2 |  | 1.4384 | [23 empty] | VV | 0
|  | Mezisoučet |  | 2.6288 | [23 empty] | VV | 1
|  | 0,5*1,7*2 |  | 1.7 | [23 empty] | VV | 0
|  | 0,5*1,46*2 |  | 1.46 | [23 empty] | VV | 0
|  | Mezisoučet |  | 3.16 | [23 empty] | VV | 1
|  | 1,09*0,38 |  | 0.4142 | [23 empty] | VV | 0
|  | 1,93*0,38*2 |  | 1.4668 | [23 empty] | VV | 0
|  | Mezisoučet |  | 1.881 | [23 empty] | VV | 1
|  | 0,67*0,39 |  | 0.2613 | [23 empty] | VV | 0
|  | 2,06*0,39 |  | 0.8034 | [23 empty] | VV | 0
|  | Mezisoučet |  | 1.0647 | [23 empty] | VV | 1
|  | 2.NP - u oken (ostění apod.) : 0,35*1,77*2*6 |  | 7.434 | [23 empty] | VV | 0
|  | 0,35*1,17*2*6 |  | 4.914 | [23 empty] | VV | 0
|  | Mezisoučet |  | 12.348 | [23 empty] | VV | 1
|  | 0,35*1,77*2*4 |  | 4.956 | [23 empty] | VV | 0
|  | 0,35*1,14*2*4 |  | 3.192 | [23 empty] | VV | 0
|  | Mezisoučet |  | 8.148 | [23 empty] | VV | 1
|  | 0,33*1,75*2 |  | 1.155 | [23 empty] | VV | 0
|  | 0,33*1,06*2 |  | 0.6996 | [23 empty] | VV | 0
|  | Mezisoučet |  | 1.8546 | [23 empty] | VV | 1
|  | 0,31*1,75*2 |  | 1.085 | [23 empty] | VV | 0
|  | 0,31*1,06*2 |  | 0.6572 | [23 empty] | VV | 0
|  | Mezisoučet |  | 1.7422 | [23 empty] | VV | 1
|  | 0,37*1,78*2 |  | 1.3172 | [23 empty] | VV | 0
|  | 0,37*1,21*2 |  | 0.8954 | [23 empty] | VV | 0
|  | Mezisoučet |  | 2.2126 | [23 empty] | VV | 1
|  | 0,37*1,77*2 |  | 1.3098 | [23 empty] | VV | 0
|  | 0,37*1,14*2 |  | 0.8436 | [23 empty] | VV | 0
|  | Mezisoučet |  | 2.1534 | [23 empty] | VV | 1
|  | 0,3*1,72*2 |  | 1.032 | [23 empty] | VV | 0
|  | 0,3*2,34*2 |  | 1.404 | [23 empty] | VV | 0
|  | Mezisoučet |  | 2.436 | [23 empty] | VV | 1
|  | 0,32*1,73*2 |  | 1.1072 | [23 empty] | VV | 0
|  | 0,32*1,93*2 |  | 1.2352 | [23 empty] | VV | 0
|  | Mezisoučet |  | 2.3424 | [23 empty] | VV | 1
|  | 3.NP - u oken (ostění apod.) : 0,45*1,43*2*2 |  | 2.574 | [23 empty] | VV | 0
|  | 0,45*0,78*2*2 |  | 1.404 | [23 empty] | VV | 0
|  | Mezisoučet |  | 3.978 | [23 empty] | VV | 1
|  | 0,5*0,6*2 |  | 0.6 | [23 empty] | VV | 0
|  | 0,5*0,95*2 |  | 0.95 | [23 empty] | VV | 0
|  | Mezisoučet |  | 1.55 | [23 empty] | VV | 1
|  | 0,32*1,12*2*2 |  | 1.4336 | [23 empty] | VV | 0
|  | 0,32*0,67*2*2 |  | 0.8576 | [23 empty] | VV | 0
|  | Mezisoučet |  | 2.2912 | [23 empty] | VV | 1
|  | 0,32*1,45*2 |  | 0.928 | [23 empty] | VV | 0
|  | 0,32*0,84*2 |  | 0.5376 | [23 empty] | VV | 0
|  | Mezisoučet |  | 1.4656 | [23 empty] | VV | 1
7 | 602016193R00 | Omítka stěn z hotových směsí Doplňkové práce pro omítky stěn z hotových směsí hloubková penetrace stěn akrylátová | m2 | 157.0131 |  | 0 |  | 0 |  | 0 | 21 | 0 | 0.00032 | 0.05 | 0 | 0 | 801-1 | RTS 23/ II | RTS 23/ I | 0.07 | 10.99 |  | Práce | Běžná |  |  |  | POL1_
|  | po jednotlivých vrstvách | [25 empty] | SPI
|  | 1.NP - stěny : 3,84*3,27 |  | 12.5568 | [23 empty] | VV | 0
|  | -1,15*1,68 |  | -1.932 | [23 empty] | VV | 0
|  | Mezisoučet |  | 10.6248 | [23 empty] | VV | 1
|  | 4,77*3,32 |  | 15.8364 | [23 empty] | VV | 0
|  | -1,67*1,23*2 |  | -4.1082 | [23 empty] | VV | 0
|  | Mezisoučet |  | 11.7282 | [23 empty] | VV | 1
|  | 4,36*3,25 |  | 14.17 | [23 empty] | VV | 0
|  | -1,67*1,23*2 |  | -4.1082 | [23 empty] | VV | 0
|  | Mezisoučet |  | 10.0618 | [23 empty] | VV | 1
|  | 3,61*3,25 |  | 11.7325 | [23 empty] | VV | 0
|  | -1,67*1,23*2 |  | -4.1082 | [23 empty] | VV | 0
|  | Mezisoučet |  | 7.6243 | [23 empty] | VV | 1
|  | 2.NP - stěny : 3,93*3,06 |  | 12.0258 | [23 empty] | VV | 0
|  | 1,12*1,68 |  | 1.8816 | [23 empty] | VV | 0
|  | Mezisoučet |  | 13.9074 | [23 empty] | VV | 1
|  | 5,04*3,04 |  | 15.3216 | [23 empty] | VV | 0
|  | -1,66*1,14*2 |  | -3.7848 | [23 empty] | VV | 0
|  | Mezisoučet |  | 11.5368 | [23 empty] | VV | 1
|  | 3,6*3,06 |  | 11.016 | [23 empty] | VV | 0
|  | -1,06*1,68 |  | -1.7808 | [23 empty] | VV | 0
|  | -1,06*1,68 |  | -1.7808 | [23 empty] | VV | 0
|  | Mezisoučet |  | 7.4544 | [23 empty] | VV | 1
|  | 1.NP - u oken (ostění apod.) : 1,77*0,52*2 |  | 1.8408 | [23 empty] | VV | 0
|  | 1,26*0,52*2 |  | 1.3104 | [23 empty] | VV | 0
|  | Mezisoučet |  | 3.1512 | [23 empty] | VV | 1
|  | 1,77*0,47*2 |  | 1.6638 | [23 empty] | VV | 0
|  | 1,26*0,47*2 |  | 1.1844 | [23 empty] | VV | 0
|  | Mezisoučet |  | 2.8482 | [23 empty] | VV | 1
|  | 0,5*1,23*2*3 |  | 3.69 | [23 empty] | VV | 0
|  | 0,5*1,76*2*3 |  | 5.28 | [23 empty] | VV | 0
|  | Mezisoučet |  | 8.97 | [23 empty] | VV | 1
|  | 0,5*1,08*2 |  | 1.08 | [23 empty] | VV | 0
|  | 0,5*1,78*2 |  | 1.78 | [23 empty] | VV | 0
|  | Mezisoučet |  | 2.86 | [23 empty] | VV | 1
|  | 0,58*1,74*2 |  | 2.0184 | [23 empty] | VV | 0
|  | 0,58*0,7*2 |  | 0.812 | [23 empty] | VV | 0
|  | Mezisoučet |  | 2.8304 | [23 empty] | VV | 1
|  | 0,5*1,23*2*2 |  | 2.46 | [23 empty] | VV | 0
|  | 0,5*1,76*2*2 |  | 3.52 | [23 empty] | VV | 0
|  | Mezisoučet |  | 5.98 | [23 empty] | VV | 1
|  | 0,29*0,72*2 |  | 0.4176 | [23 empty] | VV | 0
|  | 0,29*0,75*2 |  | 0.435 | [23 empty] | VV | 0
|  | Mezisoučet |  | 0.8526 | [23 empty] | VV | 1
|  | 0,15*2,34*2 |  | 0.702 | [23 empty] | VV | 0
|  | 0,15*0,89 |  | 0.1335 | [23 empty] | VV | 0
|  | Mezisoučet |  | 0.8355 | [23 empty] | VV | 1
|  | 0,48*1,23*2 |  | 1.1808 | [23 empty] | VV | 0
|  | 0,48*0,6*2 |  | 0.576 | [23 empty] | VV | 0
|  | Mezisoučet |  | 1.7568 | [23 empty] | VV | 1
|  | 0,49*1,67*2 |  | 1.6366 | [23 empty] | VV | 0
|  | 0,49*1,12*2 |  | 1.0976 | [23 empty] | VV | 0
|  | Mezisoučet |  | 2.7342 | [23 empty] | VV | 1
|  | 0,31*1,92*2 |  | 1.1904 | [23 empty] | VV | 0
|  | 0,31*2,32*2 |  | 1.4384 | [23 empty] | VV | 0
|  | Mezisoučet |  | 2.6288 | [23 empty] | VV | 1
|  | 0,5*1,7*2 |  | 1.7 | [23 empty] | VV | 0
|  | 0,5*1,46*2 |  | 1.46 | [23 empty] | VV | 0
|  | Mezisoučet |  | 3.16 | [23 empty] | VV | 1
|  | 1,09*0,38 |  | 0.4142 | [23 empty] | VV | 0
|  | 1,93*0,38*2 |  | 1.4668 | [23 empty] | VV | 0
|  | Mezisoučet |  | 1.881 | [23 empty] | VV | 1
|  | 0,67*0,39 |  | 0.2613 | [23 empty] | VV | 0
|  | 2,06*0,39 |  | 0.8034 | [23 empty] | VV | 0
|  | Mezisoučet |  | 1.0647 | [23 empty] | VV | 1
|  | 2.NP - u oken (ostění apod.) : 0,35*1,77*2*6 |  | 7.434 | [23 empty] | VV | 0
|  | 0,35*1,17*2*6 |  | 4.914 | [23 empty] | VV | 0
|  | Mezisoučet |  | 12.348 | [23 empty] | VV | 1
|  | 0,35*1,77*2*4 |  | 4.956 | [23 empty] | VV | 0
|  | 0,35*1,14*2*4 |  | 3.192 | [23 empty] | VV | 0
|  | Mezisoučet |  | 8.148 | [23 empty] | VV | 1
|  | 0,33*1,75*2 |  | 1.155 | [23 empty] | VV | 0
|  | 0,33*1,06*2 |  | 0.6996 | [23 empty] | VV | 0
|  | Mezisoučet |  | 1.8546 | [23 empty] | VV | 1
|  | 0,31*1,75*2 |  | 1.085 | [23 empty] | VV | 0
|  | 0,31*1,06*2 |  | 0.6572 | [23 empty] | VV | 0
|  | Mezisoučet |  | 1.7422 | [23 empty] | VV | 1
|  | 0,37*1,78*2 |  | 1.3172 | [23 empty] | VV | 0
|  | 0,37*1,21*2 |  | 0.8954 | [23 empty] | VV | 0
|  | Mezisoučet |  | 2.2126 | [23 empty] | VV | 1
|  | 0,37*1,77*2 |  | 1.3098 | [23 empty] | VV | 0
|  | 0,37*1,14*2 |  | 0.8436 | [23 empty] | VV | 0
|  | Mezisoučet |  | 2.1534 | [23 empty] | VV | 1
|  | 0,3*1,72*2 |  | 1.032 | [23 empty] | VV | 0
|  | 0,3*2,34*2 |  | 1.404 | [23 empty] | VV | 0
|  | Mezisoučet |  | 2.436 | [23 empty] | VV | 1
|  | 0,32*1,73*2 |  | 1.1072 | [23 empty] | VV | 0
|  | 0,32*1,93*2 |  | 1.2352 | [23 empty] | VV | 0
|  | Mezisoučet |  | 2.3424 | [23 empty] | VV | 1
|  | 3.NP - u oken (ostění apod.) : 0,45*1,43*2*2 |  | 2.574 | [23 empty] | VV | 0
|  | 0,45*0,78*2*2 |  | 1.404 | [23 empty] | VV | 0
|  | Mezisoučet |  | 3.978 | [23 empty] | VV | 1
|  | 0,5*0,6*2 |  | 0.6 | [23 empty] | VV | 0
|  | 0,5*0,95*2 |  | 0.95 | [23 empty] | VV | 0
|  | Mezisoučet |  | 1.55 | [23 empty] | VV | 1
|  | 0,32*1,12*2*2 |  | 1.4336 | [23 empty] | VV | 0
|  | 0,32*0,67*2*2 |  | 0.8576 | [23 empty] | VV | 0
|  | Mezisoučet |  | 2.2912 | [23 empty] | VV | 1
|  | 0,32*1,45*2 |  | 0.928 | [23 empty] | VV | 0
|  | 0,32*0,84*2 |  | 0.5376 | [23 empty] | VV | 0
|  | Mezisoučet |  | 1.4656 | [23 empty] | VV | 1
8 | 610991111R00 | Zakrývání výplní vnitřních otvorů, předmětů apod. fólií Pe 0,05-0,2 mm, Fólie hladká separační | m2 | 113.0779 |  | 0 |  | 0 |  | 0 | 21 | 0 | 4e-05 | 0 | 0 | 0 | 801-1 | RTS 23/ II | RTS 23/ I | 0.08 | 9.05 |  | Práce | Běžná |  |  |  | POL1_
|  | které se zřizují před úpravami povrchu, a obalení osazených dveřních zárubní před znečištěním při úpravách povrchu nástřikem plastických maltovin včetně pozdějšího odkrytí, | [25 empty] | SPI |  | které se zřizují před úpravami povrchu, a obalení osazených dveřních zárubní před znečištěním při úpravách povrchu nástřikem plastických maltovin včetně pozdějšího odkrytí,
|  | O1 : 1,76*1,17 |  | 2.0592 | [23 empty] | VV | 0
|  | O2 : 1,76*1,13*7 |  | 13.9216 | [23 empty] | VV | 0
|  | O3 : 1,78*1,08 |  | 1.9224 | [23 empty] | VV | 0
|  | O4 : 0,7*1,74 |  | 1.218 | [23 empty] | VV | 0
|  | O5 : 1,15*1,76 |  | 2.024 | [23 empty] | VV | 0
|  | O6 : 1,38*1,7 |  | 2.346 | [23 empty] | VV | 0
|  | O7 : 2,32*1,92 |  | 4.4544 | [23 empty] | VV | 0
|  | O8 : 1,12*1,67 |  | 1.8704 | [23 empty] | VV | 0
|  | O9 : 0,6*1,23 |  | 0.738 | [23 empty] | VV | 0
|  | O10 : 0,75*0,72 |  | 0.54 | [23 empty] | VV | 0
|  | O11 : 1,12*1,77*10 |  | 19.824 | [23 empty] | VV | 0
|  | O12 : 1,93*1,73 |  | 3.3389 | [23 empty] | VV | 0
|  | O13 : 2,32*1,72*2 |  | 7.9808 | [23 empty] | VV | 0
|  | O14 : 1,11*1,77 |  | 1.9647 | [23 empty] | VV | 0
|  | O15 : 1,14*1,78 |  | 2.0292 | [23 empty] | VV | 0
|  | Mezisoučet |  | 66.2316 | [23 empty] | VV | 1
|  | O16 : 1,04*1,75*2 |  | 3.64 | [23 empty] | VV | 0
|  | O17 : 0,95*0,6 |  | 0.57 | [23 empty] | VV | 0
|  | O18 : 0,78*1,43*2 |  | 2.2308 | [23 empty] | VV | 0
|  | O19 : 0,67*1,12*2 |  | 1.5008 | [23 empty] | VV | 0
|  | O20 : 0,84*1,45 |  | 1.218 | [23 empty] | VV | 0
|  | Mezisoučet |  | 9.1596 | [23 empty] | VV | 1
|  | O21 : 0,78*1,4*5 |  | 5.46 | [23 empty] | VV | 0
|  | Mezisoučet |  | 5.46 | [23 empty] | VV | 1
|  | O22 : 0,8*1,92 |  | 1.536 | [23 empty] | VV | 0
|  | O23 : 0,8*1,91 |  | 1.528 | [23 empty] | VV | 0
|  | O24 : 0,76*1,93 |  | 1.4668 | [23 empty] | VV | 0
|  | Mezisoučet |  | 4.5308 | [23 empty] | VV | 1
|  | O25 : 1,26*2,25 |  | 2.835 | [23 empty] | VV | 0
|  | Mezisoučet |  | 2.835 | [23 empty] | VV | 1
|  | O26 : 0,8*2,33 |  | 1.864 | [23 empty] | VV | 0
|  | O27 : 0,8*1,93 |  | 1.544 | [23 empty] | VV | 0
|  | O28 : 0,76*1,52 |  | 1.1552 | [23 empty] | VV | 0
|  | Mezisoučet |  | 4.5632 | [23 empty] | VV | 1
|  | O29 : 1,25*2,39 |  | 2.9875 | [23 empty] | VV | 0
|  | Mezisoučet |  | 2.9875 | [23 empty] | VV | 1
|  | O30 : (0,78*1,04)*2 |  | 1.6224 | [23 empty] | VV | 0
|  | Mezisoučet |  | 1.6224 | [23 empty] | VV | 1
|  | D1 : 0,76*2,06 |  | 1.5656 | [23 empty] | VV | 0
|  | D2 : 1,09*2,06 |  | 2.2454 | [23 empty] | VV | 0
|  | Mezisoučet |  | 3.811 | [23 empty] | VV | 1
|  | D3 : 1,26*1,48 |  | 1.8648 | [23 empty] | VV | 0
|  | D4 : 1,15*2,17 |  | 2.4955 | [23 empty] | VV | 0
|  | Mezisoučet |  | 4.3603 | [23 empty] | VV | 1
|  | 1,87*0,3*2 |  | 1.122 | [23 empty] | VV | 0
|  | 2,87*0,3*2 |  | 1.722 | [23 empty] | VV | 0
|  | Mezisoučet |  | 2.844 | [23 empty] | VV | 1
|  | 1,27*0,3 |  | 0.381 | [23 empty] | VV | 0
|  | 2,48*0,3*2 |  | 1.488 | [23 empty] | VV | 0
|  | Mezisoučet |  | 1.869 | [23 empty] | VV | 1
|  | 2,48*0,15*3*2 |  | 2.232 | [23 empty] | VV | 0
|  | 1,27*0,15*3 |  | 0.5715 | [23 empty] | VV | 0
|  | Mezisoučet |  | 2.8035 | [23 empty] | VV | 1
9 | 612421637R00 | Omítky vnitřní stěn vápenné nebo vápenocementové v podlaží i ve schodišti štukové | m2 | 72.9377 |  | 0 |  | 0 |  | 0 | 21 | 0 | 0.04766 | 3.48 | 0 | 0 | 801-1 | RTS 23/ II | RTS 23/ I | 0.84 | 61.27 |  | Práce | Běžná |  |  |  | POL1_
|  | 1.NP - stěny : 3,84*3,27 |  | 12.5568 | [23 empty] | VV | 0
|  | -1,15*1,68 |  | -1.932 | [23 empty] | VV | 0
|  | Mezisoučet |  | 10.6248 | [23 empty] | VV | 1
|  | 4,77*3,32 |  | 15.8364 | [23 empty] | VV | 0
|  | -1,67*1,23*2 |  | -4.1082 | [23 empty] | VV | 0
|  | Mezisoučet |  | 11.7282 | [23 empty] | VV | 1
|  | 4,36*3,25 |  | 14.17 | [23 empty] | VV | 0
|  | -1,67*1,23*2 |  | -4.1082 | [23 empty] | VV | 0
|  | Mezisoučet |  | 10.0618 | [23 empty] | VV | 1
|  | 3,61*3,25 |  | 11.7325 | [23 empty] | VV | 0
|  | -1,67*1,23*2 |  | -4.1082 | [23 empty] | VV | 0
|  | Mezisoučet |  | 7.6243 | [23 empty] | VV | 1
|  | 2.NP - stěny : 3,93*3,06 |  | 12.0258 | [23 empty] | VV | 0
|  | 1,12*1,68 |  | 1.8816 | [23 empty] | VV | 0
|  | Mezisoučet |  | 13.9074 | [23 empty] | VV | 1
|  | 5,04*3,04 |  | 15.3216 | [23 empty] | VV | 0
|  | -1,66*1,14*2 |  | -3.7848 | [23 empty] | VV | 0
|  | Mezisoučet |  | 11.5368 | [23 empty] | VV | 1
|  | 3,6*3,06 |  | 11.016 | [23 empty] | VV | 0
|  | -1,06*1,68 |  | -1.7808 | [23 empty] | VV | 0
|  | -1,06*1,68 |  | -1.7808 | [23 empty] | VV | 0
|  | Mezisoučet |  | 7.4544 | [23 empty] | VV | 1
10 | 612425931R00 | Omítka vápenná vnitřního ostění omítkou štukovou | m2 | 84.0754 |  | 0 |  | 0 |  | 0 | 21 | 0 | 0.05369 | 4.51 | 0 | 0 | 801-4 | RTS 23/ II | RTS 23/ I | 1.18 | 99.21 |  | Práce | Běžná |  |  |  | POL1_
|  | okenního nebo dveřního, z pomocného pracovního lešení o výšce podlahy do 1900 mm a pro zatížení do 1,5 kPa, | [25 empty] | SPI |  | okenního nebo dveřního, z pomocného pracovního lešení o výšce podlahy do 1900 mm a pro zatížení do 1,5 kPa,
|  | 1.NP - u oken (ostění apod.) : 1,77*0,52*2 |  | 1.8408 | [23 empty] | VV | 0
|  | 1,26*0,52*2 |  | 1.3104 | [23 empty] | VV | 0
|  | Mezisoučet |  | 3.1512 | [23 empty] | VV | 1
|  | 1,77*0,47*2 |  | 1.6638 | [23 empty] | VV | 0
|  | 1,26*0,47*2 |  | 1.1844 | [23 empty] | VV | 0
|  | Mezisoučet |  | 2.8482 | [23 empty] | VV | 1
|  | 0,5*1,23*2*3 |  | 3.69 | [23 empty] | VV | 0
|  | 0,5*1,76*2*3 |  | 5.28 | [23 empty] | VV | 0
|  | Mezisoučet |  | 8.97 | [23 empty] | VV | 1
|  | 0,5*1,08*2 |  | 1.08 | [23 empty] | VV | 0
|  | 0,5*1,78*2 |  | 1.78 | [23 empty] | VV | 0
|  | Mezisoučet |  | 2.86 | [23 empty] | VV | 1
|  | 0,58*1,74*2 |  | 2.0184 | [23 empty] | VV | 0
|  | 0,58*0,7*2 |  | 0.812 | [23 empty] | VV | 0
|  | Mezisoučet |  | 2.8304 | [23 empty] | VV | 1
|  | 0,5*1,23*2*2 |  | 2.46 | [23 empty] | VV | 0
|  | 0,5*1,76*2*2 |  | 3.52 | [23 empty] | VV | 0
|  | Mezisoučet |  | 5.98 | [23 empty] | VV | 1
|  | 0,29*0,72*2 |  | 0.4176 | [23 empty] | VV | 0
|  | 0,29*0,75*2 |  | 0.435 | [23 empty] | VV | 0
|  | Mezisoučet |  | 0.8526 | [23 empty] | VV | 1
|  | 0,15*2,34*2 |  | 0.702 | [23 empty] | VV | 0
|  | 0,15*0,89 |  | 0.1335 | [23 empty] | VV | 0
|  | Mezisoučet |  | 0.8355 | [23 empty] | VV | 1
|  | 0,48*1,23*2 |  | 1.1808 | [23 empty] | VV | 0
|  | 0,48*0,6*2 |  | 0.576 | [23 empty] | VV | 0
|  | Mezisoučet |  | 1.7568 | [23 empty] | VV | 1
|  | 0,49*1,67*2 |  | 1.6366 | [23 empty] | VV | 0
|  | 0,49*1,12*2 |  | 1.0976 | [23 empty] | VV | 0
|  | Mezisoučet |  | 2.7342 | [23 empty] | VV | 1
|  | 0,31*1,92*2 |  | 1.1904 | [23 empty] | VV | 0
|  | 0,31*2,32*2 |  | 1.4384 | [23 empty] | VV | 0
|  | Mezisoučet |  | 2.6288 | [23 empty] | VV | 1
|  | 0,5*1,7*2 |  | 1.7 | [23 empty] | VV | 0
|  | 0,5*1,46*2 |  | 1.46 | [23 empty] | VV | 0
|  | Mezisoučet |  | 3.16 | [23 empty] | VV | 1
|  | 1,09*0,38 |  | 0.4142 | [23 empty] | VV | 0
|  | 1,93*0,38*2 |  | 1.4668 | [23 empty] | VV | 0
|  | Mezisoučet |  | 1.881 | [23 empty] | VV | 1
|  | 0,67*0,39 |  | 0.2613 | [23 empty] | VV | 0
|  | 2,06*0,39 |  | 0.8034 | [23 empty] | VV | 0
|  | Mezisoučet |  | 1.0647 | [23 empty] | VV | 1
|  | 2.NP - u oken (ostění apod.) : 0,35*1,77*2*6 |  | 7.434 | [23 empty] | VV | 0
|  | 0,35*1,17*2*6 |  | 4.914 | [23 empty] | VV | 0
|  | Mezisoučet |  | 12.348 | [23 empty] | VV | 1
|  | 0,35*1,77*2*4 |  | 4.956 | [23 empty] | VV | 0
|  | 0,35*1,14*2*4 |  | 3.192 | [23 empty] | VV | 0
|  | Mezisoučet |  | 8.148 | [23 empty] | VV | 1
|  | 0,33*1,75*2 |  | 1.155 | [23 empty] | VV | 0
|  | 0,33*1,06*2 |  | 0.6996 | [23 empty] | VV | 0
|  | Mezisoučet |  | 1.8546 | [23 empty] | VV | 1
|  | 0,31*1,75*2 |  | 1.085 | [23 empty] | VV | 0
|  | 0,31*1,06*2 |  | 0.6572 | [23 empty] | VV | 0
|  | Mezisoučet |  | 1.7422 | [23 empty] | VV | 1
|  | 0,37*1,78*2 |  | 1.3172 | [23 empty] | VV | 0
|  | 0,37*1,21*2 |  | 0.8954 | [23 empty] | VV | 0
|  | Mezisoučet |  | 2.2126 | [23 empty] | VV | 1
|  | 0,37*1,77*2 |  | 1.3098 | [23 empty] | VV | 0
|  | 0,37*1,14*2 |  | 0.8436 | [23 empty] | VV | 0
|  | Mezisoučet |  | 2.1534 | [23 empty] | VV | 1
|  | 0,3*1,72*2 |  | 1.032 | [23 empty] | VV | 0
|  | 0,3*2,34*2 |  | 1.404 | [23 empty] | VV | 0
|  | Mezisoučet |  | 2.436 | [23 empty] | VV | 1
|  | 0,32*1,73*2 |  | 1.1072 | [23 empty] | VV | 0
|  | 0,32*1,93*2 |  | 1.2352 | [23 empty] | VV | 0
|  | Mezisoučet |  | 2.3424 | [23 empty] | VV | 1
|  | 3.NP - u oken (ostění apod.) : 0,45*1,43*2*2 |  | 2.574 | [23 empty] | VV | 0
|  | 0,45*0,78*2*2 |  | 1.404 | [23 empty] | VV | 0
|  | Mezisoučet |  | 3.978 | [23 empty] | VV | 1
|  | 0,5*0,6*2 |  | 0.6 | [23 empty] | VV | 0
|  | 0,5*0,95*2 |  | 0.95 | [23 empty] | VV | 0
|  | Mezisoučet |  | 1.55 | [23 empty] | VV | 1
|  | 0,32*1,12*2*2 |  | 1.4336 | [23 empty] | VV | 0
|  | 0,32*0,67*2*2 |  | 0.8576 | [23 empty] | VV | 0
|  | Mezisoučet |  | 2.2912 | [23 empty] | VV | 1
|  | 0,32*1,45*2 |  | 0.928 | [23 empty] | VV | 0
|  | 0,32*0,84*2 |  | 0.5376 | [23 empty] | VV | 0
|  | Mezisoučet |  | 1.4656 | [23 empty] | VV | 1
11 | 612456211R00 | Postřik izolací nebo neomítaných stěn MC pro postřik | m2 | 157.0131 |  | 0 |  | 0 |  | 0 | 21 | 0 | 0.01314 | 2.06 | 0 | 0 | 801-1 | RTS 23/ II | RTS 23/ I | 0.07 | 10.99 |  | Práce | Běžná |  |  |  | POL1_
|  | vodotěsných, tepelných izolací nebo vnitřních neomítaných stavebních konstrukcí na stěnách | [25 empty] | SPI
|  | 1.NP - stěny : 3,84*3,27 |  | 12.5568 | [23 empty] | VV | 0
|  | -1,15*1,68 |  | -1.932 | [23 empty] | VV | 0
|  | Mezisoučet |  | 10.6248 | [23 empty] | VV | 1
|  | 4,77*3,32 |  | 15.8364 | [23 empty] | VV | 0
|  | -1,67*1,23*2 |  | -4.1082 | [23 empty] | VV | 0
|  | Mezisoučet |  | 11.7282 | [23 empty] | VV | 1
|  | 4,36*3,25 |  | 14.17 | [23 empty] | VV | 0
|  | -1,67*1,23*2 |  | -4.1082 | [23 empty] | VV | 0
|  | Mezisoučet |  | 10.0618 | [23 empty] | VV | 1
|  | 3,61*3,25 |  | 11.7325 | [23 empty] | VV | 0
|  | -1,67*1,23*2 |  | -4.1082 | [23 empty] | VV | 0
|  | Mezisoučet |  | 7.6243 | [23 empty] | VV | 1
|  | 2.NP - stěny : 3,93*3,06 |  | 12.0258 | [23 empty] | VV | 0
|  | 1,12*1,68 |  | 1.8816 | [23 empty] | VV | 0
|  | Mezisoučet |  | 13.9074 | [23 empty] | VV | 1
|  | 5,04*3,04 |  | 15.3216 | [23 empty] | VV | 0
|  | -1,66*1,14*2 |  | -3.7848 | [23 empty] | VV | 0
|  | Mezisoučet |  | 11.5368 | [23 empty] | VV | 1
|  | 3,6*3,06 |  | 11.016 | [23 empty] | VV | 0
|  | -1,06*1,68 |  | -1.7808 | [23 empty] | VV | 0
|  | -1,06*1,68 |  | -1.7808 | [23 empty] | VV | 0
|  | Mezisoučet |  | 7.4544 | [23 empty] | VV | 1
|  | 1.NP - u oken (ostění apod.) : 1,77*0,52*2 |  | 1.8408 | [23 empty] | VV | 0
|  | 1,26*0,52*2 |  | 1.3104 | [23 empty] | VV | 0
|  | Mezisoučet |  | 3.1512 | [23 empty] | VV | 1
|  | 1,77*0,47*2 |  | 1.6638 | [23 empty] | VV | 0
|  | 1,26*0,47*2 |  | 1.1844 | [23 empty] | VV | 0
|  | Mezisoučet |  | 2.8482 | [23 empty] | VV | 1
|  | 0,5*1,23*2*3 |  | 3.69 | [23 empty] | VV | 0
|  | 0,5*1,76*2*3 |  | 5.28 | [23 empty] | VV | 0
|  | Mezisoučet |  | 8.97 | [23 empty] | VV | 1
|  | 0,5*1,08*2 |  | 1.08 | [23 empty] | VV | 0
|  | 0,5*1,78*2 |  | 1.78 | [23 empty] | VV | 0
|  | Mezisoučet |  | 2.86 | [23 empty] | VV | 1
|  | 0,58*1,74*2 |  | 2.0184 | [23 empty] | VV | 0
|  | 0,58*0,7*2 |  | 0.812 | [23 empty] | VV | 0
|  | Mezisoučet |  | 2.8304 | [23 empty] | VV | 1
|  | 0,5*1,23*2*2 |  | 2.46 | [23 empty] | VV | 0
|  | 0,5*1,76*2*2 |  | 3.52 | [23 empty] | VV | 0
|  | Mezisoučet |  | 5.98 | [23 empty] | VV | 1
|  | 0,29*0,72*2 |  | 0.4176 | [23 empty] | VV | 0
|  | 0,29*0,75*2 |  | 0.435 | [23 empty] | VV | 0
|  | Mezisoučet |  | 0.8526 | [23 empty] | VV | 1
|  | 0,15*2,34*2 |  | 0.702 | [23 empty] | VV | 0
|  | 0,15*0,89 |  | 0.1335 | [23 empty] | VV | 0
|  | Mezisoučet |  | 0.8355 | [23 empty] | VV | 1
|  | 0,48*1,23*2 |  | 1.1808 | [23 empty] | VV | 0
|  | 0,48*0,6*2 |  | 0.576 | [23 empty] | VV | 0
|  | Mezisoučet |  | 1.7568 | [23 empty] | VV | 1
|  | 0,49*1,67*2 |  | 1.6366 | [23 empty] | VV | 0
|  | 0,49*1,12*2 |  | 1.0976 | [23 empty] | VV | 0
|  | Mezisoučet |  | 2.7342 | [23 empty] | VV | 1
|  | 0,31*1,92*2 |  | 1.1904 | [23 empty] | VV | 0
|  | 0,31*2,32*2 |  | 1.4384 | [23 empty] | VV | 0
|  | Mezisoučet |  | 2.6288 | [23 empty] | VV | 1
|  | 0,5*1,7*2 |  | 1.7 | [23 empty] | VV | 0
|  | 0,5*1,46*2 |  | 1.46 | [23 empty] | VV | 0
|  | Mezisoučet |  | 3.16 | [23 empty] | VV | 1
|  | 1,09*0,38 |  | 0.4142 | [23 empty] | VV | 0
|  | 1,93*0,38*2 |  | 1.4668 | [23 empty] | VV | 0
|  | Mezisoučet |  | 1.881 | [23 empty] | VV | 1
|  | 0,67*0,39 |  | 0.2613 | [23 empty] | VV | 0
|  | 2,06*0,39 |  | 0.8034 | [23 empty] | VV | 0
|  | Mezisoučet |  | 1.0647 | [23 empty] | VV | 1
|  | 2.NP - u oken (ostění apod.) : 0,35*1,77*2*6 |  | 7.434 | [23 empty] | VV | 0
|  | 0,35*1,17*2*6 |  | 4.914 | [23 empty] | VV | 0
|  | Mezisoučet |  | 12.348 | [23 empty] | VV | 1
|  | 0,35*1,77*2*4 |  | 4.956 | [23 empty] | VV | 0
|  | 0,35*1,14*2*4 |  | 3.192 | [23 empty] | VV | 0
|  | Mezisoučet |  | 8.148 | [23 empty] | VV | 1
|  | 0,33*1,75*2 |  | 1.155 | [23 empty] | VV | 0
|  | 0,33*1,06*2 |  | 0.6996 | [23 empty] | VV | 0
|  | Mezisoučet |  | 1.8546 | [23 empty] | VV | 1
|  | 0,31*1,75*2 |  | 1.085 | [23 empty] | VV | 0
|  | 0,31*1,06*2 |  | 0.6572 | [23 empty] | VV | 0
|  | Mezisoučet |  | 1.7422 | [23 empty] | VV | 1
|  | 0,37*1,78*2 |  | 1.3172 | [23 empty] | VV | 0
|  | 0,37*1,21*2 |  | 0.8954 | [23 empty] | VV | 0
|  | Mezisoučet |  | 2.2126 | [23 empty] | VV | 1
|  | 0,37*1,77*2 |  | 1.3098 | [23 empty] | VV | 0
|  | 0,37*1,14*2 |  | 0.8436 | [23 empty] | VV | 0
|  | Mezisoučet |  | 2.1534 | [23 empty] | VV | 1
|  | 0,3*1,72*2 |  | 1.032 | [23 empty] | VV | 0
|  | 0,3*2,34*2 |  | 1.404 | [23 empty] | VV | 0
|  | Mezisoučet |  | 2.436 | [23 empty] | VV | 1
|  | 0,32*1,73*2 |  | 1.1072 | [23 empty] | VV | 0
|  | 0,32*1,93*2 |  | 1.2352 | [23 empty] | VV | 0
|  | Mezisoučet |  | 2.3424 | [23 empty] | VV | 1
|  | 3.NP - u oken (ostění apod.) : 0,45*1,43*2*2 |  | 2.574 | [23 empty] | VV | 0
|  | 0,45*0,78*2*2 |  | 1.404 | [23 empty] | VV | 0
|  | Mezisoučet |  | 3.978 | [23 empty] | VV | 1
|  | 0,5*0,6*2 |  | 0.6 | [23 empty] | VV | 0
|  | 0,5*0,95*2 |  | 0.95 | [23 empty] | VV | 0
|  | Mezisoučet |  | 1.55 | [23 empty] | VV | 1
|  | 0,32*1,12*2*2 |  | 1.4336 | [23 empty] | VV | 0
|  | 0,32*0,67*2*2 |  | 0.8576 | [23 empty] | VV | 0
|  | Mezisoučet |  | 2.2912 | [23 empty] | VV | 1
|  | 0,32*1,45*2 |  | 0.928 | [23 empty] | VV | 0
|  | 0,32*0,84*2 |  | 0.5376 | [23 empty] | VV | 0
|  | Mezisoučet |  | 1.4656 | [23 empty] | VV | 1
12 | 612471411RT2 | Tenkovrstvá úprava stěn aktivovaným štukem malta vápenná | m2 | 157.0131 |  | 0 |  | 0 |  | 0 | 21 | 0 | 0.00446 | 0.7 | 0 | 0 | 801-1 | RTS 23/ II | RTS 23/ I | 0.25 | 39.25 |  | Práce | Běžná |  |  |  | POL1_
|  | na rovném povrchu vnitřních stěn, pilířů, svislých panelových konstrukcí, s nejnutnějším obroušením podkladu (pemzou apod.) a oprášením, | [25 empty] | SPI |  | na rovném povrchu vnitřních stěn, pilířů, svislých panelových konstrukcí, s nejnutnějším obroušením podkladu (pemzou apod.) a oprášením,
|  | 1.NP - stěny : 3,84*3,27 |  | 12.5568 | [23 empty] | VV | 0
|  | -1,15*1,68 |  | -1.932 | [23 empty] | VV | 0
|  | Mezisoučet |  | 10.6248 | [23 empty] | VV | 1
|  | 4,77*3,32 |  | 15.8364 | [23 empty] | VV | 0
|  | -1,67*1,23*2 |  | -4.1082 | [23 empty] | VV | 0
|  | Mezisoučet |  | 11.7282 | [23 empty] | VV | 1
|  | 4,36*3,25 |  | 14.17 | [23 empty] | VV | 0
|  | -1,67*1,23*2 |  | -4.1082 | [23 empty] | VV | 0
|  | Mezisoučet |  | 10.0618 | [23 empty] | VV | 1
|  | 3,61*3,25 |  | 11.7325 | [23 empty] | VV | 0
|  | -1,67*1,23*2 |  | -4.1082 | [23 empty] | VV | 0
|  | Mezisoučet |  | 7.6243 | [23 empty] | VV | 1
|  | 2.NP - stěny : 3,93*3,06 |  | 12.0258 | [23 empty] | VV | 0
|  | 1,12*1,68 |  | 1.8816 | [23 empty] | VV | 0
|  | Mezisoučet |  | 13.9074 | [23 empty] | VV | 1
|  | 5,04*3,04 |  | 15.3216 | [23 empty] | VV | 0
|  | -1,66*1,14*2 |  | -3.7848 | [23 empty] | VV | 0
|  | Mezisoučet |  | 11.5368 | [23 empty] | VV | 1
|  | 3,6*3,06 |  | 11.016 | [23 empty] | VV | 0
|  | -1,06*1,68 |  | -1.7808 | [23 empty] | VV | 0
|  | -1,06*1,68 |  | -1.7808 | [23 empty] | VV | 0
|  | Mezisoučet |  | 7.4544 | [23 empty] | VV | 1
|  | 1.NP - u oken (ostění apod.) : 1,77*0,52*2 |  | 1.8408 | [23 empty] | VV | 0
|  | 1,26*0,52*2 |  | 1.3104 | [23 empty] | VV | 0
|  | Mezisoučet |  | 3.1512 | [23 empty] | VV | 1
|  | 1,77*0,47*2 |  | 1.6638 | [23 empty] | VV | 0
|  | 1,26*0,47*2 |  | 1.1844 | [23 empty] | VV | 0
|  | Mezisoučet |  | 2.8482 | [23 empty] | VV | 1
|  | 0,5*1,23*2*3 |  | 3.69 | [23 empty] | VV | 0
|  | 0,5*1,76*2*3 |  | 5.28 | [23 empty] | VV | 0
|  | Mezisoučet |  | 8.97 | [23 empty] | VV | 1
|  | 0,5*1,08*2 |  | 1.08 | [23 empty] | VV | 0
|  | 0,5*1,78*2 |  | 1.78 | [23 empty] | VV | 0
|  | Mezisoučet |  | 2.86 | [23 empty] | VV | 1
|  | 0,58*1,74*2 |  | 2.0184 | [23 empty] | VV | 0
|  | 0,58*0,7*2 |  | 0.812 | [23 empty] | VV | 0
|  | Mezisoučet |  | 2.8304 | [23 empty] | VV | 1
|  | 0,5*1,23*2*2 |  | 2.46 | [23 empty] | VV | 0
|  | 0,5*1,76*2*2 |  | 3.52 | [23 empty] | VV | 0
|  | Mezisoučet |  | 5.98 | [23 empty] | VV | 1
|  | 0,29*0,72*2 |  | 0.4176 | [23 empty] | VV | 0
|  | 0,29*0,75*2 |  | 0.435 | [23 empty] | VV | 0
|  | Mezisoučet |  | 0.8526 | [23 empty] | VV | 1
|  | 0,15*2,34*2 |  | 0.702 | [23 empty] | VV | 0
|  | 0,15*0,89 |  | 0.1335 | [23 empty] | VV | 0
|  | Mezisoučet |  | 0.8355 | [23 empty] | VV | 1
|  | 0,48*1,23*2 |  | 1.1808 | [23 empty] | VV | 0
|  | 0,48*0,6*2 |  | 0.576 | [23 empty] | VV | 0
|  | Mezisoučet |  | 1.7568 | [23 empty] | VV | 1
|  | 0,49*1,67*2 |  | 1.6366 | [23 empty] | VV | 0
|  | 0,49*1,12*2 |  | 1.0976 | [23 empty] | VV | 0
|  | Mezisoučet |  | 2.7342 | [23 empty] | VV | 1
|  | 0,31*1,92*2 |  | 1.1904 | [23 empty] | VV | 0
|  | 0,31*2,32*2 |  | 1.4384 | [23 empty] | VV | 0
|  | Mezisoučet |  | 2.6288 | [23 empty] | VV | 1
|  | 0,5*1,7*2 |  | 1.7 | [23 empty] | VV | 0
|  | 0,5*1,46*2 |  | 1.46 | [23 empty] | VV | 0
|  | Mezisoučet |  | 3.16 | [23 empty] | VV | 1
|  | 1,09*0,38 |  | 0.4142 | [23 empty] | VV | 0
|  | 1,93*0,38*2 |  | 1.4668 | [23 empty] | VV | 0
|  | Mezisoučet |  | 1.881 | [23 empty] | VV | 1
|  | 0,67*0,39 |  | 0.2613 | [23 empty] | VV | 0
|  | 2,06*0,39 |  | 0.8034 | [23 empty] | VV | 0
|  | Mezisoučet |  | 1.0647 | [23 empty] | VV | 1
|  | 2.NP - u oken (ostění apod.) : 0,35*1,77*2*6 |  | 7.434 | [23 empty] | VV | 0
|  | 0,35*1,17*2*6 |  | 4.914 | [23 empty] | VV | 0
|  | Mezisoučet |  | 12.348 | [23 empty] | VV | 1
|  | 0,35*1,77*2*4 |  | 4.956 | [23 empty] | VV | 0
|  | 0,35*1,14*2*4 |  | 3.192 | [23 empty] | VV | 0
|  | Mezisoučet |  | 8.148 | [23 empty] | VV | 1
|  | 0,33*1,75*2 |  | 1.155 | [23 empty] | VV | 0
|  | 0,33*1,06*2 |  | 0.6996 | [23 empty] | VV | 0
|  | Mezisoučet |  | 1.8546 | [23 empty] | VV | 1
|  | 0,31*1,75*2 |  | 1.085 | [23 empty] | VV | 0
|  | 0,31*1,06*2 |  | 0.6572 | [23 empty] | VV | 0
|  | Mezisoučet |  | 1.7422 | [23 empty] | VV | 1
|  | 0,37*1,78*2 |  | 1.3172 | [23 empty] | VV | 0
|  | 0,37*1,21*2 |  | 0.8954 | [23 empty] | VV | 0
|  | Mezisoučet |  | 2.2126 | [23 empty] | VV | 1
|  | 0,37*1,77*2 |  | 1.3098 | [23 empty] | VV | 0
|  | 0,37*1,14*2 |  | 0.8436 | [23 empty] | VV | 0
|  | Mezisoučet |  | 2.1534 | [23 empty] | VV | 1
|  | 0,3*1,72*2 |  | 1.032 | [23 empty] | VV | 0
|  | 0,3*2,34*2 |  | 1.404 | [23 empty] | VV | 0
|  | Mezisoučet |  | 2.436 | [23 empty] | VV | 1
|  | 0,32*1,73*2 |  | 1.1072 | [23 empty] | VV | 0
|  | 0,32*1,93*2 |  | 1.2352 | [23 empty] | VV | 0
|  | Mezisoučet |  | 2.3424 | [23 empty] | VV | 1
|  | 3.NP - u oken (ostění apod.) : 0,45*1,43*2*2 |  | 2.574 | [23 empty] | VV | 0
|  | 0,45*0,78*2*2 |  | 1.404 | [23 empty] | VV | 0
|  | Mezisoučet |  | 3.978 | [23 empty] | VV | 1
|  | 0,5*0,6*2 |  | 0.6 | [23 empty] | VV | 0
|  | 0,5*0,95*2 |  | 0.95 | [23 empty] | VV | 0
|  | Mezisoučet |  | 1.55 | [23 empty] | VV | 1
|  | 0,32*1,12*2*2 |  | 1.4336 | [23 empty] | VV | 0
|  | 0,32*0,67*2*2 |  | 0.8576 | [23 empty] | VV | 0
|  | Mezisoučet |  | 2.2912 | [23 empty] | VV | 1
|  | 0,32*1,45*2 |  | 0.928 | [23 empty] | VV | 0
|  | 0,32*0,84*2 |  | 0.5376 | [23 empty] | VV | 0
|  | Mezisoučet |  | 1.4656 | [23 empty] | VV | 1
13 | 612100020RA0 | Začištění omítek kolem oken, dveří, a podobně podlah a obkladů | m | 601.4 |  | 0 |  | 0 |  | 0 | 21 | 0 | 0.00371 | 2.23 | 0 | 0 | AP-HSV | RTS 23/ II | RTS 23/ I | 0 | 0 |  | Agregovaná položka | Běžná |  |  |  | POL2_
|  | vnitřní začištění kolem oken a dveří : | [25 empty] | VV | 0
|  | 1.NP : 1,77+1,77+1,26+1,26 |  | 6.06 | [23 empty] | VV | 0
|  | Mezisoučet |  | 6.06 | [23 empty] | VV | 1
|  | 1,77+1,77+1,26+1,26 |  | 6.06 | [23 empty] | VV | 0
|  | Mezisoučet |  | 6.06 | [23 empty] | VV | 1
|  | (1,76+1,76+1,23+1,23)*3 |  | 17.94 | [23 empty] | VV | 0
|  | Mezisoučet |  | 17.94 | [23 empty] | VV | 1
|  | 1,08+1,08+1,78+1,78 |  | 5.72 | [23 empty] | VV | 0
|  | Mezisoučet |  | 5.72 | [23 empty] | VV | 1
|  | 1,74+1,74+0,7+0,7 |  | 4.88 | [23 empty] | VV | 0
|  | Mezisoučet |  | 4.88 | [23 empty] | VV | 1
|  | (1,76+1,76+1,23+1,23)*2 |  | 11.96 | [23 empty] | VV | 0
|  | Mezisoučet |  | 11.96 | [23 empty] | VV | 1
|  | 0,72+0,72+0,75+0,75 |  | 2.94 | [23 empty] | VV | 0
|  | Mezisoučet |  | 2.94 | [23 empty] | VV | 1
|  | 2,34+2,34+0,89+0,89 |  | 6.46 | [23 empty] | VV | 0
|  | Mezisoučet |  | 6.46 | [23 empty] | VV | 1
|  | 1,23+1,23+0,6+0,6 |  | 3.66 | [23 empty] | VV | 0
|  | Mezisoučet |  | 3.66 | [23 empty] | VV | 1
|  | 1,67+1,67+1,12+1,12 |  | 5.58 | [23 empty] | VV | 0
|  | Mezisoučet |  | 5.58 | [23 empty] | VV | 1
|  | 1,92+1,92+2,32+2,32 |  | 8.48 | [23 empty] | VV | 0
|  | Mezisoučet |  | 8.48 | [23 empty] | VV | 1
|  | 1,7+1,7+1,46+1,46 |  | 6.32 | [23 empty] | VV | 0
|  | Mezisoučet |  | 6.32 | [23 empty] | VV | 1
|  | 1,09+1,09+1,93+1,93 |  | 6.04 | [23 empty] | VV | 0
|  | Mezisoučet |  | 6.04 | [23 empty] | VV | 1
|  | 0,67+0,67+2,06+2,06 |  | 5.46 | [23 empty] | VV | 0
|  | Mezisoučet |  | 5.46 | [23 empty] | VV | 1
|  | 1,33+1,33+2,22+2,22 |  | 7.1 | [23 empty] | VV | 0
|  | Mezisoučet |  | 7.1 | [23 empty] | VV | 1
|  | 2.NP : (1,77+1,77+1,17+1,17)*6 |  | 35.28 | [23 empty] | VV | 0
|  | Mezisoučet |  | 35.28 | [23 empty] | VV | 1
|  | (1,14+1,14+1,76+1,76)*4 |  | 23.2 | [23 empty] | VV | 0
|  | Mezisoučet |  | 23.2 | [23 empty] | VV | 1
|  | (1,06+1,06+1,75+1,75)*2 |  | 11.24 | [23 empty] | VV | 0
|  | Mezisoučet |  | 11.24 | [23 empty] | VV | 1
|  | 1,21+1,21+1,78+1,78 |  | 5.98 | [23 empty] | VV | 0
|  | Mezisoučet |  | 5.98 | [23 empty] | VV | 1
|  | 1,14+1,14+1,77+1,77 |  | 5.82 | [23 empty] | VV | 0
|  | Mezisoučet |  | 5.82 | [23 empty] | VV | 1
|  | 2,34+2,34+1,72+1,72 |  | 8.12 | [23 empty] | VV | 0
|  | Mezisoučet |  | 8.12 | [23 empty] | VV | 1
|  | 1,93+1,93+1,73+1,73 |  | 7.32 | [23 empty] | VV | 0
|  | Mezisoučet |  | 7.32 | [23 empty] | VV | 1
|  | 1,26+1,26+2,25+2,25 |  | 7.02 | [23 empty] | VV | 0
|  | Mezisoučet |  | 7.02 | [23 empty] | VV | 1
|  | 0,8+0,8+1,92+1,92 |  | 5.44 | [23 empty] | VV | 0
|  | Mezisoučet |  | 5.44 | [23 empty] | VV | 1
|  | 0,8+0,8+1,91+1,91 |  | 5.42 | [23 empty] | VV | 0
|  | Mezisoučet |  | 5.42 | [23 empty] | VV | 1
|  | 0,76+0,76+1,93+1,93 |  | 5.38 | [23 empty] | VV | 0
|  | Mezisoučet |  | 5.38 | [23 empty] | VV | 1
|  | 3.NP : (0,78+0,78+1,43+1,43)*2 |  | 8.84 | [23 empty] | VV | 0
|  | Mezisoučet |  | 8.84 | [23 empty] | VV | 1
|  | 0,6+0,6+0,95+0,95 |  | 3.1 | [23 empty] | VV | 0
|  | Mezisoučet |  | 3.1 | [23 empty] | VV | 1
|  | (0,78+0,78+1,4+1,4)*5 |  | 21.8 | [23 empty] | VV | 0
|  | Mezisoučet |  | 21.8 | [23 empty] | VV | 1
|  | (0,56+0,56+1,12+1,12)*2 |  | 6.72 | [23 empty] | VV | 0
|  | Mezisoučet |  | 6.72 | [23 empty] | VV | 1
|  | 0,84+0,84+1,45+1,45 |  | 4.58 | [23 empty] | VV | 0
|  | Mezisoučet |  | 4.58 | [23 empty] | VV | 1
|  | 0,78+0,78+1,04+1,04 |  | 3.64 | [23 empty] | VV | 0
|  | Mezisoučet |  | 3.64 | [23 empty] | VV | 1
|  | 1,25+1,25+2,39+2,39 |  | 7.28 | [23 empty] | VV | 0
|  | Mezisoučet |  | 7.28 | [23 empty] | VV | 1
|  | 0,78+0,78+1,01+1,01 |  | 3.58 | [23 empty] | VV | 0
|  | Mezisoučet |  | 3.58 | [23 empty] | VV | 1
|  | 0,8+0,8+2,33+2,33 |  | 6.26 | [23 empty] | VV | 0
|  | Mezisoučet |  | 6.26 | [23 empty] | VV | 1
|  | 0,8+0,8+1,93+1,93 |  | 5.46 | [23 empty] | VV | 0
|  | Mezisoučet |  | 5.46 | [23 empty] | VV | 1
|  | 0,76+0,76+1,52+1,52 |  | 4.56 | [23 empty] | VV | 0
|  | Mezisoučet |  | 4.56 | [23 empty] | VV | 1
|  | venkovní začištění kolem oken a dveří : | [25 empty] | VV | 0
|  | 1.NP : 1,77+1,77+1,26+1,26 |  | 6.06 | [23 empty] | VV | 0
|  | Mezisoučet |  | 6.06 | [23 empty] | VV | 1
|  | 1,77+1,77+1,26+1,26 |  | 6.06 | [23 empty] | VV | 0
|  | Mezisoučet |  | 6.06 | [23 empty] | VV | 1
|  | (1,76+1,76+1,23+1,23)*3 |  | 17.94 | [23 empty] | VV | 0
|  | Mezisoučet |  | 17.94 | [23 empty] | VV | 1
|  | 1,08+1,08+1,78+1,78 |  | 5.72 | [23 empty] | VV | 0
|  | Mezisoučet |  | 5.72 | [23 empty] | VV | 1
|  | 1,74+1,74+0,7+0,7 |  | 4.88 | [23 empty] | VV | 0
|  | Mezisoučet |  | 4.88 | [23 empty] | VV | 1
|  | (1,76+1,76+1,23+1,23)*2 |  | 11.96 | [23 empty] | VV | 0
|  | Mezisoučet |  | 11.96 | [23 empty] | VV | 1
|  | 0,72+0,72+0,75+0,75 |  | 2.94 | [23 empty] | VV | 0
|  | Mezisoučet |  | 2.94 | [23 empty] | VV | 1
|  | 2,34+2,34+0,89+0,89 |  | 6.46 | [23 empty] | VV | 0
|  | Mezisoučet |  | 6.46 | [23 empty] | VV | 1
|  | 1,23+1,23+0,6+0,6 |  | 3.66 | [23 empty] | VV | 0
|  | Mezisoučet |  | 3.66 | [23 empty] | VV | 1
|  | 1,67+1,67+1,12+1,12 |  | 5.58 | [23 empty] | VV | 0
|  | Mezisoučet |  | 5.58 | [23 empty] | VV | 1
|  | 1,92+1,92+2,32+2,32 |  | 8.48 | [23 empty] | VV | 0
|  | Mezisoučet |  | 8.48 | [23 empty] | VV | 1
|  | 1,7+1,7+1,46+1,46 |  | 6.32 | [23 empty] | VV | 0
|  | Mezisoučet |  | 6.32 | [23 empty] | VV | 1
|  | 1,09+1,09+1,93+1,93 |  | 6.04 | [23 empty] | VV | 0
|  | Mezisoučet |  | 6.04 | [23 empty] | VV | 1
|  | 0,67+0,67+2,06+2,06 |  | 5.46 | [23 empty] | VV | 0
|  | Mezisoučet |  | 5.46 | [23 empty] | VV | 1
|  | 1,33+1,33+2,22+2,22 |  | 7.1 | [23 empty] | VV | 0
|  | Mezisoučet |  | 7.1 | [23 empty] | VV | 1
|  | 2.NP : (1,77+1,77+1,17+1,17)*6 |  | 35.28 | [23 empty] | VV | 0
|  | Mezisoučet |  | 35.28 | [23 empty] | VV | 1
|  | (1,14+1,14+1,76+1,76)*4 |  | 23.2 | [23 empty] | VV | 0
|  | Mezisoučet |  | 23.2 | [23 empty] | VV | 1
|  | (1,06+1,06+1,75+1,75)*2 |  | 11.24 | [23 empty] | VV | 0
|  | Mezisoučet |  | 11.24 | [23 empty] | VV | 1
|  | 1,21+1,21+1,78+1,78 |  | 5.98 | [23 empty] | VV | 0
|  | Mezisoučet |  | 5.98 | [23 empty] | VV | 1
|  | 1,14+1,14+1,77+1,77 |  | 5.82 | [23 empty] | VV | 0
|  | Mezisoučet |  | 5.82 | [23 empty] | VV | 1
|  | 2,34+2,34+1,72+1,72 |  | 8.12 | [23 empty] | VV | 0
|  | Mezisoučet |  | 8.12 | [23 empty] | VV | 1
|  | 1,93+1,93+1,73+1,73 |  | 7.32 | [23 empty] | VV | 0
|  | Mezisoučet |  | 7.32 | [23 empty] | VV | 1
|  | 1,26+1,26+2,25+2,25 |  | 7.02 | [23 empty] | VV | 0
|  | Mezisoučet |  | 7.02 | [23 empty] | VV | 1
|  | 0,8+0,8+1,92+1,92 |  | 5.44 | [23 empty] | VV | 0
|  | Mezisoučet |  | 5.44 | [23 empty] | VV | 1
|  | 0,8+0,8+1,91+1,91 |  | 5.42 | [23 empty] | VV | 0
|  | Mezisoučet |  | 5.42 | [23 empty] | VV | 1
|  | 0,76+0,76+1,93+1,93 |  | 5.38 | [23 empty] | VV | 0
|  | Mezisoučet |  | 5.38 | [23 empty] | VV | 1
|  | 3.NP : (0,78+0,78+1,43+1,43)*2 |  | 8.84 | [23 empty] | VV | 0
|  | Mezisoučet |  | 8.84 | [23 empty] | VV | 1
|  | 0,6+0,6+0,95+0,95 |  | 3.1 | [23 empty] | VV | 0
|  | Mezisoučet |  | 3.1 | [23 empty] | VV | 1
|  | (0,78+0,78+1,4+1,4)*5 |  | 21.8 | [23 empty] | VV | 0
|  | Mezisoučet |  | 21.8 | [23 empty] | VV | 1
|  | (0,56+0,56+1,12+1,12)*2 |  | 6.72 | [23 empty] | VV | 0
|  | Mezisoučet |  | 6.72 | [23 empty] | VV | 1
|  | 0,84+0,84+1,45+1,45 |  | 4.58 | [23 empty] | VV | 0
|  | Mezisoučet |  | 4.58 | [23 empty] | VV | 1
|  | 0,78+0,78+1,04+1,04 |  | 3.64 | [23 empty] | VV | 0
|  | Mezisoučet |  | 3.64 | [23 empty] | VV | 1
|  | 1,25+1,25+2,39+2,39 |  | 7.28 | [23 empty] | VV | 0
|  | Mezisoučet |  | 7.28 | [23 empty] | VV | 1
|  | 0,78+0,78+1,01+1,01 |  | 3.58 | [23 empty] | VV | 0
|  | Mezisoučet |  | 3.58 | [23 empty] | VV | 1
|  | 0,8+0,8+2,33+2,33 |  | 6.26 | [23 empty] | VV | 0
|  | Mezisoučet |  | 6.26 | [23 empty] | VV | 1
|  | 0,8+0,8+1,93+1,93 |  | 5.46 | [23 empty] | VV | 0
|  | Mezisoučet |  | 5.46 | [23 empty] | VV | 1
|  | 0,76+0,76+1,52+1,52 |  | 4.56 | [23 empty] | VV | 0
|  | Mezisoučet |  | 4.56 | [23 empty] | VV | 1
Díl: | 62 | Úpravy povrchů vnější |  |  |  | 0 |  | 0 |  | 0 |  | 0 |  | 0.17 |  | 0 |  |  |  |  | 11.74 | [6 empty] | DIL
14 | 620451211R00 | Postřik izolací nebo neomítaných vnějších stěn maltou cementovou | m2 | 2.448 |  | 0 |  | 0 |  | 0 | 21 | 0 | 0.01314 | 0.03 | 0 | 0 | 801-1 | RTS 23/ II | RTS 23/ I | 0.06 | 0.15 |  | Práce | Běžná |  |  |  | POL1_
|  | vodotěsných izolací nebo pod obklady apod. | [25 empty] | SPI
|  | ocelové nosníky : | [25 empty] | VV | 0
|  | P1 : 1,53*(0,3+0,5+0,3+0,5) |  | 2.448 | [23 empty] | VV | 0
|  | Mezisoučet |  | 2.448 | [23 empty] | VV | 1
15 | 620991121R00 | Zakrývání výplní vnějších otvorů z postaveného lešení, Fólie hladká separační | m2 | 113.0779 |  | 0 |  | 0 |  | 0 | 21 | 0 | 4e-05 | 0 | 0 | 0 | 801-1 | RTS 23/ II | RTS 23/ I | 0.08 | 9.05 |  | Práce | Běžná |  |  |  | POL1_
|  | s rámy a zárubněmi, zábradlí, předmětů oplechování apod., které se zřizují ještě před úpravami povrchu, před jejich znečištěním při úpravách povrchu nástřikem plastických (lepivých) maltovin | [25 empty] | SPI |  | s rámy a zárubněmi, zábradlí, předmětů oplechování apod., které se zřizují ještě před úpravami povrchu, před jejich znečištěním při úpravách povrchu nástřikem plastických (lepivých) maltovin
|  | O1 : 1,76*1,17 |  | 2.0592 | [23 empty] | VV | 0
|  | O2 : 1,76*1,13*7 |  | 13.9216 | [23 empty] | VV | 0
|  | O3 : 1,78*1,08 |  | 1.9224 | [23 empty] | VV | 0
|  | O4 : 0,7*1,74 |  | 1.218 | [23 empty] | VV | 0
|  | O5 : 1,15*1,76 |  | 2.024 | [23 empty] | VV | 0
|  | O6 : 1,38*1,7 |  | 2.346 | [23 empty] | VV | 0
|  | O7 : 2,32*1,92 |  | 4.4544 | [23 empty] | VV | 0
|  | O8 : 1,12*1,67 |  | 1.8704 | [23 empty] | VV | 0
|  | O9 : 0,6*1,23 |  | 0.738 | [23 empty] | VV | 0
|  | O10 : 0,75*0,72 |  | 0.54 | [23 empty] | VV | 0
|  | O11 : 1,12*1,77*10 |  | 19.824 | [23 empty] | VV | 0
|  | O12 : 1,93*1,73 |  | 3.3389 | [23 empty] | VV | 0
|  | O13 : 2,32*1,72*2 |  | 7.9808 | [23 empty] | VV | 0
|  | O14 : 1,11*1,77 |  | 1.9647 | [23 empty] | VV | 0
|  | O15 : 1,14*1,78 |  | 2.0292 | [23 empty] | VV | 0
|  | Mezisoučet |  | 66.2316 | [23 empty] | VV | 1
|  | O16 : 1,04*1,75*2 |  | 3.64 | [23 empty] | VV | 0
|  | O17 : 0,95*0,6 |  | 0.57 | [23 empty] | VV | 0
|  | O18 : 0,78*1,43*2 |  | 2.2308 | [23 empty] | VV | 0
|  | O19 : 0,67*1,12*2 |  | 1.5008 | [23 empty] | VV | 0
|  | O20 : 0,84*1,45 |  | 1.218 | [23 empty] | VV | 0
|  | Mezisoučet |  | 9.1596 | [23 empty] | VV | 1
|  | O21 : 0,78*1,4*5 |  | 5.46 | [23 empty] | VV | 0
|  | Mezisoučet |  | 5.46 | [23 empty] | VV | 1
|  | O22 : 0,8*1,92 |  | 1.536 | [23 empty] | VV | 0
|  | O23 : 0,8*1,91 |  | 1.528 | [23 empty] | VV | 0
|  | O24 : 0,76*1,93 |  | 1.4668 | [23 empty] | VV | 0
|  | Mezisoučet |  | 4.5308 | [23 empty] | VV | 1
|  | O25 : 1,26*2,25 |  | 2.835 | [23 empty] | VV | 0
|  | Mezisoučet |  | 2.835 | [23 empty] | VV | 1
|  | O26 : 0,8*2,33 |  | 1.864 | [23 empty] | VV | 0
|  | O27 : 0,8*1,93 |  | 1.544 | [23 empty] | VV | 0
|  | O28 : 0,76*1,52 |  | 1.1552 | [23 empty] | VV | 0
|  | Mezisoučet |  | 4.5632 | [23 empty] | VV | 1
|  | O29 : 1,25*2,39 |  | 2.9875 | [23 empty] | VV | 0
|  | Mezisoučet |  | 2.9875 | [23 empty] | VV | 1
|  | O30 : (0,78*1,04)*2 |  | 1.6224 | [23 empty] | VV | 0
|  | Mezisoučet |  | 1.6224 | [23 empty] | VV | 1
|  | D1 : 0,76*2,06 |  | 1.5656 | [23 empty] | VV | 0
|  | D2 : 1,09*2,06 |  | 2.2454 | [23 empty] | VV | 0
|  | Mezisoučet |  | 3.811 | [23 empty] | VV | 1
|  | D3 : 1,26*1,48 |  | 1.8648 | [23 empty] | VV | 0
|  | D4 : 1,15*2,17 |  | 2.4955 | [23 empty] | VV | 0
|  | Mezisoučet |  | 4.3603 | [23 empty] | VV | 1
|  | 1,87*0,3*2 |  | 1.122 | [23 empty] | VV | 0
|  | 2,87*0,3*2 |  | 1.722 | [23 empty] | VV | 0
|  | Mezisoučet |  | 2.844 | [23 empty] | VV | 1
|  | 1,27*0,3 |  | 0.381 | [23 empty] | VV | 0
|  | 2,48*0,3*2 |  | 1.488 | [23 empty] | VV | 0
|  | Mezisoučet |  | 1.869 | [23 empty] | VV | 1
|  | 2,48*0,15*3*2 |  | 2.232 | [23 empty] | VV | 0
|  | 1,27*0,15*3 |  | 0.5715 | [23 empty] | VV | 0
|  | Mezisoučet |  | 2.8035 | [23 empty] | VV | 1
16 | 622421131R00 | Omítky vnější stěn vápenné nebo vápenocementové hladké, , složitost 1÷ 2 | m2 | 2.448 |  | 0 |  | 0 |  | 0 | 21 | 0 | 0.04817 | 0.12 | 0 | 0 | 801-1 | RTS 23/ II | RTS 23/ I | 0.74 | 1.81 |  | Práce | Běžná |  |  |  | POL1_
|  | ocelové nosníky : | [25 empty] | VV | 0
|  | P1 : 1,53*(0,3+0,5+0,3+0,5) |  | 2.448 | [23 empty] | VV | 0
|  | Mezisoučet |  | 2.448 | [23 empty] | VV | 1
17 | 622472193R00 | Omítka vnější stěn z hotových maltových směsí příplatky za tloušťku jádra 20 mm stupeň složitosti 3, ručně, | m2 | 2.448 |  | 0 |  | 0 |  | 0 | 21 | 0 | 0.0095 | 0.02 | 0 | 0 | 801-1 | RTS 23/ II | RTS 23/ I | 0.07 | 0.17 |  | Práce | Běžná |  |  |  | POL1_
|  | kompletní omítkové souvrství | [25 empty] | SPI
|  | ocelové nosníky : | [25 empty] | VV | 0
|  | P1 : 1,53*(0,3+0,5+0,3+0,5) |  | 2.448 | [23 empty] | VV | 0
|  | Mezisoučet |  | 2.448 | [23 empty] | VV | 1
18 | 622481111R00 | Potažení vnějších ploch pletivem pletivem včetně přibití strun a jejich vypnutí rabicovým | m2 | 2.448 |  | 0 |  | 0 |  | 0 | 21 | 0 | 0.00088 | 0 | 0 | 0 | 801-1 | RTS 23/ II | RTS 23/ I | 0.23 | 0.56 |  | Práce | Běžná |  |  |  | POL1_
|  | v ploše nebo pruzích na plném podkladě (pod omítku), | [25 empty] | SPI
|  | ocelové nosníky : | [25 empty] | VV | 0
|  | P1 : 1,53*(0,3+0,5+0,3+0,5) |  | 2.448 | [23 empty] | VV | 0
|  | Mezisoučet |  | 2.448 | [23 empty] | VV | 1
Díl: | 900 | HZS |  |  |  | 0 |  | 0 |  | 0 |  | 0 |  | 0 |  | 0 |  |  |  |  | 24 | [6 empty] | DIL
19 | 909 R00 | Hzs-nezmeritelne stavebni prace | h | 24 |  | 0 |  | 0 |  | 0 | 21 | 0 | 0 | 0 | 0 | 0 | Prav.M | RTS 23/ II | RTS 23/ I | 1 | 24 |  | HZS | Běžná |  |  |  | POL10_
|  | ostatní montážní práce : 24 |  | 24 | [23 empty] | VV | 0
Díl: | 94 | Lešení a stavební výtahy |  |  |  | 0 |  | 0 |  | 0 |  | 0 |  | 0.61 |  | 0 |  |  |  |  | 56.23 | [6 empty] | DIL
20 | 941955002R00 | Lešení lehké pracovní pomocné pomocné, o výšce lešeňové podlahy přes 1,2 do 1,9 m | m2 | 205.0425 |  | 0 |  | 0 |  | 0 | 21 | 0 | 0.00158 | 0.32 | 0 | 0 | 800-3 | RTS 23/ II | RTS 23/ I | 0.21 | 43.06 |  | Práce | Běžná |  |  |  | POL1_
|  | 1.NP - demontáže : 22,19*1,5 |  | 33.285 | [23 empty] | VV | 0
|  | 8,26*1,5 |  | 12.39 | [23 empty] | VV | 0
|  | 3,84*1,5 |  | 5.76 | [23 empty] | VV | 0
|  | 9,23*1,5 |  | 13.845 | [23 empty] | VV | 0
|  | 2,45*1,5 |  | 3.675 | [23 empty] | VV | 0
|  | 8,97*1,5 |  | 13.455 | [23 empty] | VV | 0
|  | Mezisoučet |  | 82.41 | [23 empty] | VV | 1
|  | 2.NP - demontáže : 22,44*1,5 |  | 33.66 | [23 empty] | VV | 0
|  | 8,5*1,5 |  | 12.75 | [23 empty] | VV | 0
|  | 3,93*1,5 |  | 5.895 | [23 empty] | VV | 0
|  | 9,23*1,5 |  | 13.845 | [23 empty] | VV | 0
|  | 2,61*1,5 |  | 3.915 | [23 empty] | VV | 0
|  | 9,05*1,5 |  | 13.575 | [23 empty] | VV | 0
|  | Mezisoučet |  | 83.64 | [23 empty] | VV | 1
|  | 3.NP - demontáže : 2*1,5 |  | 3 | [23 empty] | VV | 0
|  | 3,6*1,5 |  | 5.4 | [23 empty] | VV | 0
|  | 5,16*1,5 |  | 7.74 | [23 empty] | VV | 0
|  | 2,75*1,5 |  | 4.125 | [23 empty] | VV | 0
|  | 4,485*1,5 |  | 6.7275 | [23 empty] | VV | 0
|  | 2*1,5*4 |  | 12 | [23 empty] | VV | 0
|  | Mezisoučet |  | 38.9925 | [23 empty] | VV | 1
21 | 941955102R00 | Lešení lehké pracovní pomocné ve schodišti, o výšce lešeňové podlahy přes 1,5 do 3,5 m | m2 | 48.7614 |  | 0 |  | 0 |  | 0 | 21 | 0 | 0.00586 | 0.29 | 0 | 0 | 800-3 | RTS 23/ II | RTS 23/ I | 0.27 | 13.17 |  | Práce | Běžná |  |  |  | POL1_
|  | 1.NP - demontáže : 4,49*3,62 |  | 16.2538 | [23 empty] | VV | 0
|  | Mezisoučet |  | 16.2538 | [23 empty] | VV | 1
|  | 2.NP - demontáže : 4,49*3,62 |  | 16.2538 | [23 empty] | VV | 0
|  | Mezisoučet |  | 16.2538 | [23 empty] | VV | 1
|  | 3.NP - demontáže : 4,49*3,62 |  | 16.2538 | [23 empty] | VV | 0
|  | Mezisoučet |  | 16.2538 | [23 empty] | VV | 1
Díl: | 95 | Dokončovací konstrukce na pozemních stavbách |  |  |  | 0 |  | 0 |  | 0 |  | 0 |  | 0.02 |  | 0 |  |  |  |  | 213.45 | [6 empty] | DIL
22 | 952901111R00 | Vyčištění budov a ostatních objektů budov bytové nebo občanské výstavby - zametení a umytí podlah, dlažeb, obkladů, schodů v místnostech, chodbách a schodištích, vyčištění a umytí oken, dveří s rámy, zárubněmi, umytí a vyčištění jiných zasklených a natíraných ploch a zařizovacích předmětů před předáním do užívání světlá výška podlaží do 4 m | m2 | 618 |  | 0 |  | 0 |  | 0 | 21 | 0 | 4e-05 | 0.02 | 0 | 0 | 801-1 | RTS 23/ II | RTS 23/ I | 0.31 | 191.58 |  | Práce | Běžná |  |  |  | POL1_
|  | 206*3 |  | 618 | [23 empty] | VV | 0
23 | 952901110R00 | Čištění budov mytím vnějších ploch oken a dveří | m2 | 168.2673 |  | 0 |  | 0 |  | 0 | 21 | 0 | 1e-05 | 0 | 0 | 0 | 801-4 | RTS 23/ II | RTS 23/ I | 0.13 | 21.87 |  | Práce | Běžná |  |  |  | POL1_
|  | 1,76*1,17*2 |  | 4.1184 | [23 empty] | VV | 0
|  | 1,76*1,13*7*2 |  | 27.8432 | [23 empty] | VV | 0
|  | 1,78*1,08*2 |  | 3.8448 | [23 empty] | VV | 0
|  | 0,7*1,74*2 |  | 2.436 | [23 empty] | VV | 0
|  | 1,15*1,76*2 |  | 4.048 | [23 empty] | VV | 0
|  | 1,38*1,7 |  | 2.346 | [23 empty] | VV | 0
|  | 2,32*1,92*2 |  | 8.9088 | [23 empty] | VV | 0
|  | 1,12*1,67 |  | 1.8704 | [23 empty] | VV | 0
|  | 0,6*1,23 |  | 0.738 | [23 empty] | VV | 0
|  | 0,75*0,72 |  | 0.54 | [23 empty] | VV | 0
|  | 1,12*1,77*10*2 |  | 39.648 | [23 empty] | VV | 0
|  | 1,93*1,73 |  | 3.3389 | [23 empty] | VV | 0
|  | 2,32*1,72*2 |  | 7.9808 | [23 empty] | VV | 0
|  | 1,11*1,77 |  | 1.9647 | [23 empty] | VV | 0
|  | 1,14*1,78 |  | 2.0292 | [23 empty] | VV | 0
|  | Mezisoučet |  | 111.6552 | [23 empty] | VV | 1
|  | 1,04*1,75*2 |  | 3.64 | [23 empty] | VV | 0
|  | 0,95*0,6 |  | 0.57 | [23 empty] | VV | 0
|  | 0,78*1,43*2*2 |  | 4.4616 | [23 empty] | VV | 0
|  | 0,67*1,12*2*2 |  | 3.0016 | [23 empty] | VV | 0
|  | 0,84*1,45*2 |  | 2.436 | [23 empty] | VV | 0
|  | 0,78*1,4*5 |  | 5.46 | [23 empty] | VV | 0
|  | (0,76*1,92)+(0,8*1,91)+(0,8*1,93)+(0,56*1,92)+(0,56*1,91)+(0,56*1,93) |  | 7.7568 | [23 empty] | VV | 0
|  | 1,26*2,25 |  | 2.835 | [23 empty] | VV | 0
|  | (0,76*1,52)+(0,8*1,93)+(0,8*2,33)+(0,56*1,52)+(0,56*1,93)+(0,56*2,33) |  | 7.8 | [23 empty] | VV | 0
|  | 1,25*2,39*2 |  | 5.975 | [23 empty] | VV | 0
|  | 0,78*1,04*2*2 |  | 3.2448 | [23 empty] | VV | 0
|  | Mezisoučet |  | 47.1808 | [23 empty] | VV | 1
|  | 0,76*2,06 |  | 1.5656 | [23 empty] | VV | 0
|  | 1,09*2,06 |  | 2.2454 | [23 empty] | VV | 0
|  | 1,26*2,48 |  | 3.1248 | [23 empty] | VV | 0
|  | 1,15*2,17 |  | 2.4955 | [23 empty] | VV | 0
|  | Mezisoučet |  | 9.4313 | [23 empty] | VV | 1
Díl: | 99 | Staveništní přesun hmot |  |  |  | 0 |  | 0 |  | 0 |  | 0 |  | 0 |  | 0 |  |  |  |  | 143.15 | [6 empty] | DIL
24 | 999281108R00 | Přesun hmot pro opravy a údržbu objektů pro opravy a údržbu dosavadních objektů včetně vnějších plášťů výšky do 12 m, | t | 75.6581 |  | 0 |  | 0 |  | 0 | 21 | 0 | 0 | 0 | 0 | 0 | 801-4 | RTS 23/ II | RTS 23/ I | 1.892 | 143.15 |  | Přesun hmot | Běžná |  |  |  | POL7_
|  | oborů 801, 803, 811 a 812 | [25 empty] | SPI
Díl: | 764 | Konstrukce klempířské |  |  |  | 0 |  | 0 |  | 0 |  | 0 |  | 0.28 |  | 0 |  |  |  |  | 68.44 | [6 empty] | DIL
25 | 764410250RT2 | Oplechování parapetů z pozinkovaného plechu dodávka a montáž rš 330 mm | m | 4.27 |  | 0 |  | 0 |  | 0 | 21 | 0 | 0.00284 | 0.01 | 0 | 0 | 800-764 | RTS 23/ II | RTS 23/ I | 0.81765 | 3.49 |  | Práce | Běžná |  |  |  | POL1_
|  | včetně rohů | [25 empty] | SPI
|  | 0,57 |  | 0.57 | [23 empty] | VV | 0
|  | 0,75 |  | 0.75 | [23 empty] | VV | 0
|  | 2,3 |  | 2.3 | [23 empty] | VV | 0
|  | 0,65 |  | 0.65 | [23 empty] | VV | 0
26 | 764410260RT2 | Oplechování parapetů z pozinkovaného plechu dodávka a montáž rš 400 mm | m | 34.98 |  | 0 |  | 0 |  | 0 | 21 | 0 | 0.00347 | 0.12 | 0 | 0 | 800-764 | RTS 23/ II | RTS 23/ I | 0.87745 | 30.69 |  | Práce | Běžná |  |  |  | POL1_
|  | včetně rohů | [25 empty] | SPI
|  | 0,4 |  | 0.4 | [23 empty] | VV | 0
|  | 1,73 |  | 1.73 | [23 empty] | VV | 0
|  | 1,43*10 |  | 14.3 | [23 empty] | VV | 0
|  | 2,23 |  | 2.23 | [23 empty] | VV | 0
|  | 1,41 |  | 1.41 | [23 empty] | VV | 0
|  | 1,64 |  | 1.64 | [23 empty] | VV | 0
|  | 1,35 |  | 1.35 | [23 empty] | VV | 0
|  | 2,5 |  | 2.5 | [23 empty] | VV | 0
|  | 0,86*6 |  | 5.16 | [23 empty] | VV | 0
|  | 1,35*2 |  | 2.7 | [23 empty] | VV | 0
|  | 0,78*2 |  | 1.56 | [23 empty] | VV | 0
27 | 764410270RT2 | Oplechování parapetů z pozinkovaného plechu dodávka a montáž rš 500 mm | m | 32.97 |  | 0 |  | 0 |  | 0 | 21 | 0 | 0.00436 | 0.14 | 0 | 0 | 800-764 | RTS 23/ II | RTS 23/ I | 0.92805 | 30.6 |  | Práce | Běžná |  |  |  | POL1_
|  | včetně rohů | [25 empty] | SPI
|  | 1,7*2 |  | 3.4 | [23 empty] | VV | 0
|  | 1,7 |  | 1.7 | [23 empty] | VV | 0
|  | 1,7*6 |  | 10.2 | [23 empty] | VV | 0
|  | 1,7 |  | 1.7 | [23 empty] | VV | 0
|  | 3,1 |  | 3.1 | [23 empty] | VV | 0
|  | 1,42 |  | 1.42 | [23 empty] | VV | 0
|  | 1,63*2 |  | 3.26 | [23 empty] | VV | 0
|  | 0,39*21 |  | 8.19 | [23 empty] | VV | 0
28 | 764410280RT2 | Oplechování parapetů z pozinkovaného plechu dodávka a montáž rš 600 mm | m | 2.32 |  | 0 |  | 0 |  | 0 | 21 | 0 | 0.00525 | 0.01 | 0 | 0 | 800-764 | RTS 23/ II | RTS 23/ I | 0.9752 | 2.26 |  | Práce | Běžná |  |  |  | POL1_
|  | včetně rohů | [25 empty] | SPI
|  | 2,32 |  | 2.32 | [23 empty] | VV | 0
29 | 998764102R00 | Přesun hmot pro konstrukce klempířské v objektech výšky do 12 m | t | 0.28944 |  | 0 |  | 0 |  | 0 | 21 | 0 | 0 | 0 | 0 | 0 | 800-764 | RTS 23/ II | RTS 23/ I | 4.82 | 1.4 |  | Přesun hmot | Běžná |  |  |  | POL7_
|  | 50 m vodorovně | [25 empty] | SPI
Díl: | 766 | Konstrukce truhlářské |  |  |  | 0 |  | 0 |  | 0 |  | 0 |  | 10.31 |  | 0 |  |  |  |  | 171.06 | [6 empty] | DIL
30 | 766.001RT00 | D + M - Dřevěné okno, specifikace dle PD | m2 | 77.8412 |  | 0 |  | 0 |  | 0 | 21 | 0 | 0.05 | 3.89 | 0 | 0 |  | Vlastní | Indiv | 0.47 | 36.59 |  | Práce | Běžná |  |  |  | POL1_
|  | Dodávka a montáž dřevěných oken, spojovacích prostředků a podružného materiálu. Dřevěná okna budou provedeny dle specifikace v projektové dokumentaci - jednotlivých pozic nebo dle požadavavku závazného stanoviska od Magistrátu města Děčín - Odbor stavební úřad - oddělení územního rozhodování, památkové péče a speciálního stavebního úřadu ze dne 9.10.2023. Špaletová okna budou provedena jako historické repliky těchto oken s dřevěnou okapnicí a dobovým kováním apod. Tyto požadavky budou zapracovány i do výroobní dokumentace, která bude předložena k vyjádření - Odboru stavebního úřadu - oddělení územního rozhodování, památkové péče a speciálního stavebního úřadu - Magistrátu města Děčín k odsouhlasení, před výrobou jednotlivých pozic oken. U okenního otvoru - střešního okna - pozice O21 bude provedena úprava a doplnění celé konstrukce střechy včetně potřebné úpravy krovu dle popisu v projektové dokumentaci. | [25 empty] | POP |  | Dodávka a montáž dřevěných oken, spojovacích prostředků a podružného materiálu. Dřevěná okna budou provedeny dle specifikace v projektové dokumentaci - jednotlivých pozic nebo dle požadavavku závazného stanoviska od Magistrátu města Děčín - Odbor stavební úřad - oddělení územního rozhodování, památkové péče a speciálního stavebního úřadu ze dne 9.10.2023. Špaletová okna budou provedena jako historické repliky těchto oken s dřevěnou okapnicí a dobovým kováním apod. Tyto požadavky budou zapracovány i do výroobní dokumentace, která bude předložena k vyjádření - Odboru stavebního úřadu - oddělení územního rozhodování, památkové péče a speciálního stavebního úřadu - Magistrátu města Děčín k odsouhlasení, před výrobou jednotlivých pozic oken. U okenního otvoru - střešního okna - pozice O21 bude provedena úprava a doplnění celé konstrukce střechy včetně potřebné úpravy krovu dle popisu v projektové dokumentaci.
|  | O1 : 1,76*1,17 |  | 2.0592 | [23 empty] | VV | 0
|  | O2 : 1,76*1,13*7 |  | 13.9216 | [23 empty] | VV | 0
|  | O3 : 1,78*1,08 |  | 1.9224 | [23 empty] | VV | 0
|  | O4 : 0,7*1,74 |  | 1.218 | [23 empty] | VV | 0
|  | O5 : 1,15*1,76 |  | 2.024 | [23 empty] | VV | 0
|  | O6 : 1,38*1,7 |  | 2.346 | [23 empty] | VV | 0
|  | O7 : 2,32*1,92 |  | 4.4544 | [23 empty] | VV | 0
|  | O8 : 1,12*1,67 |  | 1.8704 | [23 empty] | VV | 0
|  | O9 : 0,6*1,23 |  | 0.738 | [23 empty] | VV | 0
|  | O10 : 0,75*0,72 |  | 0.54 | [23 empty] | VV | 0
|  | O11 : 1,12*1,77*10 |  | 19.824 | [23 empty] | VV | 0
|  | O12 : 1,93*1,73 |  | 3.3389 | [23 empty] | VV | 0
|  | O13 : 2,32*1,72*2 |  | 7.9808 | [23 empty] | VV | 0
|  | O14 : 1,11*1,77 |  | 1.9647 | [23 empty] | VV | 0
|  | O15 : 1,14*1,78 |  | 2.0292 | [23 empty] | VV | 0
|  | Mezisoučet |  | 66.2316 | [23 empty] | VV | 1
|  | O16 : 1,04*1,75*2 |  | 3.64 | [23 empty] | VV | 0
|  | O17 : 0,95*0,6 |  | 0.57 | [23 empty] | VV | 0
|  | O18 : 0,78*1,43*2 |  | 2.2308 | [23 empty] | VV | 0
|  | O19 : 0,67*1,12*2 |  | 1.5008 | [23 empty] | VV | 0
|  | O20 : 0,84*1,45 |  | 1.218 | [23 empty] | VV | 0
|  | O21 : 0,7*0,7*5 |  | 2.45 | [23 empty] | VV | 0
|  | Mezisoučet |  | 11.6096 | [23 empty] | VV | 1
31 | 766.002RT00 | D + M - Dřevěné dveře, specifikace dle PD | m2 | 3.811 |  | 0 |  | 0 |  | 0 | 21 | 0 | 0.05 | 0.19 | 0 | 0 |  | Vlastní | Indiv | 0.47 | 1.79 |  | Práce | Běžná |  |  |  | POL1_
|  | Dodávka a montáž dřevěných dveří, spojovacích prostředků a podružného materiálu. Dřevěné dveře budou provedeny dle specifikace v projektové dokumentace - jednotlivých pozic a dle požadavavku závazného stanoviska od Magistrátu města Děčín - Odbor stavební úřad - oddělení územního rozhodování, památkové péče a speciálního stavebního úřadu ze dne 9.10.2023. Tyto požadavky budou zapracovány i do výroobní dokumentace, která bude předložena k vyjádření - Odboru stavebního úřadu - oddělení územního rozhodování, památkové péče a speciálního stavebního úřadu - Magistrátu města Děčín k odsouhlasení, před výrobou jednotlivých pozic oken. | [25 empty] | POP |  | Dodávka a montáž dřevěných dveří, spojovacích prostředků a podružného materiálu. Dřevěné dveře budou provedeny dle specifikace v projektové dokumentace - jednotlivých pozic a dle požadavavku závazného stanoviska od Magistrátu města Děčín - Odbor stavební úřad - oddělení územního rozhodování, památkové péče a speciálního stavebního úřadu ze dne 9.10.2023. Tyto požadavky budou zapracovány i do výroobní dokumentace, která bude předložena k vyjádření - Odboru stavebního úřadu - oddělení územního rozhodování, památkové péče a speciálního stavebního úřadu - Magistrátu města Děčín k odsouhlasení, před výrobou jednotlivých pozic oken.
|  | D1 : 0,76*2,06 |  | 1.5656 | [23 empty] | VV | 0
|  | D2 : 1,09*2,06 |  | 2.2454 | [23 empty] | VV | 0
32 | 766.003RT00 | D + M - Dřevěné dveře - oprava a celková repase, specifikace dle PD | m2 | 4.3603 |  | 0 |  | 0 |  | 0 | 21 | 0 | 0.05 | 0.22 | 0 | 0 |  | Vlastní | Indiv | 0.47 | 2.05 |  | Práce | Běžná |  |  |  | POL1_
|  | Oprava a celková repase stávajících dřevěných dveří. Dřevěné dveře budou opraveny dle specifikace v projektové dokumentace - jednotlivých pozic a dle požadavavku závazného stanoviska od Magistrátu města Děčín - Odbor stavební úřad - oddělení územního rozhodování, památkové péče a speciálního stavebního úřadu ze dne 9.10.2023. Tyto požadavky budou zapracovány i do výroobní dokumentace, která bude předložena k vyjádření - Odboru stavebního úřadu - oddělení územního rozhodování, památkové péče a speciálního stavebního úřadu - Magistrátu města Děčín k odsouhlasení, před výrobou jednotlivých pozic oken. | [25 empty] | POP |  | Oprava a celková repase stávajících dřevěných dveří. Dřevěné dveře budou opraveny dle specifikace v projektové dokumentace - jednotlivých pozic a dle požadavavku závazného stanoviska od Magistrátu města Děčín - Odbor stavební úřad - oddělení územního rozhodování, památkové péče a speciálního stavebního úřadu ze dne 9.10.2023. Tyto požadavky budou zapracovány i do výroobní dokumentace, která bude předložena k vyjádření - Odboru stavebního úřadu - oddělení územního rozhodování, památkové péče a speciálního stavebního úřadu - Magistrátu města Děčín k odsouhlasení, před výrobou jednotlivých pozic oken.
|  | D3 : 1,26*1,48 |  | 1.8648 | [23 empty] | VV | 0
|  | D4 : 1,15*2,17 |  | 2.4955 | [23 empty] | VV | 0
33 | 766.004RT00 | D + M - Dřevěné okno - oprava a celková repase, specifikace dle PD | m2 | 16.5389 |  | 0 |  | 0 |  | 0 | 21 | 0 | 0.05 | 0.83 | 0 | 0 |  | Vlastní | Indiv | 0.47 | 7.77 |  | Práce | Běžná |  |  |  | POL1_
|  | Oprava a celková repase stávajících dřevěných okení. Dřevěné okna budou opraveny dle specifikace v projektové dokumentace - jednotlivých pozic a dle požadavavku závazného stanoviska od Magistrátu města Děčín - Odbor stavební úřad - oddělení územního rozhodování, památkové péče a speciálního stavebního úřadu ze dne 9.10.2023. Tyto požadavky budou zapracovány i do výroobní dokumentace, která bude předložena k vyjádření - Odboru stavebního úřadu - oddělení územního rozhodování, památkové péče a speciálního stavebního úřadu - Magistrátu města Děčín k odsouhlasení, před výrobou jednotlivých pozic oken. | [25 empty] | POP |  | Oprava a celková repase stávajících dřevěných okení. Dřevěné okna budou opraveny dle specifikace v projektové dokumentace - jednotlivých pozic a dle požadavavku závazného stanoviska od Magistrátu města Děčín - Odbor stavební úřad - oddělení územního rozhodování, památkové péče a speciálního stavebního úřadu ze dne 9.10.2023. Tyto požadavky budou zapracovány i do výroobní dokumentace, která bude předložena k vyjádření - Odboru stavebního úřadu - oddělení územního rozhodování, památkové péče a speciálního stavebního úřadu - Magistrátu města Děčín k odsouhlasení, před výrobou jednotlivých pozic oken.
|  | O22 : 0,8*1,92 |  | 1.536 | [23 empty] | VV | 0
|  | O23 : 0,8*1,91 |  | 1.528 | [23 empty] | VV | 0
|  | O24 : 0,76*1,93 |  | 1.4668 | [23 empty] | VV | 0
|  | Mezisoučet |  | 4.5308 | [23 empty] | VV | 1
|  | O25 : 1,26*2,25 |  | 2.835 | [23 empty] | VV | 0
|  | Mezisoučet |  | 2.835 | [23 empty] | VV | 1
|  | O26 : 0,8*2,33 |  | 1.864 | [23 empty] | VV | 0
|  | O27 : 0,8*1,93 |  | 1.544 | [23 empty] | VV | 0
|  | O28 : 0,76*1,52 |  | 1.1552 | [23 empty] | VV | 0
|  | Mezisoučet |  | 4.5632 | [23 empty] | VV | 1
|  | O29 : 1,25*2,39 |  | 2.9875 | [23 empty] | VV | 0
|  | Mezisoučet |  | 2.9875 | [23 empty] | VV | 1
|  | O30 : (0,78*1,04)*2 |  | 1.6224 | [23 empty] | VV | 0
|  | Mezisoučet |  | 1.6224 | [23 empty] | VV | 1
34 | 766601213R00 | Těsnění připojovací spáry spára ostění, interiér - fólie parotěsná šířky 70 mm samolepicí, výplň PU pěnou, exteriér - fólie paropropustná šířky 50 mm samolepicí, expanzní pá..., Parozábrana polymerní | m | 306.12 |  | 0 |  | 0 |  | 0 | 21 | 0 | 0 | 0 | 0 | 0 | 800-766 | RTS 23/ II | RTS 23/ I | 0.2 | 61.22 |  | Práce | Běžná |  |  |  | POL1_
|  | Dodávka a aplikace parotěsné a paropropustné okenní fólie. | [25 empty] | POP
|  | O1 : 1,76+1,76+1,17+1,17 |  | 5.86 | [23 empty] | VV | 0
|  | O2 : (1,76+1,76+1,13+1,13)*7 |  | 40.46 | [23 empty] | VV | 0
|  | O3 : 1,78+1,78+1,08+1,08 |  | 5.72 | [23 empty] | VV | 0
|  | O4 : 0,7+0,7+1,74+1,74 |  | 4.88 | [23 empty] | VV | 0
|  | O5 : 1,15+1,15+1,76+1,76 |  | 5.82 | [23 empty] | VV | 0
|  | O6 : 1,38+1,38+1,7+1,7 |  | 6.16 | [23 empty] | VV | 0
|  | O7 : 2,32+2,32+1,92+1,92 |  | 8.48 | [23 empty] | VV | 0
|  | O8 : 1,12+1,12+1,67+1,67 |  | 5.58 | [23 empty] | VV | 0
|  | O9 : 0,6+0,6+1,23+1,23 |  | 3.66 | [23 empty] | VV | 0
|  | O10 : 0,75+0,75+0,72+0,72 |  | 2.94 | [23 empty] | VV | 0
|  | O11 : (1,12+1,22+1,77+1,77)*10 |  | 58.8 | [23 empty] | VV | 0
|  | O12 : 1,93+1,93+1,73+1,73 |  | 7.32 | [23 empty] | VV | 0
|  | O13 : (2,32+2,32+1,72+1,72)*2 |  | 16.16 | [23 empty] | VV | 0
|  | O14 : 1,11+1,11+1,77+1,77 |  | 5.76 | [23 empty] | VV | 0
|  | O15 : 1,14+1,14+1,78+1,78 |  | 5.84 | [23 empty] | VV | 0
|  | Mezisoučet |  | 183.44 | [23 empty] | VV | 1
|  | O16 : (1,04+1,04+1,75+1,75)*2 |  | 11.16 | [23 empty] | VV | 0
|  | O17 : 0,95+0,95+0,6+0,6 |  | 3.1 | [23 empty] | VV | 0
|  | O18 : (0,78+0,78+1,43+1,43)*2 |  | 8.84 | [23 empty] | VV | 0
|  | O19 : (0,67+0,67+1,12+1,12)*2 |  | 7.16 | [23 empty] | VV | 0
|  | O20 : 0,84+0,84+1,45+1,45 |  | 4.58 | [23 empty] | VV | 0
|  | Mezisoučet |  | 34.84 | [23 empty] | VV | 1
|  | O21 : (0,78+0,78+1,4+1,4)*5 |  | 21.8 | [23 empty] | VV | 0
|  | Mezisoučet |  | 21.8 | [23 empty] | VV | 1
|  | O22 : 0,8+0,8+1,92+1,92 |  | 5.44 | [23 empty] | VV | 0
|  | O23 : 0,8+0,8+1,91+1,91 |  | 5.42 | [23 empty] | VV | 0
|  | O24 : 0,76+0,76+1,93+1,93 |  | 5.38 | [23 empty] | VV | 0
|  | Mezisoučet |  | 16.24 | [23 empty] | VV | 1
|  | O25 : 1,26+1,26+2,25+2,25 |  | 7.02 | [23 empty] | VV | 0
|  | Mezisoučet |  | 7.02 | [23 empty] | VV | 1
|  | O26 : 0,8+0,8+2,33+2,33 |  | 6.26 | [23 empty] | VV | 0
|  | O27 : 0,8+0,8+1,93+1,93 |  | 5.46 | [23 empty] | VV | 0
|  | O28 : 0,76+0,76+1,52+1,52 |  | 4.56 | [23 empty] | VV | 0
|  | Mezisoučet |  | 16.28 | [23 empty] | VV | 1
|  | O29 : 1,25+1,25+2,39+2,39 |  | 7.28 | [23 empty] | VV | 0
|  | Mezisoučet |  | 7.28 | [23 empty] | VV | 1
|  | O30 : (0,78+0,78+1,04+1,04)*2 |  | 7.28 | [23 empty] | VV | 0
|  | Mezisoučet |  | 7.28 | [23 empty] | VV | 1
|  | D1 : 0,76+0,76+2,06+2,06 |  | 5.64 | [23 empty] | VV | 0
|  | D2 : 1,09+1,09+2,06+2,06 |  | 6.3 | [23 empty] | VV | 0
|  | Mezisoučet |  | 11.94 | [23 empty] | VV | 1
35 | 766694111R00 | Ostatní montáž parapetních desek dřevěných pro jakékoliv upevnění šířky do 300 mm, délky do 1000 mm | kus | 8 |  | 0 |  | 0 |  | 0 | 21 | 0 | 1e-05 | 0 | 0 | 0 | 800-766 | RTS 23/ II | RTS 23/ I | 0.40488 | 3.24 |  | Práce | Běžná |  |  |  | POL1_7
|  | 1+2+1+2+1+1 |  | 8 | [23 empty] | VV | 0
36 | 766694112R00 | Ostatní montáž parapetních desek dřevěných pro jakékoliv upevnění šířky do 300 mm, délky přes 1000 do 1600 mm | kus | 14 |  | 0 |  | 0 |  | 0 | 21 | 0 | 1e-05 | 0 | 0 | 0 | 800-766 | RTS 23/ II | RTS 23/ I | 0.55 | 7.7 |  | Práce | Běžná |  |  |  | POL1_7
|  | 2+1+6+1+2+1+1 |  | 14 | [23 empty] | VV | 0
37 | 766694113R00 | Ostatní montáž parapetních desek dřevěných pro jakékoliv upevnění šířky do 300 mm, délky přes 1600 do 2600 mm | kus | 2 |  | 0 |  | 0 |  | 0 | 21 | 0 | 2e-05 | 0 | 0 | 0 | 800-766 | RTS 23/ II | RTS 23/ I | 0.74034 | 1.48 |  | Práce | Běžná |  |  |  | POL1_7
|  | 1+1 |  | 2 | [23 empty] | VV | 0
38 | 766694121R00 | Ostatní montáž parapetních desek dřevěných pro jakékoliv upevnění šířky přes 300 mm, délky do 1000 mm | kus | 7 |  | 0 |  | 0 |  | 0 | 21 | 0 | 2e-05 | 0 | 0 | 0 | 800-766 | RTS 23/ II | RTS 23/ I | 0.61 | 4.27 |  | Práce | Běžná |  |  |  | POL1_7
|  | 1+1+1+1+2+1 |  | 7 | [23 empty] | VV | 0
39 | 766694122R00 | Ostatní montáž parapetních desek dřevěných pro jakékoliv upevnění šířky přes 300 mm, délky přes 1000 do 1600 mm | kus | 15 |  | 0 |  | 0 |  | 0 | 21 | 0 | 2e-05 | 0 | 0 | 0 | 800-766 | RTS 23/ II | RTS 23/ I | 1.2 | 18 |  | Práce | Běžná |  |  |  | POL1_7
|  | 1+7+1+1+1+1+1+2 |  | 15 | [23 empty] | VV | 0
40 | 766694123R00 | Ostatní montáž parapetních desek dřevěných pro jakékoliv upevnění šířky přes 300 mm, délky přes 1600 do 2600 mm | kus | 2 |  | 0 |  | 0 |  | 0 | 21 | 0 | 3e-05 | 0 | 0 | 0 | 800-766 | RTS 23/ II | RTS 23/ I | 1.1393 | 2.28 |  | Práce | Běžná |  |  |  | POL1_7
|  | 1+1 |  | 2 | [23 empty] | VV | 0
41 | 611.002T | Okna a okenní součásti vč. Vnitřní dřevěný parapet s povrchovou úpravou, dle specifikace v PD, vč. příslušenství | m | 51.84 |  | 0 |  | 0 |  | 0 | 21 | 0 | 0.1 | 5.18 | 0 | 0 |  | Vlastní | Indiv | 0 | 0 |  | Specifikace | Běžná |  |  |  | POL3_
|  | 1,22 |  | 1.22 | [23 empty] | VV | 0
|  | 1,23*7 |  | 8.61 | [23 empty] | VV | 0
|  | 1,08 |  | 1.08 | [23 empty] | VV | 0
|  | 0,7 |  | 0.7 | [23 empty] | VV | 0
|  | 1,26 |  | 1.26 | [23 empty] | VV | 0
|  | 1,46 |  | 1.46 | [23 empty] | VV | 0
|  | 2,32 |  | 2.32 | [23 empty] | VV | 0
|  | 1,2 |  | 1.2 | [23 empty] | VV | 0
|  | 0,6 |  | 0.6 | [23 empty] | VV | 0
|  | 0,75 |  | 0.75 | [23 empty] | VV | 0
|  | 1,17*2 |  | 2.34 | [23 empty] | VV | 0
|  | 1,15 |  | 1.15 | [23 empty] | VV | 0
|  | 1,14*6 |  | 6.84 | [23 empty] | VV | 0
|  | 1,16 |  | 1.16 | [23 empty] | VV | 0
|  | 1,96 |  | 1.96 | [23 empty] | VV | 0
|  | 2,34 |  | 2.34 | [23 empty] | VV | 0
|  | 1,14 |  | 1.14 | [23 empty] | VV | 0
|  | 1,21 |  | 1.21 | [23 empty] | VV | 0
|  | 1,05*2 |  | 2.1 | [23 empty] | VV | 0
|  | 0,95 |  | 0.95 | [23 empty] | VV | 0
|  | 0,78*2 |  | 1.56 | [23 empty] | VV | 0
|  | 0,56*2 |  | 1.12 | [23 empty] | VV | 0
|  | 0,74 |  | 0.74 | [23 empty] | VV | 0
|  | 0,8*2 |  | 1.6 | [23 empty] | VV | 0
|  | 1,26 |  | 1.26 | [23 empty] | VV | 0
|  | 0,8*2 |  | 1.6 | [23 empty] | VV | 0
|  | 0,76 |  | 0.76 | [23 empty] | VV | 0
|  | 1,25 |  | 1.25 | [23 empty] | VV | 0
|  | 0,78*2 |  | 1.56 | [23 empty] | VV | 0
42 | 998766102R00 | Přesun hmot pro konstrukce truhlářské v objektech výšky do 12 m | t | 10.1898 |  | 0 |  | 0 |  | 0 | 21 | 0 | 0 | 0 | 0 | 0 | 800-766 | RTS 23/ II | RTS 23/ I | 2.421 | 24.67 |  | Přesun hmot | Běžná |  |  |  | POL7_
|  | 50 m vodorovně | [25 empty] | SPI
Díl: | 767 | Konstrukce zámečnické |  |  |  | 0 |  | 0 |  | 0 |  | 0 |  | 0 |  | 0 |  |  |  |  | 16 | [6 empty] | DIL
43 | 913 R00 | Hzs - Stavební dělník | h | 16 |  | 0 |  | 0 |  | 0 | 21 | 0 | 0 | 0 | 0 | 0 | Prav.M | RTS 23/ II | RTS 23/ I | 1 | 16 |  | HZS | Běžná |  |  |  | POL10_
|  | ostatní práce : 16 |  | 16 | [23 empty] | VV | 0
|  | Mezisoučet |  | 16 | [23 empty] | VV | 1
Díl: | 781 | Obklady keramické |  |  |  | 0 |  | 0 |  | 0 |  | 0 |  | 0.45 |  | 0.43 |  |  |  |  | 0.72 | [6 empty] | DIL
44 | 998781101R00 | Přesun hmot pro obklady keramické v objektech výšky do 6 m | t | 0.4474 |  | 0 |  | 0 |  | 0 | 21 | 0 | 0 | 0 | 0 | 0 | 800-771 | RTS 23/ II | RTS 23/ I | 1.6 | 0.72 |  | Práce | Běžná |  |  |  | POL1_
|  | 0,4474 |  | 0.4474 | [23 empty] | VV | 0
45 | 781950010RAA | Opravy obkladů keramických výměna vnitřního obkladu, Obklad keramický typ: běžný; s glazurou (GL); tl. = 6,0 mm; a = 148 mm; b = 148 mm; povrch: hladký, matný; barva: béžová | m2 | 6.395 |  | 0 |  | 0 |  | 0 | 21 | 0 | 0.06996 | 0.45 | 0.068 | 0.43 | AP-PSV | RTS 23/ II | RTS 23/ I | 0 | 0 |  | Agregovaná položka | Běžná |  |  |  | POL2_
|  | Odsekání a odebrání obkladů z obkládaček vnitřních plochy do 2 m2, otlučení podkladní omítky až na zdivo, postřik stěn maltou cementovou, dodávka a montáž obkladů z obkladaček pórovinových kladených do malty, začištění omítek kolem obkladů. Dodávka materiálu. | [25 empty] | POP |  | Odsekání a odebrání obkladů z obkládaček vnitřních plochy do 2 m2, otlučení podkladní omítky až na zdivo, postřik stěn maltou cementovou, dodávka a montáž obkladů z obkladaček pórovinových kladených do malty, začištění omítek kolem obkladů. Dodávka materiálu.
|  | Svislé přemístění ze 2. NP, nebo 1. PP, vodorovné vnitrostaveništní přemístění do 30 m, odvoz na skládku do 10 km. Bez poplatku za skládku. | [25 empty] | POP |  | Svislé přemístění ze 2. NP, nebo 1. PP, vodorovné vnitrostaveništní přemístění do 30 m, odvoz na skládku do 10 km. Bez poplatku za skládku.
|  | 0,31*0,75*2*3 |  | 1.395 | [23 empty] | VV | 0
|  | 2,5+2,5 |  | 5 | [23 empty] | VV | 0
Díl: | 783 | Nátěry |  |  |  | 0 |  | 0 |  | 0 |  | 0 |  | 0 |  | 0 |  |  |  |  | 8.03 | [6 empty] | DIL
46 | 625907111R00 | Očištění ocelových konstrukcí očištění ocelových konstrukcí od usazenin, rzi a nátěru | m2 | 5.096 |  | 0 |  | 0 |  | 0 | 21 | 0 | 0.00021 | 0 | 0 | 0 | 832-1 | RTS 23/ II | RTS 23/ I | 0.33 | 1.68 |  | Práce | Běžná |  |  |  | POL1_
|  | 1,12*1,67 |  | 1.8704 | [23 empty] | VV | 0
|  | 0,56*1,92*3 |  | 3.2256 | [23 empty] | VV | 0
47 | 783201821R00 | Odstranění nátěrů z kovových doplňk.konstrukcí opálením nebo oklepáním | m2 | 5.096 |  | 0 |  | 0 |  | 0 | 21 | 0 | 0.00031 | 0 | 0 | 0 | 800-783 | RTS 23/ II | RTS 23/ I | 0.412 | 2.1 |  | Práce | Běžná |  |  |  | POL1_
|  | 1,12*1,67 |  | 1.8704 | [23 empty] | VV | 0
|  | 0,56*1,92*3 |  | 3.2256 | [23 empty] | VV | 0
48 | 783222100R00 | Nátěry kov.stavebních doplňk.konstrukcí syntetické dvojnásobné, | m2 | 8.768 |  | 0 |  | 0 |  | 0 | 21 | 0 | 0.00024 | 0 | 0 | 0 | 800-783 | RTS 23/ II | RTS 23/ I | 0.29 | 2.54 |  | Práce | Běžná |  |  |  | POL1_
|  | včetně pomocného lešení. | [25 empty] | POP
|  | mříž : 1,12*1,67 |  | 1.8704 | [23 empty] | VV | 0
|  | 0,56*1,92*3 |  | 3.2256 | [23 empty] | VV | 0
[28 empty] | VV | 0
|  | Mezisoučet |  | 5.096 | [23 empty] | VV | 1
|  | ocelové nosníky : | [25 empty] | VV | 0
|  | P1 : 1,53*3*0,8 |  | 3.672 | [23 empty] | VV | 0
|  | Mezisoučet |  | 3.672 | [23 empty] | VV | 1
49 | 783226100R00 | Nátěry kov.stavebních doplňk.konstrukcí syntetické základní, | m2 | 8.768 |  | 0 |  | 0 |  | 0 | 21 | 0 | 8e-05 | 0 | 0 | 0 | 800-783 | RTS 23/ II | RTS 23/ I | 0.16 | 1.4 |  | Práce | Běžná |  |  |  | POL1_
|  | mříž : 1,12*1,67 |  | 1.8704 | [23 empty] | VV | 0
|  | 0,56*1,92*3 |  | 3.2256 | [23 empty] | VV | 0
[28 empty] | VV | 0
|  | Mezisoučet |  | 5.096 | [23 empty] | VV | 1
|  | ocelové nosníky : | [25 empty] | VV | 0
|  | P1 : 1,53*3*0,8 |  | 3.672 | [23 empty] | VV | 0
|  | Mezisoučet |  | 3.672 | [23 empty] | VV | 1
50 | 783228990R00 | Údržba nátěrů doplňkových konstrukcí, syntetické příplatek k ceně za nátěry pevných mříží u neotvíravých oken nebo stěn za pevnými mřížemi | m2 | 5.096 |  | 0 |  | 0 |  | 0 | 21 | 0 | 0 | 0 | 0 | 0 | 800-783 | RTS 23/ II | RTS 23/ I | 0.06 | 0.31 |  | Práce | Běžná |  |  |  | POL1_
|  | na vzduchu schnoucích | [25 empty] | SPI
|  | 1,12*1,67 |  | 1.8704 | [23 empty] | VV | 0
|  | 0,56*1,92*3 |  | 3.2256 | [23 empty] | VV | 0
51 | 783900090RAB | Ostatní práce pro nátěry odmaštění konstrukcí a výrobků | m2 | 8.768 |  | 0 |  | 0 |  | 0 | 21 | 0 | 7e-05 | 0 | 0 | 0 | AP-PSV | RTS 23/ II | RTS 23/ I | 0 | 0 |  | Agregovaná položka | Běžná |  |  |  | POL2_
|  | mříž : 1,12*1,67 |  | 1.8704 | [23 empty] | VV | 0
|  | 0,56*1,92*3 |  | 3.2256 | [23 empty] | VV | 0
[28 empty] | VV | 0
|  | Mezisoučet |  | 5.096 | [23 empty] | VV | 1
|  | ocelové nosníky : | [25 empty] | VV | 0
|  | P1 : 1,53*3*0,8 |  | 3.672 | [23 empty] | VV | 0
|  | Mezisoučet |  | 3.672 | [23 empty] | VV | 1
Díl: | 784 | Malby |  |  |  | 0 |  | 0 |  | 0 |  | 0 |  | 0.44 |  | 0 |  |  |  |  | 85.1 | [6 empty] | DIL
52 | 784195312R00 | Malby z malířských směsí otěruvzdorných, , bělost 88 %, dvojnásobné | m2 | 688.8552 |  | 0 |  | 0 |  | 0 | 21 | 0 | 0.00022 | 0.15 | 0 | 0 | 800-784 | RTS 23/ I | RTS 23/ I | 0.1 | 68.89 |  | Práce | Běžná |  |  |  | POL1_
|  | 1.NP - stěny : 3,84*3,27 |  | 12.5568 | [23 empty] | VV | 0
|  | -1,15*1,68 |  | -1.932 | [23 empty] | VV | 0
|  | Mezisoučet |  | 10.6248 | [23 empty] | VV | 1
|  | 4,765*3,32 |  | 15.8198 | [23 empty] | VV | 0
|  | -1,6*1,83 |  | -2.928 | [23 empty] | VV | 0
|  | Mezisoučet |  | 12.8918 | [23 empty] | VV | 1
|  | 4,36*3,25 |  | 14.17 | [23 empty] | VV | 0
|  | -2,87*1,84 |  | -5.2808 | [23 empty] | VV | 0
|  | Mezisoučet |  | 8.8892 | [23 empty] | VV | 1
|  | 3,61*3,25 |  | 11.7325 | [23 empty] | VV | 0
|  | -2,31*1,88 |  | -4.3428 | [23 empty] | VV | 0
|  | Mezisoučet |  | 7.3897 | [23 empty] | VV | 1
|  | 2.NP - stěny : 3,93*3,06 |  | 12.0258 | [23 empty] | VV | 0
|  | 1,12*1,68 |  | 1.8816 | [23 empty] | VV | 0
|  | Mezisoučet |  | 13.9074 | [23 empty] | VV | 1
|  | 5,04*3,04 |  | 15.3216 | [23 empty] | VV | 0
|  | -2*1,86 |  | -3.72 | [23 empty] | VV | 0
|  | Mezisoučet |  | 11.6016 | [23 empty] | VV | 1
|  | 3,6*3,06 |  | 11.016 | [23 empty] | VV | 0
|  | -1,06*1,68 |  | -1.7808 | [23 empty] | VV | 0
|  | -1,06*1,68 |  | -1.7808 | [23 empty] | VV | 0
|  | Mezisoučet |  | 7.4544 | [23 empty] | VV | 1
|  | 1.NP - ostatní plochy : 4,12*3,2*2 |  | 26.368 | [23 empty] | VV | 0
|  | 3,61*3,2 |  | 11.552 | [23 empty] | VV | 0
|  | 4,12*3,61 |  | 14.8732 | [23 empty] | VV | 0
|  | Mezisoučet |  | 52.7932 | [23 empty] | VV | 1
|  | 4,26*3,2*2 |  | 27.264 | [23 empty] | VV | 0
|  | 4,36*3,2 |  | 13.952 | [23 empty] | VV | 0
|  | 4,26*4,36 |  | 18.5736 | [23 empty] | VV | 0
|  | Mezisoučet |  | 59.7896 | [23 empty] | VV | 1
|  | 3,9*3,06*2 |  | 23.868 | [23 empty] | VV | 0
|  | 4,87*3,06 |  | 14.9022 | [23 empty] | VV | 0
|  | 3,9*4,87 |  | 18.993 | [23 empty] | VV | 0
|  | 1,09*3,06*6 |  | 20.0124 | [23 empty] | VV | 0
|  | 3,9*3,06*2 |  | 23.868 | [23 empty] | VV | 0
|  | Mezisoučet |  | 101.6436 | [23 empty] | VV | 1
|  | 3,84*3,32*2 |  | 25.4976 | [23 empty] | VV | 0
|  | 4,77*3,32 |  | 15.8364 | [23 empty] | VV | 0
|  | 3,84*4,77 |  | 18.3168 | [23 empty] | VV | 0
|  | Mezisoučet |  | 59.6508 | [23 empty] | VV | 1
|  | 3,1*3,27*2 |  | 20.274 | [23 empty] | VV | 0
|  | 3,84*3,27 |  | 12.5568 | [23 empty] | VV | 0
|  | 3,1*3,84 |  | 11.904 | [23 empty] | VV | 0
|  | Mezisoučet |  | 44.7348 | [23 empty] | VV | 1
|  | 2.NP - ostatní plochy : 4,32*3,04*2 |  | 26.2656 | [23 empty] | VV | 0
|  | 8,86*3,04 |  | 26.9344 | [23 empty] | VV | 0
|  | 8,86*4,32 |  | 38.2752 | [23 empty] | VV | 0
|  | Mezisoučet |  | 91.4752 | [23 empty] | VV | 1
|  | 2,39*3,06*2 |  | 14.6268 | [23 empty] | VV | 0
|  | 2,73*3,06 |  | 8.3538 | [23 empty] | VV | 0
|  | 2,39*2,73 |  | 6.5247 | [23 empty] | VV | 0
|  | Mezisoučet |  | 29.5053 | [23 empty] | VV | 1
|  | 3,93*3,06*2 |  | 24.0516 | [23 empty] | VV | 0
|  | 10,34*3,06*2 |  | 63.2808 | [23 empty] | VV | 0
|  | 10,34*3,93 |  | 40.6362 | [23 empty] | VV | 0
|  | Mezisoučet |  | 127.9686 | [23 empty] | VV | 1
|  | 3,6*3,06 |  | 11.016 | [23 empty] | VV | 0
|  | 3,86*3,06*2 |  | 23.6232 | [23 empty] | VV | 0
|  | 3,86*3,6 |  | 13.896 | [23 empty] | VV | 0
|  | Mezisoučet |  | 48.5352 | [23 empty] | VV | 1
53 | 784011111R00 | Ostatní práce oprášení/ometení podkladu, , | m2 | 688.8552 |  | 0 |  | 0 |  | 0 | 21 | 0 | 0 | 0 | 0 | 0 | 800-784 | RTS 23/ II | RTS 23/ I | 0.01 | 6.89 |  | Práce | Běžná |  |  |  | POL1_
|  | 1.NP - stěny : 3,84*3,27 |  | 12.5568 | [23 empty] | VV | 0
|  | -1,15*1,68 |  | -1.932 | [23 empty] | VV | 0
|  | Mezisoučet |  | 10.6248 | [23 empty] | VV | 1
|  | 4,765*3,32 |  | 15.8198 | [23 empty] | VV | 0
|  | -1,6*1,83 |  | -2.928 | [23 empty] | VV | 0
|  | Mezisoučet |  | 12.8918 | [23 empty] | VV | 1
|  | 4,36*3,25 |  | 14.17 | [23 empty] | VV | 0
|  | -2,87*1,84 |  | -5.2808 | [23 empty] | VV | 0
|  | Mezisoučet |  | 8.8892 | [23 empty] | VV | 1
|  | 3,61*3,25 |  | 11.7325 | [23 empty] | VV | 0
|  | -2,31*1,88 |  | -4.3428 | [23 empty] | VV | 0
|  | Mezisoučet |  | 7.3897 | [23 empty] | VV | 1
|  | 2.NP - stěny : 3,93*3,06 |  | 12.0258 | [23 empty] | VV | 0
|  | 1,12*1,68 |  | 1.8816 | [23 empty] | VV | 0
|  | Mezisoučet |  | 13.9074 | [23 empty] | VV | 1
|  | 5,04*3,04 |  | 15.3216 | [23 empty] | VV | 0
|  | -2*1,86 |  | -3.72 | [23 empty] | VV | 0
|  | Mezisoučet |  | 11.6016 | [23 empty] | VV | 1
|  | 3,6*3,06 |  | 11.016 | [23 empty] | VV | 0
|  | -1,06*1,68 |  | -1.7808 | [23 empty] | VV | 0
|  | -1,06*1,68 |  | -1.7808 | [23 empty] | VV | 0
|  | Mezisoučet |  | 7.4544 | [23 empty] | VV | 1
|  | 1.NP - ostatní plochy : 4,12*3,2*2 |  | 26.368 | [23 empty] | VV | 0
|  | 3,61*3,2 |  | 11.552 | [23 empty] | VV | 0
|  | 4,12*3,61 |  | 14.8732 | [23 empty] | VV | 0
|  | Mezisoučet |  | 52.7932 | [23 empty] | VV | 1
|  | 4,26*3,2*2 |  | 27.264 | [23 empty] | VV | 0
|  | 4,36*3,2 |  | 13.952 | [23 empty] | VV | 0
|  | 4,26*4,36 |  | 18.5736 | [23 empty] | VV | 0
|  | Mezisoučet |  | 59.7896 | [23 empty] | VV | 1
|  | 3,9*3,06*2 |  | 23.868 | [23 empty] | VV | 0
|  | 4,87*3,06 |  | 14.9022 | [23 empty] | VV | 0
|  | 3,9*4,87 |  | 18.993 | [23 empty] | VV | 0
|  | 1,09*3,06*6 |  | 20.0124 | [23 empty] | VV | 0
|  | 3,9*3,06*2 |  | 23.868 | [23 empty] | VV | 0
|  | Mezisoučet |  | 101.6436 | [23 empty] | VV | 1
|  | 3,84*3,32*2 |  | 25.4976 | [23 empty] | VV | 0
|  | 4,77*3,32 |  | 15.8364 | [23 empty] | VV | 0
|  | 3,84*4,77 |  | 18.3168 | [23 empty] | VV | 0
|  | Mezisoučet |  | 59.6508 | [23 empty] | VV | 1
|  | 3,1*3,27*2 |  | 20.274 | [23 empty] | VV | 0
|  | 3,84*3,27 |  | 12.5568 | [23 empty] | VV | 0
|  | 3,1*3,84 |  | 11.904 | [23 empty] | VV | 0
|  | Mezisoučet |  | 44.7348 | [23 empty] | VV | 1
|  | 2.NP - ostatní plochy : 4,32*3,04*2 |  | 26.2656 | [23 empty] | VV | 0
|  | 8,86*3,04 |  | 26.9344 | [23 empty] | VV | 0
|  | 8,86*4,32 |  | 38.2752 | [23 empty] | VV | 0
|  | Mezisoučet |  | 91.4752 | [23 empty] | VV | 1
|  | 2,39*3,06*2 |  | 14.6268 | [23 empty] | VV | 0
|  | 2,73*3,06 |  | 8.3538 | [23 empty] | VV | 0
|  | 2,39*2,73 |  | 6.5247 | [23 empty] | VV | 0
|  | Mezisoučet |  | 29.5053 | [23 empty] | VV | 1
|  | 3,93*3,06*2 |  | 24.0516 | [23 empty] | VV | 0
|  | 10,34*3,06*2 |  | 63.2808 | [23 empty] | VV | 0
|  | 10,34*3,93 |  | 40.6362 | [23 empty] | VV | 0
|  | Mezisoučet |  | 127.9686 | [23 empty] | VV | 1
|  | 3,6*3,06 |  | 11.016 | [23 empty] | VV | 0
|  | 3,86*3,06*2 |  | 23.6232 | [23 empty] | VV | 0
|  | 3,86*3,6 |  | 13.896 | [23 empty] | VV | 0
|  | Mezisoučet |  | 48.5352 | [23 empty] | VV | 1
54 | 784011121R00 | Ostatní práce broušení štuků a nových omítek, , | m2 | 157.0131 |  | 0 |  | 0 |  | 0 | 21 | 0 | 0 | 0 | 0 | 0 | 800-784 | RTS 23/ II | RTS 23/ I | 0.02 | 3.14 |  | Práce | Běžná |  |  |  | POL1_
|  | 1.NP - stěny : 3,84*3,27 |  | 12.5568 | [23 empty] | VV | 0
|  | -1,15*1,68 |  | -1.932 | [23 empty] | VV | 0
|  | Mezisoučet |  | 10.6248 | [23 empty] | VV | 1
|  | 4,77*3,32 |  | 15.8364 | [23 empty] | VV | 0
|  | -1,67*1,23*2 |  | -4.1082 | [23 empty] | VV | 0
|  | Mezisoučet |  | 11.7282 | [23 empty] | VV | 1
|  | 4,36*3,25 |  | 14.17 | [23 empty] | VV | 0
|  | -1,67*1,23*2 |  | -4.1082 | [23 empty] | VV | 0
|  | Mezisoučet |  | 10.0618 | [23 empty] | VV | 1
|  | 3,61*3,25 |  | 11.7325 | [23 empty] | VV | 0
|  | -1,67*1,23*2 |  | -4.1082 | [23 empty] | VV | 0
|  | Mezisoučet |  | 7.6243 | [23 empty] | VV | 1
|  | 2.NP - stěny : 3,93*3,06 |  | 12.0258 | [23 empty] | VV | 0
|  | 1,12*1,68 |  | 1.8816 | [23 empty] | VV | 0
|  | Mezisoučet |  | 13.9074 | [23 empty] | VV | 1
|  | 5,04*3,04 |  | 15.3216 | [23 empty] | VV | 0
|  | -1,66*1,14*2 |  | -3.7848 | [23 empty] | VV | 0
|  | Mezisoučet |  | 11.5368 | [23 empty] | VV | 1
|  | 3,6*3,06 |  | 11.016 | [23 empty] | VV | 0
|  | -1,06*1,68 |  | -1.7808 | [23 empty] | VV | 0
|  | -1,06*1,68 |  | -1.7808 | [23 empty] | VV | 0
|  | Mezisoučet |  | 7.4544 | [23 empty] | VV | 1
|  | 1.NP - u oken (ostění apod.) : 1,77*0,52*2 |  | 1.8408 | [23 empty] | VV | 0
|  | 1,26*0,52*2 |  | 1.3104 | [23 empty] | VV | 0
|  | Mezisoučet |  | 3.1512 | [23 empty] | VV | 1
|  | 1,77*0,47*2 |  | 1.6638 | [23 empty] | VV | 0
|  | 1,26*0,47*2 |  | 1.1844 | [23 empty] | VV | 0
|  | Mezisoučet |  | 2.8482 | [23 empty] | VV | 1
|  | 0,5*1,23*2*3 |  | 3.69 | [23 empty] | VV | 0
|  | 0,5*1,76*2*3 |  | 5.28 | [23 empty] | VV | 0
|  | Mezisoučet |  | 8.97 | [23 empty] | VV | 1
|  | 0,5*1,08*2 |  | 1.08 | [23 empty] | VV | 0
|  | 0,5*1,78*2 |  | 1.78 | [23 empty] | VV | 0
|  | Mezisoučet |  | 2.86 | [23 empty] | VV | 1
|  | 0,58*1,74*2 |  | 2.0184 | [23 empty] | VV | 0
|  | 0,58*0,7*2 |  | 0.812 | [23 empty] | VV | 0
|  | Mezisoučet |  | 2.8304 | [23 empty] | VV | 1
|  | 0,5*1,23*2*2 |  | 2.46 | [23 empty] | VV | 0
|  | 0,5*1,76*2*2 |  | 3.52 | [23 empty] | VV | 0
|  | Mezisoučet |  | 5.98 | [23 empty] | VV | 1
|  | 0,29*0,72*2 |  | 0.4176 | [23 empty] | VV | 0
|  | 0,29*0,75*2 |  | 0.435 | [23 empty] | VV | 0
|  | Mezisoučet |  | 0.8526 | [23 empty] | VV | 1
|  | 0,15*2,34*2 |  | 0.702 | [23 empty] | VV | 0
|  | 0,15*0,89 |  | 0.1335 | [23 empty] | VV | 0
|  | Mezisoučet |  | 0.8355 | [23 empty] | VV | 1
|  | 0,48*1,23*2 |  | 1.1808 | [23 empty] | VV | 0
|  | 0,48*0,6*2 |  | 0.576 | [23 empty] | VV | 0
|  | Mezisoučet |  | 1.7568 | [23 empty] | VV | 1
|  | 0,49*1,67*2 |  | 1.6366 | [23 empty] | VV | 0
|  | 0,49*1,12*2 |  | 1.0976 | [23 empty] | VV | 0
|  | Mezisoučet |  | 2.7342 | [23 empty] | VV | 1
|  | 0,31*1,92*2 |  | 1.1904 | [23 empty] | VV | 0
|  | 0,31*2,32*2 |  | 1.4384 | [23 empty] | VV | 0
|  | Mezisoučet |  | 2.6288 | [23 empty] | VV | 1
|  | 0,5*1,7*2 |  | 1.7 | [23 empty] | VV | 0
|  | 0,5*1,46*2 |  | 1.46 | [23 empty] | VV | 0
|  | Mezisoučet |  | 3.16 | [23 empty] | VV | 1
|  | 1,09*0,38 |  | 0.4142 | [23 empty] | VV | 0
|  | 1,93*0,38*2 |  | 1.4668 | [23 empty] | VV | 0
|  | Mezisoučet |  | 1.881 | [23 empty] | VV | 1
|  | 0,67*0,39 |  | 0.2613 | [23 empty] | VV | 0
|  | 2,06*0,39 |  | 0.8034 | [23 empty] | VV | 0
|  | Mezisoučet |  | 1.0647 | [23 empty] | VV | 1
|  | 2.NP - u oken (ostění apod.) : 0,35*1,77*2*6 |  | 7.434 | [23 empty] | VV | 0
|  | 0,35*1,17*2*6 |  | 4.914 | [23 empty] | VV | 0
|  | Mezisoučet |  | 12.348 | [23 empty] | VV | 1
|  | 0,35*1,77*2*4 |  | 4.956 | [23 empty] | VV | 0
|  | 0,35*1,14*2*4 |  | 3.192 | [23 empty] | VV | 0
|  | Mezisoučet |  | 8.148 | [23 empty] | VV | 1
|  | 0,33*1,75*2 |  | 1.155 | [23 empty] | VV | 0
|  | 0,33*1,06*2 |  | 0.6996 | [23 empty] | VV | 0
|  | Mezisoučet |  | 1.8546 | [23 empty] | VV | 1
|  | 0,31*1,75*2 |  | 1.085 | [23 empty] | VV | 0
|  | 0,31*1,06*2 |  | 0.6572 | [23 empty] | VV | 0
|  | Mezisoučet |  | 1.7422 | [23 empty] | VV | 1
|  | 0,37*1,78*2 |  | 1.3172 | [23 empty] | VV | 0
|  | 0,37*1,21*2 |  | 0.8954 | [23 empty] | VV | 0
|  | Mezisoučet |  | 2.2126 | [23 empty] | VV | 1
|  | 0,37*1,77*2 |  | 1.3098 | [23 empty] | VV | 0
|  | 0,37*1,14*2 |  | 0.8436 | [23 empty] | VV | 0
|  | Mezisoučet |  | 2.1534 | [23 empty] | VV | 1
|  | 0,3*1,72*2 |  | 1.032 | [23 empty] | VV | 0
|  | 0,3*2,34*2 |  | 1.404 | [23 empty] | VV | 0
|  | Mezisoučet |  | 2.436 | [23 empty] | VV | 1
|  | 0,32*1,73*2 |  | 1.1072 | [23 empty] | VV | 0
|  | 0,32*1,93*2 |  | 1.2352 | [23 empty] | VV | 0
|  | Mezisoučet |  | 2.3424 | [23 empty] | VV | 1
|  | 3.NP - u oken (ostění apod.) : 0,45*1,43*2*2 |  | 2.574 | [23 empty] | VV | 0
|  | 0,45*0,78*2*2 |  | 1.404 | [23 empty] | VV | 0
|  | Mezisoučet |  | 3.978 | [23 empty] | VV | 1
|  | 0,5*0,6*2 |  | 0.6 | [23 empty] | VV | 0
|  | 0,5*0,95*2 |  | 0.95 | [23 empty] | VV | 0
|  | Mezisoučet |  | 1.55 | [23 empty] | VV | 1
|  | 0,32*1,12*2*2 |  | 1.4336 | [23 empty] | VV | 0
|  | 0,32*0,67*2*2 |  | 0.8576 | [23 empty] | VV | 0
|  | Mezisoučet |  | 2.2912 | [23 empty] | VV | 1
|  | 0,32*1,45*2 |  | 0.928 | [23 empty] | VV | 0
|  | 0,32*0,84*2 |  | 0.5376 | [23 empty] | VV | 0
|  | Mezisoučet |  | 1.4656 | [23 empty] | VV | 1
55 | 784011222RT1 | Ostatní práce zakrytí podlah, , bez dodávky materiálu | m2 | 618 |  | 0 |  | 0 |  | 0 | 21 | 0 | 0 | 0 | 0 | 0 | 800-784 | RTS 23/ II | RTS 23/ I | 0.01 | 6.18 |  | Práce | Běžná |  |  |  | POL1_
|  | 206*3 |  | 618 | [23 empty] | VV | 0
56 | 784450074RA0 | Malby z malířských směsí disperzní, penetrace jednonásobná, malba jednonásobná, bílá | m2 | 688.8552 |  | 0 |  | 0 |  | 0 | 21 | 0 | 0.0004 | 0.28 | 0 | 0 | AP-PSV | RTS 23/ II | RTS 23/ I | 0 | 0 |  | Agregovaná položka | Běžná |  |  |  | POL2_
|  | 1.NP - stěny : 3,84*3,27 |  | 12.5568 | [23 empty] | VV | 0
|  | -1,15*1,68 |  | -1.932 | [23 empty] | VV | 0
|  | Mezisoučet |  | 10.6248 | [23 empty] | VV | 1
|  | 4,765*3,32 |  | 15.8198 | [23 empty] | VV | 0
|  | -1,6*1,83 |  | -2.928 | [23 empty] | VV | 0
|  | Mezisoučet |  | 12.8918 | [23 empty] | VV | 1
|  | 4,36*3,25 |  | 14.17 | [23 empty] | VV | 0
|  | -2,87*1,84 |  | -5.2808 | [23 empty] | VV | 0
|  | Mezisoučet |  | 8.8892 | [23 empty] | VV | 1
|  | 3,61*3,25 |  | 11.7325 | [23 empty] | VV | 0
|  | -2,31*1,88 |  | -4.3428 | [23 empty] | VV | 0
|  | Mezisoučet |  | 7.3897 | [23 empty] | VV | 1
|  | 2.NP - stěny : 3,93*3,06 |  | 12.0258 | [23 empty] | VV | 0
|  | 1,12*1,68 |  | 1.8816 | [23 empty] | VV | 0
|  | Mezisoučet |  | 13.9074 | [23 empty] | VV | 1
|  | 5,04*3,04 |  | 15.3216 | [23 empty] | VV | 0
|  | -2*1,86 |  | -3.72 | [23 empty] | VV | 0
|  | Mezisoučet |  | 11.6016 | [23 empty] | VV | 1
|  | 3,6*3,06 |  | 11.016 | [23 empty] | VV | 0
|  | -1,06*1,68 |  | -1.7808 | [23 empty] | VV | 0
|  | -1,06*1,68 |  | -1.7808 | [23 empty] | VV | 0
|  | Mezisoučet |  | 7.4544 | [23 empty] | VV | 1
|  | 1.NP - ostatní plochy : 4,12*3,2*2 |  | 26.368 | [23 empty] | VV | 0
|  | 3,61*3,2 |  | 11.552 | [23 empty] | VV | 0
|  | 4,12*3,61 |  | 14.8732 | [23 empty] | VV | 0
|  | Mezisoučet |  | 52.7932 | [23 empty] | VV | 1
|  | 4,26*3,2*2 |  | 27.264 | [23 empty] | VV | 0
|  | 4,36*3,2 |  | 13.952 | [23 empty] | VV | 0
|  | 4,26*4,36 |  | 18.5736 | [23 empty] | VV | 0
|  | Mezisoučet |  | 59.7896 | [23 empty] | VV | 1
|  | 3,9*3,06*2 |  | 23.868 | [23 empty] | VV | 0
|  | 4,87*3,06 |  | 14.9022 | [23 empty] | VV | 0
|  | 3,9*4,87 |  | 18.993 | [23 empty] | VV | 0
|  | 1,09*3,06*6 |  | 20.0124 | [23 empty] | VV | 0
|  | 3,9*3,06*2 |  | 23.868 | [23 empty] | VV | 0
|  | Mezisoučet |  | 101.6436 | [23 empty] | VV | 1
|  | 3,84*3,32*2 |  | 25.4976 | [23 empty] | VV | 0
|  | 4,77*3,32 |  | 15.8364 | [23 empty] | VV | 0
|  | 3,84*4,77 |  | 18.3168 | [23 empty] | VV | 0
|  | Mezisoučet |  | 59.6508 | [23 empty] | VV | 1
|  | 3,1*3,27*2 |  | 20.274 | [23 empty] | VV | 0
|  | 3,84*3,27 |  | 12.5568 | [23 empty] | VV | 0
|  | 3,1*3,84 |  | 11.904 | [23 empty] | VV | 0
|  | Mezisoučet |  | 44.7348 | [23 empty] | VV | 1
|  | 2.NP - ostatní plochy : 4,32*3,04*2 |  | 26.2656 | [23 empty] | VV | 0
|  | 8,86*3,04 |  | 26.9344 | [23 empty] | VV | 0
|  | 8,86*4,32 |  | 38.2752 | [23 empty] | VV | 0
|  | Mezisoučet |  | 91.4752 | [23 empty] | VV | 1
|  | 2,39*3,06*2 |  | 14.6268 | [23 empty] | VV | 0
|  | 2,73*3,06 |  | 8.3538 | [23 empty] | VV | 0
|  | 2,39*2,73 |  | 6.5247 | [23 empty] | VV | 0
|  | Mezisoučet |  | 29.5053 | [23 empty] | VV | 1
|  | 3,93*3,06*2 |  | 24.0516 | [23 empty] | VV | 0
|  | 10,34*3,06*2 |  | 63.2808 | [23 empty] | VV | 0
|  | 10,34*3,93 |  | 40.6362 | [23 empty] | VV | 0
|  | Mezisoučet |  | 127.9686 | [23 empty] | VV | 1
|  | 3,6*3,06 |  | 11.016 | [23 empty] | VV | 0
|  | 3,86*3,06*2 |  | 23.6232 | [23 empty] | VV | 0
|  | 3,86*3,6 |  | 13.896 | [23 empty] | VV | 0
|  | Mezisoučet |  | 48.5352 | [23 empty] | VV | 1
57 | 28323210R | fólie ochranná separační; PE; šedá; tl = 0,20 mm; š = 2 000 mm; l = 25,000 m | m2 | 679.8 |  | 0 |  | 0 |  | 0 | 21 | 0 | 2e-05 | 0.01 | 0 | 0 | SPCM | RTS 23/ II | RTS 23/ I | 0 | 0 |  | Specifikace | Běžná |  |  |  | POL3_
|  | 206*3 |  | 618 | [23 empty] | VV | 0
|  | Mezisoučet |  | 618 | [23 empty] | VV | 1
|  | 618*0,1 |  | 61.8 | [23 empty] | VV | 0
|  | Mezisoučet |  | 61.8 | [23 empty] | VV | 1
Díl: | D96 | Přesuny suti a vybouraných hmot |  |  |  | 0 |  | 0 |  | 0 |  | 0 |  | 0 |  | 0 |  |  |  |  | 0.79 | [6 empty] | DIL
58 | 979086112R00 | Vodorovná doprava suti a vybouraných hmot nakládání nebo překládání suti a vybouraných hmot na dopravní prostředek při vodorovné dopravě, , | t | 0.43486 |  | 0 |  | 0 |  | 0 | 21 | 0 | 0 | 0 | 0 | 0 | 832-1 | RTS 23/ II | RTS 23/ I | 0.28 | 0.12 |  | Práce | Běžná |  |  |  | POL1_
|  | bez naložení, s vyložením a hrubým urovnáním | [25 empty] | SPI
|  | Včetně: | [25 empty] | POP
|  | - při vodorovné dopravě po suchu : přepravy za ztížených provozních podmínek, | [25 empty] | POP
|  | - při vodorovné dopravě po vodě : vyložení na hromady na suchu nebo na přeložení na dopravní prostředek na suchu do 15 m vodorovně a současně do 4 m svisle, | [25 empty] | POP |  | - při vodorovné dopravě po vodě : vyložení na hromady na suchu nebo na přeložení na dopravní prostředek na suchu do 15 m vodorovně a současně do 4 m svisle,
|  | - při nakládání nebo překládání : dopravy do 15 m vodorovně a současně do 4 m svisle. | [25 empty] | POP
|  | 0,43486 |  | 0.43486 | [23 empty] | VV | 0
59 | 979081111R00 | Odvoz suti a vybouraných hmot na skládku do 1 km | t | 0.43486 |  | 0 |  | 0 |  | 0 | 21 | 0 | 0 | 0 | 0 | 0 | 801-3 | RTS 23/ II | RTS 23/ I | 0.49 | 0.21 |  | Práce | Běžná |  |  |  | POL1_
|  | Včetně naložení na dopravní prostředek a složení na skládku, bez poplatku za skládku. | [25 empty] | POP
|  | 0,43486 |  | 0.43486 | [23 empty] | VV | 0
60 | 979081121R00 | Odvoz suti a vybouraných hmot na skládku příplatek za každý další 1 km | t | 4.3486 |  | 0 |  | 0 |  | 0 | 21 | 0 | 0 | 0 | 0 | 0 | 801-3 | RTS 23/ II | RTS 23/ I | 0 | 0 |  | Práce | Běžná |  |  |  | POL1_
|  | 0,43486*10 |  | 4.3486 | [23 empty] | VV | 0
61 | 979082111R00 | Vnitrostaveništní doprava suti a vybouraných hmot do 10 m | t | 0.43486 |  | 0 |  | 0 |  | 0 | 21 | 0 | 0 | 0 | 0 | 0 | 801-3 | RTS 23/ II | RTS 23/ I | 0.94 | 0.41 |  | Práce | Běžná |  |  |  | POL1_
|  | 0,43486 |  | 0.43486 | [23 empty] | VV | 0
62 | 979082121R00 | Vnitrostaveništní doprava suti a vybouraných hmot příplatek k ceně za každých dalších 5 m | t | 0.43486 |  | 0 |  | 0 |  | 0 | 21 | 0 | 0 | 0 | 0 | 0 | 801-3 | RTS 23/ II | RTS 23/ I | 0.11 | 0.05 |  | Práce | Běžná |  |  |  | POL1_
|  | 0,43486 |  | 0.43486 | [23 empty] | VV | 0
63 | 979990101R00 | Poplatek za skládku za uložení, směsi betonu a cihel, , skupina 17 01 01 a 17 01 02 z Katalogu odpadů | t | 0.43486 |  | 0 |  | 0 |  | 0 | 21 | 0 | 0 | 0 | 0 | 0 | 801-3 | RTS 23/ II | RTS 23/ I | 0 | 0 |  | Práce | Běžná |  |  |  | POL1_
|  | 0,43486 |  | 0.43486 | [23 empty] | VV | 0
[26 empty] | 15 | 21 | DPH
| Celkem |  |  |  |  | 0 | [19 empty] | 0 | 0 | SUM
END
Note on S6: Jedná se o informaci, zda se jedná o položku, která je do rozpočtu zadána z cenové soustavy RTS, nebo vlastní.
Note on T6: Jedná se o název CÚ, která je zadána u položky rozpočtu

## A SO.03 Pol
Položkový soupis prací a dodávek | [27 empty] | #TypZaznamu#
S: | 2023344a_1 | Energetická opatření v budovách CDM č.p. 328, 811 a 338, Česká Kamenice - výplně otvorů | [25 empty] | STA
O: | A | I. Etapa - výplně otvorů - okna a dveře | [22 empty] | STA |  |  | OBJ
R: | SO.03 | Školník - bourací práce | [25 empty] | ROZ
P.č. | Číslo položky | Název položky | MJ | Množství | Cena / MJ | Celkem | Dodávka | Dodávka celk. | Montáž | Montáž celk. | DPH | Cena s DPH | Hmotnost / MJ | Hmotnost celk.(t) | Dem. hmotnost / MJ | Dem. hmotnost celk.(t) | Ceník | Cen. soustava / platnost | Cenová úroveň | Nhod / MJ | Nhod celk. | Dodavatel | Typ položky | Stav položky
Díl: | 3 | Svislé a kompletní konstrukce |  |  |  | 0 |  | 0 |  | 0 |  | 0 |  | 2.67 |  | 0 |  |  |  |  | 22.73 | [6 empty] | DIL
1 | 317234410RT2 | Vyzdívka mezi nosníky cementovou | m3 | 0.5568 |  | 0 |  | 0 |  | 0 | 21 | 0 | 1.6824 | 0.94 | 0 | 0 | 801-4 | RTS 23/ II | RTS 23/ I | 6.87 | 3.83 |  | Práce | Běžná |  |  |  | POL1_
|  | jakýmikoliv cihlami pálenými na jakoukoliv maltu, | [25 empty] | SPI
|  | P1 : 2,84*0,3*0,2 |  | 0.1704 | [23 empty] | VV | 0
|  | Mezisoučet |  | 0.1704 | [23 empty] | VV | 1
|  | P2 : 2,66*0,3*0,2 |  | 0.1596 | [23 empty] | VV | 0
|  | Mezisoučet |  | 0.1596 | [23 empty] | VV | 1
|  | P3 : (1,89*0,3*0,2)*2 |  | 0.2268 | [23 empty] | VV | 0
|  | Mezisoučet |  | 0.2268 | [23 empty] | VV | 1
2 | 317314150R00 | Podbetonování zhlaví nosníků zdivo šířky 500 mm | kus | 8 |  | 0 |  | 0 |  | 0 | 21 | 0 | 0.0105 | 0.08 | 0 | 0 | 801-4 | RTS 23/ II | RTS 23/ I | 0.21 | 1.68 |  | Práce | Běžná |  |  |  | POL1_
|  | betonem C 16/20. Tloušťka lože 50 mm, délka 200 mm. | [25 empty] | SPI
|  | 2*4 |  | 8 | [23 empty] | VV | 0
3 | 317941123R00 | Osazení ocelových válcovaných nosníků na zdivu bez dodávky materiálu, výšky od 140 do 220 mm | t | 0.62362 |  | 0 |  | 0 |  | 0 | 21 | 0 | 0.01709 | 0.01 | 0 | 0 | 801-1 | RTS 23/ II | RTS 23/ I | 16.58 | 10.34 |  | Práce | Běžná |  |  |  | POL1_
|  | profilu I, nebo IE, nebo U, nebo UE, nebo L | [25 empty] | SPI
|  | P1 : 2,84*3*22,4/1000 |  | 0.19085 | [23 empty] | VV | 0
|  | Mezisoučet |  | 0.19085 | [23 empty] | VV | 1
|  | P2 : 2,66*3*22,4/1000 |  | 0.17875 | [23 empty] | VV | 0
|  | Mezisoučet |  | 0.17875 | [23 empty] | VV | 1
|  | P3 : (1,89*3*22,4/1000)*2 |  | 0.25402 | [23 empty] | VV | 0
|  | Mezisoučet |  | 0.25402 | [23 empty] | VV | 1
4 | 346244381RT2 | Plentování ocelových nosníků jednostranné výšky do 200 mm | m2 | 3.712 |  | 0 |  | 0 |  | 0 | 21 | 0 | 0.1568 | 0.58 | 0 | 0 | 801-1 | RTS 23/ II | RTS 23/ I | 1.22 | 4.53 |  | Práce | Běžná |  |  |  | POL1_
|  | jakýmikoliv cihlami, | [25 empty] | SPI
|  | P1 : 2,84*0,2*2 |  | 1.136 | [23 empty] | VV | 0
|  | Mezisoučet |  | 1.136 | [23 empty] | VV | 1
|  | P2 : 2,66*0,2*2 |  | 1.064 | [23 empty] | VV | 0
|  | Mezisoučet |  | 1.064 | [23 empty] | VV | 1
|  | P3 : (1,89*0,2*2)*2 |  | 1.512 | [23 empty] | VV | 0
|  | Mezisoučet |  | 1.512 | [23 empty] | VV | 1
5 | 413232221RT2 | Zazdívka zhlaví jakýmikoliv cihlami pálenými válcovaných nosníků výšky přes 150 do 300 mm | kus | 8 |  | 0 |  | 0 |  | 0 | 21 | 0 | 0.0544 | 0.44 | 0 | 0 | 801-4 | RTS 23/ II | RTS 23/ I | 0.2935 | 2.35 |  | Práce | Běžná |  |  |  | POL1_
|  | P1 : 2 |  | 2 | [23 empty] | VV | 0
|  | Mezisoučet |  | 2 | [23 empty] | VV | 1
|  | P2 : 2 |  | 2 | [23 empty] | VV | 0
|  | Mezisoučet |  | 2 | [23 empty] | VV | 1
|  | P3 : 2*2 |  | 4 | [23 empty] | VV | 0
|  | Mezisoučet |  | 4 | [23 empty] | VV | 1
6 | 13482715R | Tyč ocelová válcovaná za tepla průřez: IPE; značka: S235JR (1.0038); h = 200 mm; b = 100 mm; s = 5,6 mm; t = 8,5 mm | t | 0.62362 |  | 0 |  | 0 |  | 0 | 21 | 0 | 1 | 0.62 | 0 | 0 | SPCM | RTS 23/ II | RTS 23/ I | 0 | 0 |  | Specifikace | Běžná |  |  |  | POL3_
|  | P1 : 2,84*3*22,4/1000 |  | 0.19085 | [23 empty] | VV | 0
|  | Mezisoučet |  | 0.19085 | [23 empty] | VV | 1
|  | P2 : 2,66*3*22,4/1000 |  | 0.17875 | [23 empty] | VV | 0
|  | Mezisoučet |  | 0.17875 | [23 empty] | VV | 1
|  | P3 : (1,89*3*22,4/1000)*2 |  | 0.25402 | [23 empty] | VV | 0
|  | Mezisoučet |  | 0.25402 | [23 empty] | VV | 1
Díl: | 900 | HZS |  |  |  | 0 |  | 0 |  | 0 |  | 0 |  | 0 |  | 0 |  |  |  |  | 42 | [6 empty] | DIL
7 | 909 R00 | Hzs-nezmeritelne stavebni prace | h | 42 |  | 0 |  | 0 |  | 0 | 21 | 0 | 0 | 0 | 0 | 0 | Prav.M | RTS 23/ II | RTS 23/ I | 1 | 42 |  | HZS | Běžná |  |  |  | POL10_
|  | Platnost hodinových zúčtovacích sazeb | [25 empty] | POP
POP
|  | Hodinovými zúčtovacími sazbami (HZS) se oceňují: | [25 empty] | POP
|  | a) předběžné obhlídky pracoviště vyžádané objednatelem, | [25 empty] | POP
|  | b) průzkumné práce na kulturních památkách, sloužící pro získání podkladů k rekonstrukci kulturní památky, | [25 empty] | POP |  | b) průzkumné práce na kulturních památkách, sloužící pro získání podkladů k rekonstrukci kulturní památky,
|  | c) revize stavebních objektů nebo jejich části, jejichž oprava se oceňuje podle stavebních ceníků, | [25 empty] | POP
|  | d) práce při havarijních a živelních pohromách prováděné bez projektové dokumentace nebo na základě zjednodušené projektové dokumentace bez rozpočtu, | [25 empty] | POP |  | d) práce při havarijních a živelních pohromách prováděné bez projektové dokumentace nebo na základě zjednodušené projektové dokumentace bez rozpočtu,
|  | e) práce v rozsahu vymezeném v jednotlivých cenících | [25 empty] | POP
|  | f) práce prováděné výškovými specialisty a potápěči, | [25 empty] | POP
|  | g) práce zařazované do hlavy IV souhrnného rozpočtu staveb, prováděné jako součást stavebních objektů, pokud je nelze ocenit položkami stavebních ceníků. | [25 empty] | POP |  | g) práce zařazované do hlavy IV souhrnného rozpočtu staveb, prováděné jako součást stavebních objektů, pokud je nelze ocenit položkami stavebních ceníků.
POP
|  | Na základě písemné dohody mezi zhotovitele a objednatelem je možno ocenit stavební práce pomocí HZS jde-li o: | [25 empty] | POP |  | Na základě písemné dohody mezi zhotovitele a objednatelem je možno ocenit stavební práce pomocí HZS jde-li o:
|  | a) stavební práce prováděné bez projektové dokumentace, | [25 empty] | POP
|  | b) práce, pro které není ve stavebních cenících položka. | [25 empty] | POP
POP
|  | Pří použití hodinových zúčtovacích sazeb se oceňuje: | [25 empty] | POP
|  | a) počet skutečně odpracovaných hodin všech pracovníků včetně času vynaloženého na předběžnou obhlídku pracoviště za účelem zjištění rozsahu prací, objednatelem potvrzených ve stavebním deníku, nebo samostatném dokladu, pokud se stavební deník nevede, | [25 empty] | POP |  | a) počet skutečně odpracovaných hodin všech pracovníků včetně času vynaloženého na předběžnou obhlídku pracoviště za účelem zjištění rozsahu prací, objednatelem potvrzených ve stavebním deníku, nebo samostatném dokladu, pokud se stavební deník nevede,
|  | b) přímý materiál, | [25 empty] | POP
|  | c) náklady na provoz stavebních strojů, | [25 empty] | POP
|  | d) ostatní přímé náklady. | [25 empty] | POP
POP
|  | Počet odpracovaných hodin jednotlivých pracovníků se zaokrouhlí: | [25 empty] | POP
|  | a) na půlhodinu, trvá-li práce 30 minut nebo méně, | [25 empty] | POP
|  | b) na celou hodinu, trvá-li práce více než 30 minut. | [25 empty] | POP
POP
POP
|  | Čerpání na základě odsouhlasení TDI a investora stavby. | [25 empty] | POP
|  | Stavební práce, ostatní pomocné práce, bourací práce vč. přípomocí : 20 |  | 20 | [23 empty] | VV | 0
|  | 12 |  | 12 | [23 empty] | VV | 0
|  | 10 |  | 10 | [23 empty] | VV | 0
Díl: | 94 | Lešení a stavební výtahy |  |  |  | 0 |  | 0 |  | 0 |  | 0 |  | 5.18 |  | 0 |  |  |  |  | 105.1 | [6 empty] | DIL
8 | 941941031R00 | Montáž lešení lehkého pracovního řadového s podlahami šířky od 0,80 do 1,00 m, výšky do 10 m | m2 | 202.41 |  | 0 |  | 0 |  | 0 | 21 | 0 | 0.01838 | 3.72 | 0 | 0 | 800-3 | RTS 23/ II | RTS 23/ I | 0.13 | 26.31 |  | Práce | Běžná |  |  |  | POL1_
|  | včetně kotvení | [25 empty] | SPI
|  | Včetně kotvení lešení. | [25 empty] | POP
|  | východní pohled : 8,65*23,4 |  | 202.41 | [23 empty] | VV | 0
9 | 941941191R00 | Montáž lešení lehkého pracovního řadového s podlahami příplatek za každý další i započatý měsíc použití lešení šířky šířky od 0,80 do 1,00 m a výšky do 10 m | m2 | 1214.46 |  | 0 |  | 0 |  | 0 | 21 | 0 | 0.00085 | 1.03 | 0 | 0 | 800-3 | RTS 23/ II | RTS 23/ I | 0.01 | 12.14 |  | Práce | Běžná |  |  |  | POL1_
|  | včetně kotvení | [25 empty] | SPI
|  | Příplatek za použití je počítán na 6 měsíců - souvislé stavební činnosti. V použití není započítána přestávka stavebních prací z důvodu nepříznivých klimatických podmínek. | [25 empty] | POP |  | Příplatek za použití je počítán na 6 měsíců - souvislé stavební činnosti. V použití není započítána přestávka stavebních prací z důvodu nepříznivých klimatických podmínek.
|  | příplatek za použití je počítán na 6 měsíců - souvislé stavební činnosti : 202,41*6 |  | 1214.46 | [23 empty] | VV | 0
10 | 941941831R00 | Demontáž lešení lehkého řadového s podlahami šířky od 0,8 do 1 m, výšky do 10 m | m2 | 202.41 |  | 0 |  | 0 |  | 0 | 21 | 0 | 0 | 0 | 0 | 0 | 800-3 | RTS 23/ II | RTS 23/ I | 0.1 | 20.24 |  | Práce | Běžná |  |  |  | POL1_
|  | východní pohled : 8,65*23,4 |  | 202.41 | [23 empty] | VV | 0
11 | 941955002R00 | Lešení lehké pracovní pomocné pomocné, o výšce lešeňové podlahy přes 1,2 do 1,9 m | m2 | 172.8 |  | 0 |  | 0 |  | 0 | 21 | 0 | 0.00158 | 0.27 | 0 | 0 | 800-3 | RTS 23/ II | RTS 23/ I | 0.21 | 36.29 |  | Práce | Běžná |  |  |  | POL1_
|  | 1.NP : 20,3*1,5*2 |  | 60.9 | [23 empty] | VV | 0
|  | 6,3*1,5*2 |  | 18.9 | [23 empty] | VV | 0
|  | Mezisoučet |  | 79.8 | [23 empty] | VV | 1
|  | 2.NP : 20,3*1,5*2 |  | 60.9 | [23 empty] | VV | 0
|  | 6,3*1,5*2 |  | 18.9 | [23 empty] | VV | 0
|  | Mezisoučet |  | 79.8 | [23 empty] | VV | 1
|  | 3.NP : 4,4*1,5*2 |  | 13.2 | [23 empty] | VV | 0
|  | Mezisoučet |  | 13.2 | [23 empty] | VV | 1
12 | 944944011R00 | Montáž ochranné sítě z umělých vláken | m2 | 202.41 |  | 0 |  | 0 |  | 0 | 21 | 0 | 0.0005 | 0.1 | 0 | 0 | 800-3 | RTS 23/ II | RTS 23/ I | 0.03 | 6.07 |  | Práce | Běžná |  |  |  | POL1_
|  | východní pohled : 8,65*23,4 |  | 202.41 | [23 empty] | VV | 0
13 | 944944031R00 | Montáž ochranné sítě příplatek k ceně za každý další i započatý měsíc použití ochranných sítí z umělých vláken | m2 | 1214.46 |  | 0 |  | 0 |  | 0 | 21 | 0 | 5e-05 | 0.06 | 0 | 0 | 800-3 | RTS 23/ II | RTS 23/ I | 0 | 0 |  | Práce | Běžná |  |  |  | POL1_
|  | Příplatek za použití je počítán na 6 měsíců - souvislé stavební činnosti. V použití není započítána přestávka stavebních prací z důvodu nepříznivých klimatických podmínek. | [25 empty] | POP |  | Příplatek za použití je počítán na 6 měsíců - souvislé stavební činnosti. V použití není započítána přestávka stavebních prací z důvodu nepříznivých klimatických podmínek.
|  | příplatek za použití je počítán na 6 měsíců - souvislé stavební činnosti : 202,41*6 |  | 1214.46 | [23 empty] | VV | 0
14 | 944944081R00 | Demontáž ochranné sítě z umělých vláken | m2 | 202.41 |  | 0 |  | 0 |  | 0 | 21 | 0 | 0 | 0 | 0 | 0 | 800-3 | RTS 23/ II | RTS 23/ I | 0.02 | 4.05 |  | Práce | Běžná |  |  |  | POL1_
|  | východní pohled : 8,65*23,4 |  | 202.41 | [23 empty] | VV | 0
Díl: | 96 | Bourání konstrukcí |  |  |  | 0 |  | 0 |  | 0 |  | 0 |  | 2.15 |  | 33.6 |  |  |  |  | 292.47 | [6 empty] | DIL
15 | 962032231R00 | Bourání zdiva nadzákladového z cihel pálených nebo vápenopískových, na maltu vápenou nebo vápenocementovou | m3 | 11.4061 |  | 0 |  | 0 |  | 0 | 21 | 0 | 0.00128 | 0.01 | 1.8 | 20.53 | 801-3 | RTS 23/ II | RTS 23/ I | 1.52 | 17.34 |  | Práce | Běžná |  |  |  | POL1_1
|  | nebo vybourání otvorů průřezové plochy přes 4 m2 ve zdivu nadzákladovém, včetně pomocného lešení o výšce podlahy do 1900 mm a pro zatížení do 1,5 kPa (150 kg/m2) | [25 empty] | SPI |  | nebo vybourání otvorů průřezové plochy přes 4 m2 ve zdivu nadzákladovém, včetně pomocného lešení o výšce podlahy do 1900 mm a pro zatížení do 1,5 kPa (150 kg/m2)
|  | 2.NP - úprava a rozšíření otvorů : 1,89*0,23*0,5 |  | 0.21735 | [23 empty] | VV | 0
|  | Mezisoučet |  | 0.21735 | [23 empty] | VV | 1
|  | 0,2*0,2*0,5*2 |  | 0.04 | [23 empty] | VV | 0
|  | 0,23*2,66*0,5 |  | 0.3059 | [23 empty] | VV | 0
|  | Mezisoučet |  | 0.3459 | [23 empty] | VV | 1
|  | 0,06*1,47*0,5 |  | 0.0441 | [23 empty] | VV | 0
|  | 0,2*1,89*0,5 |  | 0.189 | [23 empty] | VV | 0
|  | Mezisoučet |  | 0.2331 | [23 empty] | VV | 1
|  | 0,18*1,87*0,5 |  | 0.1683 | [23 empty] | VV | 0
|  | 0,2*0,2*0,5 |  | 0.02 | [23 empty] | VV | 0
|  | 0,38*0,2*0,5 |  | 0.038 | [23 empty] | VV | 0
|  | 0,27*2,84*0,5 |  | 0.3834 | [23 empty] | VV | 0
|  | Mezisoučet |  | 0.6097 | [23 empty] | VV | 1
|  | nesoudržné zdivo : 4 |  | 4 | [23 empty] | VV | 0
|  | 6 |  | 6 | [23 empty] | VV | 0
|  | Mezisoučet |  | 10 | [23 empty] | VV | 1
16 | 968061112R00 | Vyvěšení nebo zavěšení dřevěných křídel oken, plochy do 1,5 m2 | kus | 84 |  | 0 |  | 0 |  | 0 | 21 | 0 | 0 | 0 | 0.03 | 2.52 | 801-3 | RTS 23/ II | RTS 23/ I | 0.03 | 2.52 |  | Práce | Běžná |  |  |  | POL1_
|  | oken, dveří a vrat, s uložením a opětovným zavěšením po provedení stavebních změn, | [25 empty] | SPI
|  | 1.NP : 1+1+1 |  | 3 | [23 empty] | VV | 0
|  | (1+1+1)*2 |  | 6 | [23 empty] | VV | 0
|  | 1+1+1+1+1 |  | 5 | [23 empty] | VV | 0
|  | Mezisoučet |  | 14 | [23 empty] | VV | 1
|  | 2.NP : 3*2 |  | 6 | [23 empty] | VV | 0
|  | 3*2*2 |  | 12 | [23 empty] | VV | 0
|  | 2*3 |  | 6 | [23 empty] | VV | 0
|  | 6*3 |  | 18 | [23 empty] | VV | 0
|  | Mezisoučet |  | 42 | [23 empty] | VV | 1
|  | 3.NP : 2*5 |  | 10 | [23 empty] | VV | 0
|  | 1+1 |  | 2 | [23 empty] | VV | 0
|  | 2*7 |  | 14 | [23 empty] | VV | 0
|  | 1+1 |  | 2 | [23 empty] | VV | 0
|  | Mezisoučet |  | 28 | [23 empty] | VV | 1
17 | 968061125R00 | Vyvěšení nebo zavěšení dřevěných křídel dveří, plochy do 2 m2 | kus | 5 |  | 0 |  | 0 |  | 0 | 21 | 0 | 0 | 0 | 0.05 | 0.25 | 801-3 | RTS 23/ II | RTS 23/ I | 0.05 | 0.25 |  | Práce | Běžná |  |  |  | POL1_
|  | oken, dveří a vrat, s uložením a opětovným zavěšením po provedení stavebních změn, | [25 empty] | SPI
|  | 1.NP : 1+1 |  | 2 | [23 empty] | VV | 0
|  | 2.NP : 1 |  | 1 | [23 empty] | VV | 0
|  | 3.NP : 1+1 |  | 2 | [23 empty] | VV | 0
18 | 968062244R00 | Vybourání dřevěných rámů oken jednoduchých, plochy do 1 m2 | m2 | 15.3699 |  | 0 |  | 0 |  | 0 | 21 | 0 | 0.00219 | 0.03 | 0.041 | 0.63 | 801-3 | RTS 23/ II | RTS 23/ I | 0.52 | 7.99 |  | Práce | Běžná |  |  |  | POL1_
|  | včetně pomocného lešení o výšce podlahy do 1900 mm a pro zatížení do 1,5 kPa (150 kg/m2), | [25 empty] | SPI
|  | 1.NP : 0,95*0,475 |  | 0.45125 | [23 empty] | VV | 0
|  | 0,88*0,99 |  | 0.8712 | [23 empty] | VV | 0
|  | 1,03*0,97 |  | 0.9991 | [23 empty] | VV | 0
|  | 0,94*0,89 |  | 0.8366 | [23 empty] | VV | 0
|  | 0,95*0,99 |  | 0.9405 | [23 empty] | VV | 0
|  | 0,95*0,99 |  | 0.9405 | [23 empty] | VV | 0
|  | 0,92*0,94 |  | 0.8648 | [23 empty] | VV | 0
|  | 0,94*0,96 |  | 0.9024 | [23 empty] | VV | 0
|  | 0,3*0,47 |  | 0.141 | [23 empty] | VV | 0
|  | 0,31*0,46 |  | 0.1426 | [23 empty] | VV | 0
|  | Mezisoučet |  | 7.0899 | [23 empty] | VV | 1
|  | 3.NP : 0,5*0,49*10 |  | 2.45 | [23 empty] | VV | 0
|  | 0,5*0,49*14 |  | 3.43 | [23 empty] | VV | 0
|  | 0,48*1,25*4 |  | 2.4 | [23 empty] | VV | 0
|  | Mezisoučet |  | 8.28 | [23 empty] | VV | 1
19 | 968062245R00 | Vybourání dřevěných rámů oken jednoduchých, plochy do 2 m2 | m2 | 3.5145 |  | 0 |  | 0 |  | 0 | 21 | 0 | 0.001 | 0 | 0.031 | 0.11 | 801-3 | RTS 23/ II | RTS 23/ I | 0.331 | 1.16 |  | Práce | Běžná |  |  |  | POL1_
|  | včetně pomocného lešení o výšce podlahy do 1900 mm a pro zatížení do 1,5 kPa (150 kg/m2), | [25 empty] | SPI
|  | 1.NP : 1,08*1,65 |  | 1.782 | [23 empty] | VV | 0
|  | 1,05*1,65 |  | 1.7325 | [23 empty] | VV | 0
20 | 968062246R00 | Vybourání dřevěných rámů oken jednoduchých, plochy do 4 m2 | m2 | 23.5462 |  | 0 |  | 0 |  | 0 | 21 | 0 | 0.00092 | 0.02 | 0.027 | 0.64 | 801-3 | RTS 23/ II | RTS 23/ I | 0.26 | 6.12 |  | Práce | Běžná |  |  |  | POL1_1
|  | včetně pomocného lešení o výšce podlahy do 1900 mm a pro zatížení do 1,5 kPa (150 kg/m2), | [25 empty] | SPI
|  | 2.NP : 1,46*1,67 |  | 2.4382 | [23 empty] | VV | 0
|  | 1,45*1,69 |  | 2.4505 | [23 empty] | VV | 0
|  | 1,45*1,67 |  | 2.4215 | [23 empty] | VV | 0
|  | (1,1*1,83)*2 |  | 4.026 | [23 empty] | VV | 0
|  | 1,12*1,85 |  | 2.072 | [23 empty] | VV | 0
|  | (1,1*1,85)*4 |  | 8.14 | [23 empty] | VV | 0
|  | 1,08*1,85 |  | 1.998 | [23 empty] | VV | 0
21 | 968062357R00 | Vybourání dřevěných rámů oken dvojitých nebo zdvojených, plochy přes 4 m2 | m2 | 8.3168 |  | 0 |  | 0 |  | 0 | 21 | 0 | 0.00082 | 0.01 | 0.047 | 0.39 | 801-3 | RTS 23/ II | RTS 23/ I | 0.396 | 3.29 |  | Práce | Běžná |  |  |  | POL1_
|  | včetně pomocného lešení o výšce podlahy do 1900 mm a pro zatížení do 1,5 kPa (150 kg/m2), | [25 empty] | SPI
|  | 2.NP : 2,26*1,84 |  | 4.1584 | [23 empty] | VV | 0
|  | 2,26*1,84 |  | 4.1584 | [23 empty] | VV | 0
22 | 968062455R00 | Vybourání dřevěných rámů dveřních zárubní, plochy do 2 m2 | m2 | 1.92 |  | 0 |  | 0 |  | 0 | 21 | 0 | 0.00117 | 0 | 0.088 | 0.17 | 801-3 | RTS 23/ II | RTS 23/ I | 0.56 | 1.08 |  | Práce | Běžná |  |  |  | POL1_1
|  | včetně pomocného lešení o výšce podlahy do 1900 mm a pro zatížení do 1,5 kPa (150 kg/m2), | [25 empty] | SPI
|  | 3.NP : 1,2*1,6 |  | 1.92 | [23 empty] | VV | 0
23 | 968062456R00 | Vybourání dřevěných rámů dveřních zárubní, plochy přes 2 m2 | m2 | 5.0615 |  | 0 |  | 0 |  | 0 | 21 | 0 | 0.001 | 0.01 | 0.067 | 0.34 | 801-3 | RTS 23/ II | RTS 23/ I | 0.53 | 2.68 |  | Práce | Běžná |  |  |  | POL1_1
|  | včetně pomocného lešení o výšce podlahy do 1900 mm a pro zatížení do 1,5 kPa (150 kg/m2), | [25 empty] | SPI
|  | 1.NP : 1,12*2,11 |  | 2.3632 | [23 empty] | VV | 0
|  | 2.NP : 1,21*2,23 |  | 2.6983 | [23 empty] | VV | 0
24 | 968071125R00 | Vyvěšení nebo zavěšení kovových křídel dveří, plochy do 2 m2 | kus | 1 |  | 0 |  | 0 |  | 0 | 21 | 0 | 0 | 0 | 0.05 | 0.05 | 801-3 | RTS 23/ II | RTS 23/ I | 0.08 | 0.08 |  | Práce | Běžná |  |  |  | POL1_
|  | s případným uložením a opětovným zavěšením po provedení stavebních změn, | [25 empty] | SPI
|  | 1 |  | 1 | [23 empty] | VV | 0
25 | 968072455R00 | Vybourání a vyjmutí kovových rámů a rolet rámů, včetně pomocného lešení o výšce podlahy do 1900 mm a pro zatížení do 1,5 kPa (150 kg/m2) dveřních zárubní, plochy do 2 m2 | m2 | 1.616 |  | 0 |  | 0 |  | 0 | 21 | 0 | 0.00117 | 0 | 0.076 | 0.12 | 801-3 | RTS 23/ II | RTS 23/ I | 0.94 | 1.52 |  | Práce | Běžná |  |  |  | POL1_
|  | 1.NP : 0,8*2,02 |  | 1.616 | [23 empty] | VV | 0
26 | 968072456R00 | Vybourání a vyjmutí kovových rámů a rolet rámů, včetně pomocného lešení o výšce podlahy do 1900 mm a pro zatížení do 1,5 kPa (150 kg/m2) dveřních zárubní, plochy přes 2 m2 | m2 | 4.04 |  | 0 |  | 0 |  | 0 | 21 | 0 | 0.001 | 0 | 0.063 | 0.25 | 801-3 | RTS 23/ II | RTS 23/ I | 0.72 | 2.91 |  | Práce | Běžná |  |  |  | POL1_
|  | 1.NP : 1*2,02*2 |  | 4.04 | [23 empty] | VV | 0
27 | 968095001R00 | Vybourání vnitřních parapetů dřevěných, šířky do 25 cm, | m | 4.52 |  | 0 |  | 0 |  | 0 | 21 | 0 | 0 | 0 | 0.01113 | 0.05 | 801-3 | RTS 23/ II | RTS 23/ I | 0.083 | 0.38 |  | Práce | Běžná |  |  |  | POL1_
|  | 2.NP : 2,26+2,26 |  | 4.52 | [23 empty] | VV | 0
28 | 968095002R00 | Vybourání vnitřních parapetů dřevěných, šířky do 50 cm, | m | 26.38 |  | 0 |  | 0 |  | 0 | 21 | 0 | 0 | 0 | 0.01507 | 0.4 | 801-3 | RTS 23/ II | RTS 23/ I | 0.11 | 2.9 |  | Práce | Běžná |  |  |  | POL1_
|  | 1.NP : 0,95+0,88+1,03 |  | 2.86 | [23 empty] | VV | 0
|  | 1,08+1,05 |  | 2.13 | [23 empty] | VV | 0
|  | 1,02+0,94+0,95+0,95+0,92+1+0,94+0,9 |  | 7.62 | [23 empty] | VV | 0
|  | 0,31+0,3 |  | 0.61 | [23 empty] | VV | 0
|  | Mezisoučet |  | 13.22 | [23 empty] | VV | 1
|  | 2.NP : 1,46+1,45+1,45 |  | 4.36 | [23 empty] | VV | 0
|  | 1,1+1,1 |  | 2.2 | [23 empty] | VV | 0
|  | 1,12+1,1+1,1+1,1+1,1+1,08 |  | 6.6 | [23 empty] | VV | 0
|  | Mezisoučet |  | 13.16 | [23 empty] | VV | 1
29 | 975021311R00 | Podchycování nadzákladového zdiva pod stropem při tloušťce zdiva přes 450 do 600 mm | m | 14.74 |  | 0 |  | 0 |  | 0 | 21 | 0 | 0.06636 | 0.98 | 0 | 0 | 801-3 | RTS 23/ II | RTS 23/ I | 4.58 | 67.51 |  | Práce | Běžná |  |  |  | POL1_
|  | nad vybouraným otvorem pro jakoukoliv délku podchycení s vybouráním otvorů pro provléknutí vynášecích trámů pro podchycení zdi, oboustranného vynesení podchycené konstrukce, | [25 empty] | SPI |  | nad vybouraným otvorem pro jakoukoliv délku podchycení s vybouráním otvorů pro provléknutí vynášecích trámů pro podchycení zdi, oboustranného vynesení podchycené konstrukce,
|  | 4,26 |  | 4.26 | [23 empty] | VV | 0
|  | 3,79 |  | 3.79 | [23 empty] | VV | 0
|  | 2,43 |  | 2.43 | [23 empty] | VV | 0
|  | 4,26 |  | 4.26 | [23 empty] | VV | 0
30 | 975022351R00 | Podchycení nadzákladového zdiva dřevěnou výztuhou do výšky 3 m při tloušťce zdiva přes 450 do 600 mm, při délce podchycení do 5 m | m | 14.74 |  | 0 |  | 0 |  | 0 | 21 | 0 | 0.07428 | 1.09 | 0 | 0 | 801-3 | RTS 23/ II | RTS 23/ I | 5.25 | 77.39 |  | Práce | Běžná |  |  |  | POL1_
|  | vybourání otvorů pro provlékání vynášecích trámů a kapes pro vzpěry a oboustranné vynesení podchycené konstrukce | [25 empty] | SPI |  | vybourání otvorů pro provlékání vynášecích trámů a kapes pro vzpěry a oboustranné vynesení podchycené konstrukce
|  | Včetně: | [25 empty] | POP
|  | - vybourání otvorů pro provlékání vynášecích trámů a kapes pro vzpěry, | [25 empty] | POP
|  | - oboustranného vynesení podchycené konstrukce. | [25 empty] | POP
|  | 4,26 |  | 4.26 | [23 empty] | VV | 0
|  | 3,79 |  | 3.79 | [23 empty] | VV | 0
|  | 2,43 |  | 2.43 | [23 empty] | VV | 0
|  | 4,26 |  | 4.26 | [23 empty] | VV | 0
31 | 976074131R00 | Vybourání kovových doplňkových konstrukcí kotevních želez , zapuštěných do 300 mm ve zdivu nebo dlažbě z jakýchkoliv cihel, na maltu cementovou | kus | 8 |  | 0 |  | 0 |  | 0 | 21 | 0 | 0 | 0 | 0.008 | 0.06 | 801-3 | RTS 23/ II | RTS 23/ I | 0.42 | 3.36 |  | Práce | Běžná |  |  |  | POL1_
|  | 4*2 |  | 8 | [23 empty] | VV | 0
32 | 978013191R00 | Otlučení omítek vápenných nebo vápenocementových vnitřních s vyškrabáním spár, s očištěním zdiva stěn, v rozsahu do 100 % | m2 | 92.799 |  | 0 |  | 0 |  | 0 | 21 | 0 | 0 | 0 | 0.046 | 4.27 | 801-3 | RTS 23/ II | RTS 23/ I | 0.26 | 24.13 |  | Práce | Běžná |  |  |  | POL1_1
|  | 2.NP - stěny : 4,26*3 |  | 12.78 | [23 empty] | VV | 0
|  | (1,49+1,49+1,67+1,67)*0,33 |  | 2.0856 | [23 empty] | VV | 0
|  | -1,49*1,67 |  | -2.4883 | [23 empty] | VV | 0
|  | Mezisoučet |  | 12.3773 | [23 empty] | VV | 1
|  | 3,79*3 |  | 11.37 | [23 empty] | VV | 0
|  | (2,26+2,26+1,84+1,84)*0,33 |  | 2.706 | [23 empty] | VV | 0
|  | -2,26*1,84 |  | -4.1584 | [23 empty] | VV | 0
|  | Mezisoučet |  | 9.9176 | [23 empty] | VV | 1
|  | 2,43*3 |  | 7.29 | [23 empty] | VV | 0
|  | (1,47+1,47+1,69+1,69)*0,33 |  | 2.0856 | [23 empty] | VV | 0
|  | -1,47*1,69 |  | -2.4843 | [23 empty] | VV | 0
|  | Mezisoučet |  | 6.8913 | [23 empty] | VV | 1
|  | 4,26*3 |  | 12.78 | [23 empty] | VV | 0
|  | (2,26+2,26+1,84+1,84)*0,33 |  | 2.706 | [23 empty] | VV | 0
|  | -2,26*1,84 |  | -4.1584 | [23 empty] | VV | 0
|  | Mezisoučet |  | 11.3276 | [23 empty] | VV | 1
|  | 4,38*3 |  | 13.14 | [23 empty] | VV | 0
|  | (1,45+1,45+1,67+1,67)*0,33 |  | 2.0592 | [23 empty] | VV | 0
|  | -1,45*1,67 |  | -2.4215 | [23 empty] | VV | 0
|  | Mezisoučet |  | 12.7777 | [23 empty] | VV | 1
|  | 1.NP - ostění : (1,715+1,02+1,02+0,95)*0,42 |  | 1.9761 | [23 empty] | VV | 0
|  | (0,88+0,88+0,99+0,99)+0,26 |  | 4 | [23 empty] | VV | 0
|  | (1,03+0,97+1,03+0,97)*0,26 |  | 1.04 | [23 empty] | VV | 0
|  | (1,08+1,08+1,65+1,65)*0,28 |  | 1.5288 | [23 empty] | VV | 0
|  | (1,05+1,05+1,65+1,65)*0,28 |  | 1.512 | [23 empty] | VV | 0
|  | (1,02+1,02+0,98+0,98)*0,26 |  | 1.04 | [23 empty] | VV | 0
|  | (0,9+2,1+0,9)*0,45 |  | 1.755 | [23 empty] | VV | 0
|  | (0,94+0,94+0,89+0,89)*0,26 |  | 0.9516 | [23 empty] | VV | 0
|  | (0,95+0,95+0,99+0,99)*0,26*2 |  | 2.0176 | [23 empty] | VV | 0
|  | (0,92+0,92+0,94+0,94)*0,26 |  | 0.9672 | [23 empty] | VV | 0
|  | (0,94+0,94+0,96+0,96)*0,26 |  | 0.988 | [23 empty] | VV | 0
|  | (1+2,52+2,52)*0,3 |  | 1.812 | [23 empty] | VV | 0
|  | Mezisoučet |  | 19.5883 | [23 empty] | VV | 1
|  | 2.NP - ostění : (1,17+1,17+1,85+1,85)*0,34 |  | 2.0536 | [23 empty] | VV | 0
|  | (1,13+1,13+1,83+1,83)*0,34 |  | 2.0128 | [23 empty] | VV | 0
|  | (2,11+2,11+1,12)*0,37 |  | 1.9758 | [23 empty] | VV | 0
|  | (2,23+2,23+1,21)*0,18 |  | 1.0206 | [23 empty] | VV | 0
|  | (1,12+1,12+1,85+1,85)*0,18 |  | 1.0692 | [23 empty] | VV | 0
|  | (1,13+1,13+1,85+1,85)*0,33*2 |  | 3.9336 | [23 empty] | VV | 0
|  | (1,17+1,17+1,85+1,85)*0,33 |  | 1.9932 | [23 empty] | VV | 0
|  | (1,14+1,14+1,85+1,85)*0,49 |  | 2.9302 | [23 empty] | VV | 0
|  | (1,17+1,17+1,82+1,82)*0,49 |  | 2.9302 | [23 empty] | VV | 0
|  | Mezisoučet |  | 19.9192 | [23 empty] | VV | 1
33 | 978015291R00 | Otlučení omítek vápenných nebo vápenocementových vnějších s vyškrabáním spár, s očištěním zdiva 1. až 4. stupni složitosti, v rozsahu do 100 % | m2 | 45.7878 |  | 0 |  | 0 |  | 0 | 21 | 0 | 0 | 0 | 0.059 | 2.7 | 801-3 | RTS 23/ II | RTS 23/ I | 0.2 | 9.16 |  | Práce | Běžná |  |  |  | POL1_
|  | severní pohled - ostění : (0,38+0,4+1,2+1,2)*0,3*2 |  | 1.908 | [23 empty] | VV | 0
|  | Mezisoučet |  | 1.908 | [23 empty] | VV | 1
|  | východní pohled - ostění : (1,11+1,02+1,02+1,74)*0,1 |  | 0.489 | [23 empty] | VV | 0
|  | 1,11*0,1 |  | 0.111 | [23 empty] | VV | 0
|  | (0,88+0,99+0,88+0,99)*0,19 |  | 0.7106 | [23 empty] | VV | 0
|  | (1,03+1,03+0,97+0,97)*0,19 |  | 0.76 | [23 empty] | VV | 0
|  | (1,46+1,46+1,67+1,67)*0,17 |  | 1.0642 | [23 empty] | VV | 0
|  | (2,26+2,26+1,84+1,84)*0,18 |  | 1.476 | [23 empty] | VV | 0
|  | (1,45+1,45+1,69+1,69)*0,17 |  | 1.0676 | [23 empty] | VV | 0
|  | (2,26+2,26+1,84+1,84)*0,18 |  | 1.476 | [23 empty] | VV | 0
|  | (1,45+1,45+1,67+1,67)*0,17 |  | 1.0608 | [23 empty] | VV | 0
|  | (0,39+0,43+0,43+0,4)*0,3*10 |  | 4.95 | [23 empty] | VV | 0
|  | Mezisoučet |  | 13.1652 | [23 empty] | VV | 1
|  | ostění okrasné : (2,375+2,73+2,32)*0,05 |  | 0.37125 | [23 empty] | VV | 0
|  | (2,31+3,46+2,24)*0,05 |  | 0.4005 | [23 empty] | VV | 0
|  | (2,24+3,47+2,13)*0,05 |  | 0.392 | [23 empty] | VV | 0
|  | Mezisoučet |  | 1.1638 | [23 empty] | VV | 1
|  | jiní poled - ostění : (1,08+1,08+1,65+1,65)*0,17 |  | 0.9282 | [23 empty] | VV | 0
|  | (1,05+1,05+1,65+1,65)*0,17 |  | 0.918 | [23 empty] | VV | 0
|  | (1,12+1,12+1,83+1,83)*0,25 |  | 1.475 | [23 empty] | VV | 0
|  | (1,12+1,12+1,83+1,83)*0,25 |  | 1.475 | [23 empty] | VV | 0
|  | (0,38+0,4+1,2+1,2)*0,3*2 |  | 1.908 | [23 empty] | VV | 0
|  | Mezisoučet |  | 6.7042 | [23 empty] | VV | 1
|  | okrasné ostění : (0,76+0,97+0,97+0,78)*0,15 |  | 0.522 | [23 empty] | VV | 0
|  | Mezisoučet |  | 0.522 | [23 empty] | VV | 1
|  | západní pohled - ostění : (1,02+1,02+0,98+0,98)*0,24 |  | 0.96 | [23 empty] | VV | 0
|  | (0,94+0,94+0,89+0,89)*0,24 |  | 0.8784 | [23 empty] | VV | 0
|  | (0,95+0,95+0,99+0,99)*0,24*2 |  | 1.8624 | [23 empty] | VV | 0
|  | (0,92+0,92+0,94+0,94)*0,24 |  | 0.8928 | [23 empty] | VV | 0
|  | (1,0+2,52+2,52)*0,2 |  | 1.208 | [23 empty] | VV | 0
|  | (0,94+0,94+0,96+0,96)*0,24 |  | 0.912 | [23 empty] | VV | 0
|  | (2,23+2,23+1,21)*0,13 |  | 0.7371 | [23 empty] | VV | 0
|  | (1,12+1,12+1,85+1,85)*0,18 |  | 1.0692 | [23 empty] | VV | 0
|  | (1,1+1,1+1,85+1,85)*0,18*4 |  | 4.248 | [23 empty] | VV | 0
|  | (1,08+1,08+1,85+1,85)*0,18 |  | 1.0548 | [23 empty] | VV | 0
|  | (0,39+0,43+0,43+0,4)*0,3*14 |  | 6.93 | [23 empty] | VV | 0
|  | (1,08+1,53+1,53+1,1)*0,3 |  | 1.572 | [23 empty] | VV | 0
|  | Mezisoučet |  | 22.3247 | [23 empty] | VV | 1
34 | 962200041RAB | Bourání příček sklobetonových tloušťka 15 cm | m2 | 1.5096 |  | 0 |  | 0 |  | 0 | 21 | 0 | 0.00067 | 0 | 0.082 | 0.12 | AP-HSV | RTS 23/ II | RTS 23/ I | 26.9627 | 40.7 |  | Agregovaná položka | Běžná |  |  |  | POL2_
|  | nebo vybourání otvorů jakýchkoliv rozměrů v příčkách ze skleněných tvárnic. Svislá a vodorovná doprava suti, odvoz do 10 km. | [25 empty] | SPI |  | nebo vybourání otvorů jakýchkoliv rozměrů v příčkách ze skleněných tvárnic. Svislá a vodorovná doprava suti, odvoz do 10 km.
|  | 1,02*0,98 |  | 0.9996 | [23 empty] | VV | 0
|  | 0,51*1 |  | 0.51 | [23 empty] | VV | 0
35 | 902 R00 | Hzs-průzk.práce na památkách | h | 20 |  | 0 |  | 0 |  | 0 | 21 | 0 | 0 | 0 | 0 | 0 | Prav.M | RTS 23/ II | RTS 23/ I | 1 | 20 |  | HZS | Běžná |  |  |  | POL10_
Díl: | 99 | Staveništní přesun hmot |  |  |  | 0 |  | 0 |  | 0 |  | 0 |  | 0 |  | 0 |  |  |  |  | 18.97 | [6 empty] | DIL
36 | 999281108R00 | Přesun hmot pro opravy a údržbu objektů pro opravy a údržbu dosavadních objektů včetně vnějších plášťů výšky do 12 m, | t | 10.0264 |  | 0 |  | 0 |  | 0 | 21 | 0 | 0 | 0 | 0 | 0 | 801-4 | RTS 23/ II | RTS 23/ I | 1.892 | 18.97 |  | Přesun hmot | Běžná |  |  |  | POL7_
|  | oborů 801, 803, 811 a 812 | [25 empty] | SPI
Díl: | 764 | Konstrukce klempířské |  |  |  | 0 |  | 0 |  | 0 |  | 0 |  | 0 |  | 0.08 |  |  |  |  | 25.55 | [6 empty] | DIL
37 | 764900050RA0 | Demontáž oplechování parapetů z pozinkovaného plechu | m | 42.86 |  | 0 |  | 0 |  | 0 | 21 | 0 | 0 | 0 | 0.00181 | 0.08 | AP-PSV | RTS 23/ II | RTS 23/ I | 0.59616 | 25.55 |  | Agregovaná položka | Běžná |  |  |  | POL2_
|  | Svislé přemístění ze 2. NP, nebo 1. PP, vodorovné vnitrostaveništní přemístění do 30 m, odvoz na skládku do 10 km. Bez poplatku za skládku. | [25 empty] | POP |  | Svislé přemístění ze 2. NP, nebo 1. PP, vodorovné vnitrostaveništní přemístění do 30 m, odvoz na skládku do 10 km. Bez poplatku za skládku.
|  | 1.NP : 0,95+0,88+1,03 |  | 2.86 | [23 empty] | VV | 0
|  | 1,08+1,05 |  | 2.13 | [23 empty] | VV | 0
|  | 1,02+0,94+0,95+0,95+0,92+1+0,94+0,9 |  | 7.62 | [23 empty] | VV | 0
|  | 0,31+0,3 |  | 0.61 | [23 empty] | VV | 0
|  | Mezisoučet |  | 13.22 | [23 empty] | VV | 1
|  | 2.NP : 1,46+2,26+1,45+2,26+1,45 |  | 8.88 | [23 empty] | VV | 0
|  | 1,1+1,1 |  | 2.2 | [23 empty] | VV | 0
|  | 1,12+1,1+1,1+1,1+1,1+1,08 |  | 6.6 | [23 empty] | VV | 0
|  | Mezisoučet |  | 17.68 | [23 empty] | VV | 1
|  | 3.NP : 0,39*10 |  | 3.9 | [23 empty] | VV | 0
|  | 0,38*2 |  | 0.76 | [23 empty] | VV | 0
|  | 0,39*14 |  | 5.46 | [23 empty] | VV | 0
|  | 1,08 |  | 1.08 | [23 empty] | VV | 0
|  | 0,38*2 |  | 0.76 | [23 empty] | VV | 0
Díl: | 767 | Konstrukce zámečnické |  |  |  | 0 |  | 0 |  | 0 |  | 0 |  | 0 |  | 0.05 |  |  |  |  | 0 | [6 empty] | DIL
38 | 767661811 | Demontáž mříží pevných nebo otevíravých | m2 | 2.7386 |  | 0 |  | 0 |  | 0 | 21 | 0 | 0 | 0 | 0.02 | 0.05 |  | URS | Kalkul | 0 | 0 |  | Práce | Běžná |  |  |  | POL1_7
|  | 1.NP : 0,94*0,96 |  | 0.9024 | [23 empty] | VV | 0
|  | 0,94*0,89 |  | 0.8366 | [23 empty] | VV | 0
|  | 1,02*0,98 |  | 0.9996 | [23 empty] | VV | 0
Díl: | 784 | Malby |  |  |  | 0 |  | 0 |  | 0 |  | 0 |  | 0.22 |  | 0.17 |  |  |  |  | 29.99 | [6 empty] | DIL
39 | 784402801R00 | Odstranění maleb oškrabáním, v místnostech do 3,8 m | m2 | 337.2907 |  | 0 |  | 0 |  | 0 | 21 | 0 | 0 | 0 | 0.0005 | 0.17 | 800-784 | RTS 23/ II | RTS 23/ I | 0.07 | 23.61 |  | Práce | Běžná |  |  |  | POL1_
|  | 2.NP - čelní stěny : 4,26*3 |  | 12.78 | [23 empty] | VV | 0
|  | (1,49+1,49+1,67+1,67)*0,33 |  | 2.0856 | [23 empty] | VV | 0
|  | -1,49*1,67 |  | -2.4883 | [23 empty] | VV | 0
|  | Mezisoučet |  | 12.3773 | [23 empty] | VV | 1
|  | 3,79*3 |  | 11.37 | [23 empty] | VV | 0
|  | (2,26+2,26+1,84+1,84)*0,33 |  | 2.706 | [23 empty] | VV | 0
|  | -2,26*1,84 |  | -4.1584 | [23 empty] | VV | 0
|  | Mezisoučet |  | 9.9176 | [23 empty] | VV | 1
|  | 2,43*3 |  | 7.29 | [23 empty] | VV | 0
|  | (1,47+1,47+1,69+1,69)*0,33 |  | 2.0856 | [23 empty] | VV | 0
[28 empty] | VV | 0
|  | Mezisoučet |  | 9.3756 | [23 empty] | VV | 1
|  | 4,26*3 |  | 12.78 | [23 empty] | VV | 0
|  | (2,26+2,26+1,84+1,84)*0,33 |  | 2.706 | [23 empty] | VV | 0
|  | -2,26*1,84 |  | -4.1584 | [23 empty] | VV | 0
|  | Mezisoučet |  | 11.3276 | [23 empty] | VV | 1
|  | 4,38*3 |  | 13.14 | [23 empty] | VV | 0
|  | (1,45+1,45+1,67+1,67)*0,33 |  | 2.0592 | [23 empty] | VV | 0
|  | -1,45*1,67 |  | -2.4215 | [23 empty] | VV | 0
|  | Mezisoučet |  | 12.7777 | [23 empty] | VV | 1
|  | 2.NP - ostatní plochy místností : 3,21*3*2 |  | 19.26 | [23 empty] | VV | 0
|  | 4,26*3 |  | 12.78 | [23 empty] | VV | 0
|  | 4,26*3,21 |  | 13.6746 | [23 empty] | VV | 0
|  | Mezisoučet |  | 45.7146 | [23 empty] | VV | 1
|  | 4,86*3*2 |  | 29.16 | [23 empty] | VV | 0
|  | 3,79*3 |  | 11.37 | [23 empty] | VV | 0
|  | 4,86*3,79 |  | 18.4194 | [23 empty] | VV | 0
|  | Mezisoučet |  | 58.9494 | [23 empty] | VV | 1
|  | 4,86*3*2 |  | 29.16 | [23 empty] | VV | 0
|  | 2,45*3 |  | 7.35 | [23 empty] | VV | 0
|  | 4,86*2,45 |  | 11.907 | [23 empty] | VV | 0
|  | Mezisoučet |  | 48.417 | [23 empty] | VV | 1
|  | 4,86*3*2 |  | 29.16 | [23 empty] | VV | 0
|  | 4,26*3 |  | 12.78 | [23 empty] | VV | 0
|  | 4,86*4,26 |  | 20.7036 | [23 empty] | VV | 0
|  | Mezisoučet |  | 62.6436 | [23 empty] | VV | 1
|  | 4,86*3 |  | 14.58 | [23 empty] | VV | 0
|  | 5,37*3 |  | 16.11 | [23 empty] | VV | 0
|  | (2,67+1,79)*3 |  | 13.38 | [23 empty] | VV | 0
|  | 4,86*4,38 |  | 21.2868 | [23 empty] | VV | 0
|  | (1,7*0,51)/2 |  | 0.4335 | [23 empty] | VV | 0
|  | Mezisoučet |  | 65.7903 | [23 empty] | VV | 1
40 | 784011222R00 | Ostatní práce zakrytí podlah, , bez dodávky materiálu | m2 | 157 |  | 0 |  | 0 |  | 0 | 21 | 0 | 0 | 0 | 0 | 0 | 800-784 | RTS 23/ II | RTS 23/ I | 0.01 | 1.57 |  | Práce | Běžná |  |  |  | POL1_
|  | 2.NP - pro demontáže : 157 |  | 157 | [23 empty] | VV | 0
|  | Mezisoučet |  | 157 | [23 empty] | VV | 1
41 | 784011222RT2 | Ostatní práce zakrytí podlah, , včetně papírové lepenky | m2 | 481 |  | 0 |  | 0 |  | 0 | 21 | 0 | 0.00035 | 0.17 | 0 | 0 | 800-784 | RTS 23/ II | RTS 23/ I | 0.01 | 4.81 |  | Práce | Běžná |  |  |  | POL1_
|  | 1.NP, 2.NP a 3.NP - pro demontáže : 167+157+157 |  | 481 | [23 empty] | VV | 0
|  | Mezisoučet |  | 481 | [23 empty] | VV | 1
42 | 67390503R | geotextilie PP; funkce drenážní, separační, ochranná, filtrační; plošná hmotnost 300 g/m2; tl. při 20 kPa 2,80 mm; tl. při 2 kPa 4,20 mm | m2 | 172.7 |  | 0 |  | 0 |  | 0 | 21 | 0 | 0.0003 | 0.05 | 0 | 0 | SPCM | RTS 23/ II | RTS 23/ I | 0 | 0 |  | Specifikace | Běžná |  |  |  | POL3_
|  | 2.NP - pro demontáže : 157 |  | 157 | [23 empty] | VV | 0
|  | Mezisoučet |  | 157 | [23 empty] | VV | 1
|  | 157*0,1 |  | 15.7 | [23 empty] | VV | 0
|  | Mezisoučet |  | 15.7 | [23 empty] | VV | 1
Díl: | D96 | Přesuny suti a vybouraných hmot |  |  |  | 0 |  | 0 |  | 0 |  | 0 |  | 0 |  | 0 |  |  |  |  | 171.21 | [6 empty] | DIL
43 | 979990101R00 | Poplatek za skládku za uložení, směsi betonu a cihel, , skupina 17 01 01 a 17 01 02 z Katalogu odpadů | t | 27.9693 |  | 0 |  | 0 |  | 0 | 21 | 0 | 0 | 0 | 0 | 0 | 801-3 | RTS 23/ II | RTS 23/ I | 0 | 0 |  | Práce | Běžná |  |  |  | POL1_
|  | 33,70757 |  | 33.7076 | [23 empty] | VV | 0
|  | -2,84451 |  | -2.8445 | [23 empty] | VV | 0
|  | -2,77 |  | -2.77 | [23 empty] | VV | 0
|  | -0,12379 |  | -0.12379 | [23 empty] | VV | 0
44 | 979990109R00 | Poplatek za skládku za uložení, skleněné tvárnice, , skupina 17 02 02 z Katalogu odpadů | t | 0.12379 |  | 0 |  | 0 |  | 0 | 21 | 0 | 0 | 0 | 0 | 0 | 801-3 | RTS 23/ II | RTS 23/ I | 0 | 0 |  | Práce | Běžná |  |  |  | POL1_
|  | Odkaz na dem. hmot. položky pořadí 34 : 0,12379 |  | 0.12379 | [23 empty] | VV | 7
45 | 979990161R00 | Poplatek za skládku za uložení, dřevo, , skupina 17 02 01 z Katalogu odpadů | t | 2.8445 |  | 0 |  | 0 |  | 0 | 21 | 0 | 0 | 0 | 0 | 0 | 801-3 | RTS 23/ II | RTS 23/ I | 0 | 0 |  | Práce | Běžná |  |  |  | POL1_
|  | Odkaz na dem. hmot. položky pořadí 18 : 0,63017 |  | 0.63017 | [23 empty] | VV | 7
|  | Odkaz na dem. hmot. položky pořadí 19 : 0,10895 |  | 0.10895 | [23 empty] | VV | 7
|  | Odkaz na dem. hmot. položky pořadí 20 : 0,63575 |  | 0.63575 | [23 empty] | VV | 7
|  | Odkaz na dem. hmot. položky pořadí 21 : 0,39089 |  | 0.39089 | [23 empty] | VV | 7
|  | Odkaz na dem. hmot. položky pořadí 22 : 0,16896 |  | 0.16896 | [23 empty] | VV | 7
|  | Odkaz na dem. hmot. položky pořadí 23 : 0,33912 |  | 0.33912 | [23 empty] | VV | 7
|  | Odkaz na dem. hmot. položky pořadí 25 : 0,12282 |  | 0.12282 | [23 empty] | VV | 7
|  | Odkaz na dem. hmot. položky pořadí 27 : 0,05031 |  | 0.05031 | [23 empty] | VV | 7
|  | Odkaz na dem. hmot. položky pořadí 28 : 0,39755 |  | 0.39755 | [23 empty] | VV | 7
46 | 979990162R00 | Poplatek za skládku za uložení, dřevo+sklo, , skupina 17 09 04 z Katalogu odpadů | t | 2.77 |  | 0 |  | 0 |  | 0 | 21 | 0 | 0 | 0 | 0 | 0 | 801-3 | RTS 23/ II | RTS 23/ I | 0 | 0 |  | Práce | Běžná |  |  |  | POL1_
|  | Odkaz na dem. hmot. položky pořadí 16 : 2,52000 |  | 2.52 | [23 empty] | VV | 7
|  | Odkaz na dem. hmot. položky pořadí 17 : 0,25000 |  | 0.25 | [23 empty] | VV | 7
47 | 979086112R00 | Vodorovná doprava suti a vybouraných hmot nakládání nebo překládání suti a vybouraných hmot na dopravní prostředek při vodorovné dopravě, , | t | 33.7076 |  | 0 |  | 0 |  | 0 | 21 | 0 | 0 | 0 | 0 | 0 | 832-1 | RTS 23/ II | RTS 23/ I | 0.28 | 9.44 |  | Přesun suti | Běžná |  |  |  | POL8_
|  | bez naložení, s vyložením a hrubým urovnáním | [25 empty] | SPI
|  | Včetně: | [25 empty] | POP
|  | - při vodorovné dopravě po suchu : přepravy za ztížených provozních podmínek, | [25 empty] | POP
|  | - při vodorovné dopravě po vodě : vyložení na hromady na suchu nebo na přeložení na dopravní prostředek na suchu do 15 m vodorovně a současně do 4 m svisle, | [25 empty] | POP |  | - při vodorovné dopravě po vodě : vyložení na hromady na suchu nebo na přeložení na dopravní prostředek na suchu do 15 m vodorovně a současně do 4 m svisle,
|  | - při nakládání nebo překládání : dopravy do 15 m vodorovně a současně do 4 m svisle. | [25 empty] | POP
48 | 979951111R00 | Výkup kovů železný šrot, tloušťky do 4 mm | t | 0.33708 |  | 0 |  | 0 |  | 0 | 21 | 0 | 0 | 0 | 0 | 0 | 801-3 | RTS 23/ II | RTS 23/ I | 0 | 0 |  | Přesun suti | Běžná |  |  |  | POL8_
|  | Pro vyjádření výnosu ve prospěch zhotovitele je nutné jednotkovou cenu uvést se záporným znaménkem. (Získaná částka ponižuje náklad stavby.) | [25 empty] | POP |  | Pro vyjádření výnosu ve prospěch zhotovitele je nutné jednotkovou cenu uvést se záporným znaménkem. (Získaná částka ponižuje náklad stavby.)
49 | 979011211R00 | Svislá doprava suti a vybouraných hmot nošením za prvé podlaží nad základním podlažím | t | 33.7076 |  | 0 |  | 0 |  | 0 | 21 | 0 | 0 | 0 | 0 | 0 | 801-3 | RTS 23/ II | RTS 23/ I | 2.009 | 67.72 |  | Přesun suti | Běžná |  |  |  | POL8_
50 | 979011219R00 | Svislá doprava suti a vybouraných hmot nošením příplatek zakaždé další podlaží nad prvním základním podlažím | t | 16.8538 |  | 0 |  | 0 |  | 0 | 21 | 0 | 0 | 0 | 0 | 0 | 801-3 | RTS 23/ II | RTS 23/ I | 0.96 | 16.18 |  | Přesun suti | Běžná |  |  |  | POL8_
51 | 979081111R00 | Odvoz suti a vybouraných hmot na skládku do 1 km | t | 33.7076 |  | 0 |  | 0 |  | 0 | 21 | 0 | 0 | 0 | 0 | 0 | 801-3 | RTS 23/ II | RTS 23/ I | 0.49 | 16.52 |  | Přesun suti | Běžná |  |  |  | POL8_
|  | Včetně naložení na dopravní prostředek a složení na skládku, bez poplatku za skládku. | [25 empty] | POP
52 | 979081121R00 | Odvoz suti a vybouraných hmot na skládku příplatek za každý další 1 km | t | 269.6606 |  | 0 |  | 0 |  | 0 | 21 | 0 | 0 | 0 | 0 | 0 | 801-3 | RTS 23/ II | RTS 23/ I | 0 | 0 |  | Přesun suti | Běžná |  |  |  | POL8_
53 | 979082111R00 | Vnitrostaveništní doprava suti a vybouraných hmot do 10 m | t | 33.7076 |  | 0 |  | 0 |  | 0 | 21 | 0 | 0 | 0 | 0 | 0 | 801-3 | RTS 23/ II | RTS 23/ I | 0.94 | 31.69 |  | Přesun suti | Běžná |  |  |  | POL8_
54 | 979082121R00 | Vnitrostaveništní doprava suti a vybouraných hmot příplatek k ceně za každých dalších 5 m | t | 269.6606 |  | 0 |  | 0 |  | 0 | 21 | 0 | 0 | 0 | 0 | 0 | 801-3 | RTS 23/ II | RTS 23/ I | 0.11 | 29.66 |  | Přesun suti | Běžná |  |  |  | POL8_
[26 empty] | 15 | 21 | DPH
| Celkem |  |  |  |  | 0 | [19 empty] | 0 | 0 | SUM
END
Note on S6: Jedná se o informaci, zda se jedná o položku, která je do rozpočtu zadána z cenové soustavy RTS, nebo vlastní.
Note on T6: Jedná se o název CÚ, která je zadána u položky rozpočtu

## A SO.03 P1
Položkový soupis prací a dodávek | [27 empty] | #TypZaznamu#
S: | 2023344a_1 | Energetická opatření v budovách CDM č.p. 328, 811 a 338, Česká Kamenice - výplně otvorů | [25 empty] | STA
O: | A | I. Etapa - výplně otvorů - okna a dveře | [22 empty] | STA |  |  | OBJ
R: | SO.03 | Školník - nový stav | [25 empty] | ROZ
P.č. | Číslo položky | Název položky | MJ | Množství | Cena / MJ | Celkem | Dodávka | Dodávka celk. | Montáž | Montáž celk. | DPH | Cena s DPH | Hmotnost / MJ | Hmotnost celk.(t) | Dem. hmotnost / MJ | Dem. hmotnost celk.(t) | Ceník | Cen. soustava / platnost | Cenová úroveň | Nhod / MJ | Nhod celk. | Dodavatel | Typ položky | Stav položky
Díl: | 3 | Svislé a kompletní konstrukce |  |  |  | 0 |  | 0 |  | 0 |  | 0 |  | 34.8 |  | 0 |  |  |  |  | 70.38 | [6 empty] | DIL
1 | 310238211RT1 | Zazdívka otvorů o ploše přes 0,25 m2 do 1 m2 ve zdivu nadzákladovém cihlami pálenými pro jakoukoliv maltu vápenocementovou | m3 | 1.2155 |  | 0 |  | 0 |  | 0 | 21 | 0 | 1.6284 | 1.98 | 0 | 0 | 801-4 | RTS 23/ II | RTS 23/ I | 4.89 | 5.94 |  | Práce | Běžná |  |  |  | POL1_
|  | včetně pomocného pracovního lešení | [25 empty] | SPI
|  | 2,66*0,3*0,5 |  | 0.399 | [23 empty] | VV | 0
|  | 1,85*0,3*0,5 |  | 0.2775 | [23 empty] | VV | 0
|  | 2,84*0,3*0,5 |  | 0.426 | [23 empty] | VV | 0
|  | Mezisoučet |  | 1.1025 | [23 empty] | VV | 1
|  | 2,26*0,1*0,5 |  | 0.113 | [23 empty] | VV | 0
|  | Mezisoučet |  | 0.113 | [23 empty] | VV | 1
2 | 311231124R00 | Zdivo nosné z cihel a tvarovek pálených pod omítku z cihel plných, 290x140x65 mm, P 25, na maltu MVC 2,5 | m3 | 15.1871 |  | 0 |  | 0 |  | 0 | 21 | 0 | 2.092 | 31.77 | 0 | 0 | 801-1 | RTS 23/ II | RTS 23/ I | 3.69 | 56.04 |  | Práce | Běžná |  |  |  | POL1_
|  | Včetně pomocného lešení o výšce podlahy do 1,90 m a pro zatížení do 1,5 kPa. | [25 empty] | POP
|  | 1.NP - dozdění otvoru : 0,95*2,09 |  | 1.9855 | [23 empty] | VV | 0
|  | Mezisoučet |  | 1.9855 | [23 empty] | VV | 1
|  | 2.NP - dozděné otvorů : 0,75*1,84 |  | 1.38 | [23 empty] | VV | 0
|  | 0,99*1,84 |  | 1.8216 | [23 empty] | VV | 0
|  | Mezisoučet |  | 3.2016 | [23 empty] | VV | 1
|  | přezdívky a zazdívky zdiva : 4+6 |  | 10 | [23 empty] | VV | 0
|  | Mezisoučet |  | 10 | [23 empty] | VV | 1
3 | 319202331R00 | Vyrovnání nerovného povrchu přizděním o tloušťce přes 80 do 150 mm | m2 | 8.9388 |  | 0 |  | 0 |  | 0 | 21 | 0 | 0.11757 | 1.05 | 0 | 0 | 801-4 | RTS 23/ II | RTS 23/ I | 0.94 | 8.4 |  | Práce | Běžná |  |  |  | POL1_
|  | vnitřního i vnějšího zdiva, bez odsekání vadných cihel, bez pomocného lešení, | [25 empty] | SPI
|  | 1.NP : 3,46*0,78 |  | 2.6988 | [23 empty] | VV | 0
|  | Mezisoučet |  | 2.6988 | [23 empty] | VV | 1
|  | 2.NP : 1,67*0,5*2*2 |  | 3.34 | [23 empty] | VV | 0
|  | 1,45*0,5*2*2 |  | 2.9 | [23 empty] | VV | 0
Díl: | 61 | Úpravy povrchů vnitřní |  |  |  | 0 |  | 0 |  | 0 |  | 0 |  | 12.33 |  | 0 |  |  |  |  | 245.17 | [6 empty] | DIL
4 | 602016191R00 | Omítka stěn z hotových směsí Doplňkové práce pro omítky stěn z hotových směsí penetrační nátěr stěn akrylátový | m2 | 153.7134 |  | 0 |  | 0 |  | 0 | 21 | 0 | 0.0003 | 0.05 | 0 | 0 | 801-1 | RTS 23/ II | RTS 23/ I | 0.07 | 10.76 |  | Práce | Běžná |  |  |  | POL1_
|  | po jednotlivých vrstvách | [25 empty] | SPI
|  | 2.NP - stěny : 4,26*3 |  | 12.78 | [23 empty] | VV | 0
|  | -1,49*1,67 |  | -2.4883 | [23 empty] | VV | 0
|  | Mezisoučet |  | 10.2917 | [23 empty] | VV | 1
|  | 3,79*3 |  | 11.37 | [23 empty] | VV | 0
|  | -1,47*1,67 |  | -2.4549 | [23 empty] | VV | 0
|  | Mezisoučet |  | 8.9151 | [23 empty] | VV | 1
|  | 2,43*3 |  | 7.29 | [23 empty] | VV | 0
|  | -1,47*1,67 |  | -2.4549 | [23 empty] | VV | 0
|  | Mezisoučet |  | 4.8351 | [23 empty] | VV | 1
|  | 4,26*3 |  | 12.78 | [23 empty] | VV | 0
|  | -1,47*1,67 |  | -2.4549 | [23 empty] | VV | 0
|  | Mezisoučet |  | 10.3251 | [23 empty] | VV | 1
|  | 4,38*3 |  | 13.14 | [23 empty] | VV | 0
|  | -1,45*1,67 |  | -2.4215 | [23 empty] | VV | 0
|  | Mezisoučet |  | 10.7185 | [23 empty] | VV | 1
|  | 1.NP - ostění : (1,715+1,02+1,02+0,95)*0,42 |  | 1.9761 | [23 empty] | VV | 0
|  | (0,88+0,88+0,99+0,99)*0,26 |  | 0.9724 | [23 empty] | VV | 0
|  | (1,03+0,97+1,03+0,97)*0,26 |  | 1.04 | [23 empty] | VV | 0
|  | (1,08+1,08+1,65+1,65)*0,28 |  | 1.5288 | [23 empty] | VV | 0
|  | (1,05+1,05+1,65+1,65)*0,28 |  | 1.512 | [23 empty] | VV | 0
|  | (1,02+1,02+0,98+0,98)*0,26 |  | 1.04 | [23 empty] | VV | 0
|  | (0,9+2,1+0,9)*0,45 |  | 1.755 | [23 empty] | VV | 0
|  | (0,94+0,94+0,89+0,89)*0,26 |  | 0.9516 | [23 empty] | VV | 0
|  | (0,95+0,95+0,99+0,99)*0,26*2 |  | 2.0176 | [23 empty] | VV | 0
|  | (0,92+0,92+0,94+0,94)*0,26 |  | 0.9672 | [23 empty] | VV | 0
|  | (0,94+0,94+0,96+0,96)*0,26 |  | 0.988 | [23 empty] | VV | 0
|  | (1+2,52+2,52)*0,3 |  | 1.812 | [23 empty] | VV | 0
|  | Mezisoučet |  | 16.5607 | [23 empty] | VV | 1
|  | 2.NP - ostění : (1,17+1,17+1,85+1,85)*0,36 |  | 2.1744 | [23 empty] | VV | 0
|  | (1,13+1,13+1,83+1,83)*0,36 |  | 2.1312 | [23 empty] | VV | 0
|  | (2,11+2,11+1,12)*0,37 |  | 1.9758 | [23 empty] | VV | 0
|  | (2,23+2,23+1,21)*0,18 |  | 1.0206 | [23 empty] | VV | 0
|  | (1,12+1,12+1,85+1,85)*0,18 |  | 1.0692 | [23 empty] | VV | 0
|  | (1,13+1,13+1,85+1,85)*0,36*2 |  | 4.2912 | [23 empty] | VV | 0
|  | (1,17+1,17+1,85+1,85)*0,36 |  | 2.1744 | [23 empty] | VV | 0
|  | (1,14+1,14+1,85+1,85)*0,49 |  | 2.9302 | [23 empty] | VV | 0
|  | (1,17+1,17+1,82+1,82)*0,49 |  | 2.9302 | [23 empty] | VV | 0
|  | Mezisoučet |  | 20.6972 | [23 empty] | VV | 1
|  | (1,46+1,46+1,67+1,67)*0,36 |  | 2.2536 | [23 empty] | VV | 0
|  | (2,26+2,26+1,67+167)*0,36 |  | 62.3484 | [23 empty] | VV | 0
|  | (1,47+1,47+1,67+1,67)*0,36 |  | 2.2608 | [23 empty] | VV | 0
|  | (1,47+1,47+1,67+1,67)*0,36 |  | 2.2608 | [23 empty] | VV | 0
|  | (1,45+1,45+1,67+1,67)*0,36 |  | 2.2464 | [23 empty] | VV | 0
|  | Mezisoučet |  | 71.37 | [23 empty] | VV | 1
5 | 602016193R00 | Omítka stěn z hotových směsí Doplňkové práce pro omítky stěn z hotových směsí hloubková penetrace stěn akrylátová | m2 | 153.7134 |  | 0 |  | 0 |  | 0 | 21 | 0 | 0.00032 | 0.05 | 0 | 0 | 801-1 | RTS 23/ II | RTS 23/ I | 0.07 | 10.76 |  | Práce | Běžná |  |  |  | POL1_
|  | po jednotlivých vrstvách | [25 empty] | SPI
|  | 2.NP - stěny : 4,26*3 |  | 12.78 | [23 empty] | VV | 0
|  | -1,49*1,67 |  | -2.4883 | [23 empty] | VV | 0
|  | Mezisoučet |  | 10.2917 | [23 empty] | VV | 1
|  | 3,79*3 |  | 11.37 | [23 empty] | VV | 0
|  | -1,47*1,67 |  | -2.4549 | [23 empty] | VV | 0
|  | Mezisoučet |  | 8.9151 | [23 empty] | VV | 1
|  | 2,43*3 |  | 7.29 | [23 empty] | VV | 0
|  | -1,47*1,67 |  | -2.4549 | [23 empty] | VV | 0
|  | Mezisoučet |  | 4.8351 | [23 empty] | VV | 1
|  | 4,26*3 |  | 12.78 | [23 empty] | VV | 0
|  | -1,47*1,67 |  | -2.4549 | [23 empty] | VV | 0
|  | Mezisoučet |  | 10.3251 | [23 empty] | VV | 1
|  | 4,38*3 |  | 13.14 | [23 empty] | VV | 0
|  | -1,45*1,67 |  | -2.4215 | [23 empty] | VV | 0
|  | Mezisoučet |  | 10.7185 | [23 empty] | VV | 1
|  | 1.NP - ostění : (1,715+1,02+1,02+0,95)*0,42 |  | 1.9761 | [23 empty] | VV | 0
|  | (0,88+0,88+0,99+0,99)*0,26 |  | 0.9724 | [23 empty] | VV | 0
|  | (1,03+0,97+1,03+0,97)*0,26 |  | 1.04 | [23 empty] | VV | 0
|  | (1,08+1,08+1,65+1,65)*0,28 |  | 1.5288 | [23 empty] | VV | 0
|  | (1,05+1,05+1,65+1,65)*0,28 |  | 1.512 | [23 empty] | VV | 0
|  | (1,02+1,02+0,98+0,98)*0,26 |  | 1.04 | [23 empty] | VV | 0
|  | (0,9+2,1+0,9)*0,45 |  | 1.755 | [23 empty] | VV | 0
|  | (0,94+0,94+0,89+0,89)*0,26 |  | 0.9516 | [23 empty] | VV | 0
|  | (0,95+0,95+0,99+0,99)*0,26*2 |  | 2.0176 | [23 empty] | VV | 0
|  | (0,92+0,92+0,94+0,94)*0,26 |  | 0.9672 | [23 empty] | VV | 0
|  | (0,94+0,94+0,96+0,96)*0,26 |  | 0.988 | [23 empty] | VV | 0
|  | (1+2,52+2,52)*0,3 |  | 1.812 | [23 empty] | VV | 0
|  | Mezisoučet |  | 16.5607 | [23 empty] | VV | 1
|  | 2.NP - ostění : (1,17+1,17+1,85+1,85)*0,36 |  | 2.1744 | [23 empty] | VV | 0
|  | (1,13+1,13+1,83+1,83)*0,36 |  | 2.1312 | [23 empty] | VV | 0
|  | (2,11+2,11+1,12)*0,37 |  | 1.9758 | [23 empty] | VV | 0
|  | (2,23+2,23+1,21)*0,18 |  | 1.0206 | [23 empty] | VV | 0
|  | (1,12+1,12+1,85+1,85)*0,18 |  | 1.0692 | [23 empty] | VV | 0
|  | (1,13+1,13+1,85+1,85)*0,36*2 |  | 4.2912 | [23 empty] | VV | 0
|  | (1,17+1,17+1,85+1,85)*0,36 |  | 2.1744 | [23 empty] | VV | 0
|  | (1,14+1,14+1,85+1,85)*0,49 |  | 2.9302 | [23 empty] | VV | 0
|  | (1,17+1,17+1,82+1,82)*0,49 |  | 2.9302 | [23 empty] | VV | 0
|  | Mezisoučet |  | 20.6972 | [23 empty] | VV | 1
|  | (1,46+1,46+1,67+1,67)*0,36 |  | 2.2536 | [23 empty] | VV | 0
|  | (2,26+2,26+1,67+167)*0,36 |  | 62.3484 | [23 empty] | VV | 0
|  | (1,47+1,47+1,67+1,67)*0,36 |  | 2.2608 | [23 empty] | VV | 0
|  | (1,47+1,47+1,67+1,67)*0,36 |  | 2.2608 | [23 empty] | VV | 0
|  | (1,45+1,45+1,67+1,67)*0,36 |  | 2.2464 | [23 empty] | VV | 0
|  | Mezisoučet |  | 71.37 | [23 empty] | VV | 1
6 | 610991111R00 | Zakrývání výplní vnitřních otvorů, předmětů apod. fólií Pe 0,05-0,2 mm, Fólie hladká separační | m2 | 60.445 |  | 0 |  | 0 |  | 0 | 21 | 0 | 4e-05 | 0 | 0 | 0 | 801-1 | RTS 23/ II | RTS 23/ I | 0.08 | 4.84 |  | Práce | Běžná |  |  |  | POL1_
|  | které se zřizují před úpravami povrchu, a obalení osazených dveřních zárubní před znečištěním při úpravách povrchu nástřikem plastických maltovin včetně pozdějšího odkrytí, | [25 empty] | SPI |  | které se zřizují před úpravami povrchu, a obalení osazených dveřních zárubní před znečištěním při úpravách povrchu nástřikem plastických maltovin včetně pozdějšího odkrytí,
|  | 1,46*1,67 |  | 2.4382 | [23 empty] | VV | 0
|  | 1,45*1,67*4 |  | 9.686 | [23 empty] | VV | 0
|  | 1,1*1,83*2 |  | 4.026 | [23 empty] | VV | 0
|  | 1,12*1,85 |  | 2.072 | [23 empty] | VV | 0
|  | 1,1*1,85*2 |  | 4.07 | [23 empty] | VV | 0
|  | 1,1*1,85 |  | 2.035 | [23 empty] | VV | 0
|  | 1,1*1,85 |  | 2.035 | [23 empty] | VV | 0
|  | 1,08*1,85 |  | 1.998 | [23 empty] | VV | 0
|  | 0,5*0,49*24 |  | 5.88 | [23 empty] | VV | 0
|  | 0,48*1,25*4 |  | 2.4 | [23 empty] | VV | 0
|  | 1,08*1,65*2 |  | 3.564 | [23 empty] | VV | 0
|  | 1,03*0,97 |  | 0.9991 | [23 empty] | VV | 0
|  | Mezisoučet |  | 41.2033 | [23 empty] | VV | 1
|  | 0,88*0,99 |  | 0.8712 | [23 empty] | VV | 0
|  | 0,95*0,47 |  | 0.4465 | [23 empty] | VV | 0
|  | 1,02*0,98 |  | 0.9996 | [23 empty] | VV | 0
|  | 0,94*0,89 |  | 0.8366 | [23 empty] | VV | 0
|  | 0,95*0,99*2 |  | 1.881 | [23 empty] | VV | 0
|  | 0,92*0,94 |  | 0.8648 | [23 empty] | VV | 0
|  | 0,92*0,94 |  | 0.8648 | [23 empty] | VV | 0
|  | 0,7*0,7*8 |  | 3.92 | [23 empty] | VV | 0
|  | 1,12*2,11 |  | 2.3632 | [23 empty] | VV | 0
|  | 1,16*1,6 |  | 1.856 | [23 empty] | VV | 0
|  | 0,9*2,02 |  | 1.818 | [23 empty] | VV | 0
|  | 1*2,52 |  | 2.52 | [23 empty] | VV | 0
|  | Mezisoučet |  | 19.2417 | [23 empty] | VV | 1
7 | 612421637R00 | Omítky vnitřní stěn vápenné nebo vápenocementové v podlaží i ve schodišti štukové | m2 | 45.0855 |  | 0 |  | 0 |  | 0 | 21 | 0 | 0.04766 | 2.15 | 0 | 0 | 801-1 | RTS 23/ II | RTS 23/ I | 0.84 | 37.87 |  | Práce | Běžná |  |  |  | POL1_
|  | 2.NP - stěny : 4,26*3 |  | 12.78 | [23 empty] | VV | 0
|  | -1,49*1,67 |  | -2.4883 | [23 empty] | VV | 0
|  | Mezisoučet |  | 10.2917 | [23 empty] | VV | 1
|  | 3,79*3 |  | 11.37 | [23 empty] | VV | 0
|  | -1,47*1,67 |  | -2.4549 | [23 empty] | VV | 0
|  | Mezisoučet |  | 8.9151 | [23 empty] | VV | 1
|  | 2,43*3 |  | 7.29 | [23 empty] | VV | 0
|  | -1,47*1,67 |  | -2.4549 | [23 empty] | VV | 0
|  | Mezisoučet |  | 4.8351 | [23 empty] | VV | 1
|  | 4,26*3 |  | 12.78 | [23 empty] | VV | 0
|  | -1,47*1,67 |  | -2.4549 | [23 empty] | VV | 0
|  | Mezisoučet |  | 10.3251 | [23 empty] | VV | 1
|  | 4,38*3 |  | 13.14 | [23 empty] | VV | 0
|  | -1,45*1,67 |  | -2.4215 | [23 empty] | VV | 0
|  | Mezisoučet |  | 10.7185 | [23 empty] | VV | 1
8 | 612425931R00 | Omítka vápenná vnitřního ostění omítkou štukovou | m2 | 111.6555 |  | 0 |  | 0 |  | 0 | 21 | 0 | 0.05369 | 5.99 | 0 | 0 | 801-4 | RTS 23/ II | RTS 23/ I | 1.18 | 131.75 |  | Práce | Běžná |  |  |  | POL1_
|  | okenního nebo dveřního, z pomocného pracovního lešení o výšce podlahy do 1900 mm a pro zatížení do 1,5 kPa, | [25 empty] | SPI |  | okenního nebo dveřního, z pomocného pracovního lešení o výšce podlahy do 1900 mm a pro zatížení do 1,5 kPa,
|  | 1.NP - ostění : (1,715+1,02+1,02+0,95)*0,42 |  | 1.9761 | [23 empty] | VV | 0
|  | (0,88+0,88+0,99+0,99)+0,26 |  | 4 | [23 empty] | VV | 0
|  | (1,03+0,97+1,03+0,97)*0,26 |  | 1.04 | [23 empty] | VV | 0
|  | (1,08+1,08+1,65+1,65)*0,28 |  | 1.5288 | [23 empty] | VV | 0
|  | (1,05+1,05+1,65+1,65)*0,28 |  | 1.512 | [23 empty] | VV | 0
|  | (1,02+1,02+0,98+0,98)*0,26 |  | 1.04 | [23 empty] | VV | 0
|  | (0,9+2,1+0,9)*0,45 |  | 1.755 | [23 empty] | VV | 0
|  | (0,94+0,94+0,89+0,89)*0,26 |  | 0.9516 | [23 empty] | VV | 0
|  | (0,95+0,95+0,99+0,99)*0,26*2 |  | 2.0176 | [23 empty] | VV | 0
|  | (0,92+0,92+0,94+0,94)*0,26 |  | 0.9672 | [23 empty] | VV | 0
|  | (0,94+0,94+0,96+0,96)*0,26 |  | 0.988 | [23 empty] | VV | 0
|  | (1+2,52+2,52)*0,3 |  | 1.812 | [23 empty] | VV | 0
|  | Mezisoučet |  | 19.5883 | [23 empty] | VV | 1
|  | 2.NP - ostění : (1,17+1,17+1,85+1,85)*0,36 |  | 2.1744 | [23 empty] | VV | 0
|  | (1,13+1,13+1,83+1,83)*0,36 |  | 2.1312 | [23 empty] | VV | 0
|  | (2,11+2,11+1,12)*0,37 |  | 1.9758 | [23 empty] | VV | 0
|  | (2,23+2,23+1,21)*0,18 |  | 1.0206 | [23 empty] | VV | 0
|  | (1,12+1,12+1,85+1,85)*0,18 |  | 1.0692 | [23 empty] | VV | 0
|  | (1,13+1,13+1,85+1,85)*0,36*2 |  | 4.2912 | [23 empty] | VV | 0
|  | (1,17+1,17+1,85+1,85)*0,36 |  | 2.1744 | [23 empty] | VV | 0
|  | (1,14+1,14+1,85+1,85)*0,49 |  | 2.9302 | [23 empty] | VV | 0
|  | (1,17+1,17+1,82+1,82)*0,49 |  | 2.9302 | [23 empty] | VV | 0
|  | Mezisoučet |  | 20.6972 | [23 empty] | VV | 1
|  | (1,46+1,46+1,67+1,67)*0,36 |  | 2.2536 | [23 empty] | VV | 0
|  | (2,26+2,26+1,67+167)*0,36 |  | 62.3484 | [23 empty] | VV | 0
|  | (1,47+1,47+1,67+1,67)*0,36 |  | 2.2608 | [23 empty] | VV | 0
|  | (1,47+1,47+1,67+1,67)*0,36 |  | 2.2608 | [23 empty] | VV | 0
|  | (1,45+1,45+1,67+1,67)*0,36 |  | 2.2464 | [23 empty] | VV | 0
|  | Mezisoučet |  | 71.37 | [23 empty] | VV | 1
9 | 612456211R00 | Postřik izolací nebo neomítaných stěn MC pro postřik | m2 | 153.7134 |  | 0 |  | 0 |  | 0 | 21 | 0 | 0.01314 | 2.02 | 0 | 0 | 801-1 | RTS 23/ II | RTS 23/ I | 0.07 | 10.76 |  | Práce | Běžná |  |  |  | POL1_
|  | vodotěsných, tepelných izolací nebo vnitřních neomítaných stavebních konstrukcí na stěnách | [25 empty] | SPI
|  | 2.NP - stěny : 4,26*3 |  | 12.78 | [23 empty] | VV | 0
|  | -1,49*1,67 |  | -2.4883 | [23 empty] | VV | 0
|  | Mezisoučet |  | 10.2917 | [23 empty] | VV | 1
|  | 3,79*3 |  | 11.37 | [23 empty] | VV | 0
|  | -1,47*1,67 |  | -2.4549 | [23 empty] | VV | 0
|  | Mezisoučet |  | 8.9151 | [23 empty] | VV | 1
|  | 2,43*3 |  | 7.29 | [23 empty] | VV | 0
|  | -1,47*1,67 |  | -2.4549 | [23 empty] | VV | 0
|  | Mezisoučet |  | 4.8351 | [23 empty] | VV | 1
|  | 4,26*3 |  | 12.78 | [23 empty] | VV | 0
|  | -1,47*1,67 |  | -2.4549 | [23 empty] | VV | 0
|  | Mezisoučet |  | 10.3251 | [23 empty] | VV | 1
|  | 4,38*3 |  | 13.14 | [23 empty] | VV | 0
|  | -1,45*1,67 |  | -2.4215 | [23 empty] | VV | 0
|  | Mezisoučet |  | 10.7185 | [23 empty] | VV | 1
|  | 1.NP - ostění : (1,715+1,02+1,02+0,95)*0,42 |  | 1.9761 | [23 empty] | VV | 0
|  | (0,88+0,88+0,99+0,99)*0,26 |  | 0.9724 | [23 empty] | VV | 0
|  | (1,03+0,97+1,03+0,97)*0,26 |  | 1.04 | [23 empty] | VV | 0
|  | (1,08+1,08+1,65+1,65)*0,28 |  | 1.5288 | [23 empty] | VV | 0
|  | (1,05+1,05+1,65+1,65)*0,28 |  | 1.512 | [23 empty] | VV | 0
|  | (1,02+1,02+0,98+0,98)*0,26 |  | 1.04 | [23 empty] | VV | 0
|  | (0,9+2,1+0,9)*0,45 |  | 1.755 | [23 empty] | VV | 0
|  | (0,94+0,94+0,89+0,89)*0,26 |  | 0.9516 | [23 empty] | VV | 0
|  | (0,95+0,95+0,99+0,99)*0,26*2 |  | 2.0176 | [23 empty] | VV | 0
|  | (0,92+0,92+0,94+0,94)*0,26 |  | 0.9672 | [23 empty] | VV | 0
|  | (0,94+0,94+0,96+0,96)*0,26 |  | 0.988 | [23 empty] | VV | 0
|  | (1+2,52+2,52)*0,3 |  | 1.812 | [23 empty] | VV | 0
|  | Mezisoučet |  | 16.5607 | [23 empty] | VV | 1
|  | 2.NP - ostění : (1,17+1,17+1,85+1,85)*0,36 |  | 2.1744 | [23 empty] | VV | 0
|  | (1,13+1,13+1,83+1,83)*0,36 |  | 2.1312 | [23 empty] | VV | 0
|  | (2,11+2,11+1,12)*0,37 |  | 1.9758 | [23 empty] | VV | 0
|  | (2,23+2,23+1,21)*0,18 |  | 1.0206 | [23 empty] | VV | 0
|  | (1,12+1,12+1,85+1,85)*0,18 |  | 1.0692 | [23 empty] | VV | 0
|  | (1,13+1,13+1,85+1,85)*0,36*2 |  | 4.2912 | [23 empty] | VV | 0
|  | (1,17+1,17+1,85+1,85)*0,36 |  | 2.1744 | [23 empty] | VV | 0
|  | (1,14+1,14+1,85+1,85)*0,49 |  | 2.9302 | [23 empty] | VV | 0
|  | (1,17+1,17+1,82+1,82)*0,49 |  | 2.9302 | [23 empty] | VV | 0
|  | Mezisoučet |  | 20.6972 | [23 empty] | VV | 1
|  | (1,46+1,46+1,67+1,67)*0,36 |  | 2.2536 | [23 empty] | VV | 0
|  | (2,26+2,26+1,67+167)*0,36 |  | 62.3484 | [23 empty] | VV | 0
|  | (1,47+1,47+1,67+1,67)*0,36 |  | 2.2608 | [23 empty] | VV | 0
|  | (1,47+1,47+1,67+1,67)*0,36 |  | 2.2608 | [23 empty] | VV | 0
|  | (1,45+1,45+1,67+1,67)*0,36 |  | 2.2464 | [23 empty] | VV | 0
|  | Mezisoučet |  | 71.37 | [23 empty] | VV | 1
10 | 612471411RT2 | Tenkovrstvá úprava stěn aktivovaným štukem malta vápenná | m2 | 153.7134 |  | 0 |  | 0 |  | 0 | 21 | 0 | 0.00446 | 0.69 | 0 | 0 | 801-1 | RTS 23/ II | RTS 23/ I | 0.25 | 38.43 |  | Práce | Běžná |  |  |  | POL1_
|  | na rovném povrchu vnitřních stěn, pilířů, svislých panelových konstrukcí, s nejnutnějším obroušením podkladu (pemzou apod.) a oprášením, | [25 empty] | SPI |  | na rovném povrchu vnitřních stěn, pilířů, svislých panelových konstrukcí, s nejnutnějším obroušením podkladu (pemzou apod.) a oprášením,
|  | 2.NP - stěny : 4,26*3 |  | 12.78 | [23 empty] | VV | 0
|  | -1,49*1,67 |  | -2.4883 | [23 empty] | VV | 0
|  | Mezisoučet |  | 10.2917 | [23 empty] | VV | 1
|  | 3,79*3 |  | 11.37 | [23 empty] | VV | 0
|  | -1,47*1,67 |  | -2.4549 | [23 empty] | VV | 0
|  | Mezisoučet |  | 8.9151 | [23 empty] | VV | 1
|  | 2,43*3 |  | 7.29 | [23 empty] | VV | 0
|  | -1,47*1,67 |  | -2.4549 | [23 empty] | VV | 0
|  | Mezisoučet |  | 4.8351 | [23 empty] | VV | 1
|  | 4,26*3 |  | 12.78 | [23 empty] | VV | 0
|  | -1,47*1,67 |  | -2.4549 | [23 empty] | VV | 0
|  | Mezisoučet |  | 10.3251 | [23 empty] | VV | 1
|  | 4,38*3 |  | 13.14 | [23 empty] | VV | 0
|  | -1,45*1,67 |  | -2.4215 | [23 empty] | VV | 0
|  | Mezisoučet |  | 10.7185 | [23 empty] | VV | 1
|  | 1.NP - ostění : (1,715+1,02+1,02+0,95)*0,42 |  | 1.9761 | [23 empty] | VV | 0
|  | (0,88+0,88+0,99+0,99)*0,26 |  | 0.9724 | [23 empty] | VV | 0
|  | (1,03+0,97+1,03+0,97)*0,26 |  | 1.04 | [23 empty] | VV | 0
|  | (1,08+1,08+1,65+1,65)*0,28 |  | 1.5288 | [23 empty] | VV | 0
|  | (1,05+1,05+1,65+1,65)*0,28 |  | 1.512 | [23 empty] | VV | 0
|  | (1,02+1,02+0,98+0,98)*0,26 |  | 1.04 | [23 empty] | VV | 0
|  | (0,9+2,1+0,9)*0,45 |  | 1.755 | [23 empty] | VV | 0
|  | (0,94+0,94+0,89+0,89)*0,26 |  | 0.9516 | [23 empty] | VV | 0
|  | (0,95+0,95+0,99+0,99)*0,26*2 |  | 2.0176 | [23 empty] | VV | 0
|  | (0,92+0,92+0,94+0,94)*0,26 |  | 0.9672 | [23 empty] | VV | 0
|  | (0,94+0,94+0,96+0,96)*0,26 |  | 0.988 | [23 empty] | VV | 0
|  | (1+2,52+2,52)*0,3 |  | 1.812 | [23 empty] | VV | 0
|  | Mezisoučet |  | 16.5607 | [23 empty] | VV | 1
|  | 2.NP - ostění : (1,17+1,17+1,85+1,85)*0,36 |  | 2.1744 | [23 empty] | VV | 0
|  | (1,13+1,13+1,83+1,83)*0,36 |  | 2.1312 | [23 empty] | VV | 0
|  | (2,11+2,11+1,12)*0,37 |  | 1.9758 | [23 empty] | VV | 0
|  | (2,23+2,23+1,21)*0,18 |  | 1.0206 | [23 empty] | VV | 0
|  | (1,12+1,12+1,85+1,85)*0,18 |  | 1.0692 | [23 empty] | VV | 0
|  | (1,13+1,13+1,85+1,85)*0,36*2 |  | 4.2912 | [23 empty] | VV | 0
|  | (1,17+1,17+1,85+1,85)*0,36 |  | 2.1744 | [23 empty] | VV | 0
|  | (1,14+1,14+1,85+1,85)*0,49 |  | 2.9302 | [23 empty] | VV | 0
|  | (1,17+1,17+1,82+1,82)*0,49 |  | 2.9302 | [23 empty] | VV | 0
|  | Mezisoučet |  | 20.6972 | [23 empty] | VV | 1
|  | (1,46+1,46+1,67+1,67)*0,36 |  | 2.2536 | [23 empty] | VV | 0
|  | (2,26+2,26+1,67+167)*0,36 |  | 62.3484 | [23 empty] | VV | 0
|  | (1,47+1,47+1,67+1,67)*0,36 |  | 2.2608 | [23 empty] | VV | 0
|  | (1,47+1,47+1,67+1,67)*0,36 |  | 2.2608 | [23 empty] | VV | 0
|  | (1,45+1,45+1,67+1,67)*0,36 |  | 2.2464 | [23 empty] | VV | 0
|  | Mezisoučet |  | 71.37 | [23 empty] | VV | 1
11 | 612100020RA0 | Začištění omítek kolem oken, dveří, a podobně podlah a obkladů | m | 371.56 |  | 0 |  | 0 |  | 0 | 21 | 0 | 0.00371 | 1.38 | 0 | 0 | AP-HSV | RTS 23/ II | RTS 23/ I | 0 | 0 |  | Agregovaná položka | Běžná |  |  |  | POL2_
|  | vnitřní začištění kolem oken a dveří : 1,46+1,67+1,46+1,67 |  | 6.26 | [23 empty] | VV | 0
|  | (1,45+1,45+1,67+1,67)*4 |  | 24.96 | [23 empty] | VV | 0
|  | (1,1+1,1+1,83+1,83)*2 |  | 11.72 | [23 empty] | VV | 0
|  | 1,12+1,12+1,85+1,85 |  | 5.94 | [23 empty] | VV | 0
|  | (1,1+1,1+1,85+1,85)*2 |  | 11.8 | [23 empty] | VV | 0
|  | 1,1+1,1+1,85+1,85 |  | 5.9 | [23 empty] | VV | 0
|  | 1,1+1,1+1,85+1,85 |  | 5.9 | [23 empty] | VV | 0
|  | 1,08+1,08+1,85+1,85 |  | 5.86 | [23 empty] | VV | 0
|  | 0,5+0,5+0,49+0,49 |  | 1.98 | [23 empty] | VV | 0
|  | (0,48+0,48+1,25+1,25)*4 |  | 13.84 | [23 empty] | VV | 0
|  | (1,08+1,08+1,65+1,65)*2 |  | 10.92 | [23 empty] | VV | 0
|  | (1,03+1,03+0,97+0,97) |  | 4 | [23 empty] | VV | 0
|  | Mezisoučet |  | 109.08 | [23 empty] | VV | 1
|  | 0,88+0,88+0,99+0,99 |  | 3.74 | [23 empty] | VV | 0
|  | 0,95+0,95+0,47+0,47 |  | 2.84 | [23 empty] | VV | 0
|  | 1,02+1,02+0,98+0,98 |  | 4 | [23 empty] | VV | 0
|  | 0,94+0,94+0,89+0,89 |  | 3.66 | [23 empty] | VV | 0
|  | (0,95+0,95+0,99+0,99)*2 |  | 7.76 | [23 empty] | VV | 0
|  | 0,92+0,92+0,94+0,94 |  | 3.72 | [23 empty] | VV | 0
|  | 0,92+0,92+0,94+0,94 |  | 3.72 | [23 empty] | VV | 0
|  | (0,7*4)*8 |  | 22.4 | [23 empty] | VV | 0
|  | 1,12+1,12+2,11+2,11 |  | 6.46 | [23 empty] | VV | 0
|  | 1,16+1,16+1,6+1,6 |  | 5.52 | [23 empty] | VV | 0
|  | 0,9+0,9+2,02+2,02 |  | 5.84 | [23 empty] | VV | 0
|  | 1+1+2,52+2,52 |  | 7.04 | [23 empty] | VV | 0
|  | Mezisoučet |  | 76.7 | [23 empty] | VV | 1
|  | venkovní začištění kolem oken a dveří : 1,46+1,67+1,46+1,67 |  | 6.26 | [23 empty] | VV | 0
|  | (1,45+1,45+1,67+1,67)*4 |  | 24.96 | [23 empty] | VV | 0
|  | (1,1+1,1+1,83+1,83)*2 |  | 11.72 | [23 empty] | VV | 0
|  | 1,12+1,12+1,85+1,85 |  | 5.94 | [23 empty] | VV | 0
|  | (1,1+1,1+1,85+1,85)*2 |  | 11.8 | [23 empty] | VV | 0
|  | 1,1+1,1+1,85+1,85 |  | 5.9 | [23 empty] | VV | 0
|  | 1,1+1,1+1,85+1,85 |  | 5.9 | [23 empty] | VV | 0
|  | 1,08+1,08+1,85+1,85 |  | 5.86 | [23 empty] | VV | 0
|  | 0,5+0,5+0,49+0,49 |  | 1.98 | [23 empty] | VV | 0
|  | (0,48+0,48+1,25+1,25)*4 |  | 13.84 | [23 empty] | VV | 0
|  | (1,08+1,08+1,65+1,65)*2 |  | 10.92 | [23 empty] | VV | 0
|  | (1,03+1,03+0,97+0,97) |  | 4 | [23 empty] | VV | 0
|  | Mezisoučet |  | 109.08 | [23 empty] | VV | 1
|  | 0,88+0,88+0,99+0,99 |  | 3.74 | [23 empty] | VV | 0
|  | 0,95+0,95+0,47+0,47 |  | 2.84 | [23 empty] | VV | 0
|  | 1,02+1,02+0,98+0,98 |  | 4 | [23 empty] | VV | 0
|  | 0,94+0,94+0,89+0,89 |  | 3.66 | [23 empty] | VV | 0
|  | (0,95+0,95+0,99+0,99)*2 |  | 7.76 | [23 empty] | VV | 0
|  | 0,92+0,92+0,94+0,94 |  | 3.72 | [23 empty] | VV | 0
|  | 0,92+0,92+0,94+0,94 |  | 3.72 | [23 empty] | VV | 0
|  | (0,7*4)*8 |  | 22.4 | [23 empty] | VV | 0
|  | 1,12+1,12+2,11+2,11 |  | 6.46 | [23 empty] | VV | 0
|  | 1,16+1,16+1,6+1,6 |  | 5.52 | [23 empty] | VV | 0
|  | 0,9+0,9+2,02+2,02 |  | 5.84 | [23 empty] | VV | 0
|  | 1+1+2,52+2,52 |  | 7.04 | [23 empty] | VV | 0
|  | Mezisoučet |  | 76.7 | [23 empty] | VV | 1
Díl: | 62 | Úpravy povrchů vnější |  |  |  | 0 |  | 0 |  | 0 |  | 0 |  | 1.07 |  | 0 |  |  |  |  | 25.18 | [6 empty] | DIL
12 | 620451211R00 | Postřik izolací nebo neomítaných vnějších stěn maltou cementovou | m2 | 14.848 |  | 0 |  | 0 |  | 0 | 21 | 0 | 0.01314 | 0.2 | 0 | 0 | 801-1 | RTS 23/ II | RTS 23/ I | 0.06 | 0.89 |  | Práce | Běžná |  |  |  | POL1_
|  | vodotěsných izolací nebo pod obklady apod. | [25 empty] | SPI
|  | ocelové nosníky : | [25 empty] | VV | 0
|  | P1 : 2,84*(0,3+0,5+0,3+0,5) |  | 4.544 | [23 empty] | VV | 0
|  | Mezisoučet |  | 4.544 | [23 empty] | VV | 1
|  | P2 : 2,66*(0,3+0,5+0,3+0,5) |  | 4.256 | [23 empty] | VV | 0
|  | Mezisoučet |  | 4.256 | [23 empty] | VV | 1
|  | P3 : 2*1,89*(0,3+0,5+0,3+0,5) |  | 6.048 | [23 empty] | VV | 0
|  | Mezisoučet |  | 6.048 | [23 empty] | VV | 1
13 | 620991121R00 | Zakrývání výplní vnějších otvorů z postaveného lešení, Fólie hladká separační | m2 | 60.445 |  | 0 |  | 0 |  | 0 | 21 | 0 | 4e-05 | 0 | 0 | 0 | 801-1 | RTS 23/ II | RTS 23/ I | 0.08 | 4.84 |  | Práce | Běžná |  |  |  | POL1_
|  | s rámy a zárubněmi, zábradlí, předmětů oplechování apod., které se zřizují ještě před úpravami povrchu, před jejich znečištěním při úpravách povrchu nástřikem plastických (lepivých) maltovin | [25 empty] | SPI |  | s rámy a zárubněmi, zábradlí, předmětů oplechování apod., které se zřizují ještě před úpravami povrchu, před jejich znečištěním při úpravách povrchu nástřikem plastických (lepivých) maltovin
|  | 1,46*1,67 |  | 2.4382 | [23 empty] | VV | 0
|  | 1,45*1,67*4 |  | 9.686 | [23 empty] | VV | 0
|  | 1,1*1,83*2 |  | 4.026 | [23 empty] | VV | 0
|  | 1,12*1,85 |  | 2.072 | [23 empty] | VV | 0
|  | 1,1*1,85*2 |  | 4.07 | [23 empty] | VV | 0
|  | 1,1*1,85 |  | 2.035 | [23 empty] | VV | 0
|  | 1,1*1,85 |  | 2.035 | [23 empty] | VV | 0
|  | 1,08*1,85 |  | 1.998 | [23 empty] | VV | 0
|  | 0,5*0,49*24 |  | 5.88 | [23 empty] | VV | 0
|  | 0,48*1,25*4 |  | 2.4 | [23 empty] | VV | 0
|  | 1,08*1,65*2 |  | 3.564 | [23 empty] | VV | 0
|  | 1,03*0,97 |  | 0.9991 | [23 empty] | VV | 0
|  | Mezisoučet |  | 41.2033 | [23 empty] | VV | 1
|  | 0,88*0,99 |  | 0.8712 | [23 empty] | VV | 0
|  | 0,95*0,47 |  | 0.4465 | [23 empty] | VV | 0
|  | 1,02*0,98 |  | 0.9996 | [23 empty] | VV | 0
|  | 0,94*0,89 |  | 0.8366 | [23 empty] | VV | 0
|  | 0,95*0,99*2 |  | 1.881 | [23 empty] | VV | 0
|  | 0,92*0,94 |  | 0.8648 | [23 empty] | VV | 0
|  | 0,92*0,94 |  | 0.8648 | [23 empty] | VV | 0
|  | 0,7*0,7*8 |  | 3.92 | [23 empty] | VV | 0
|  | 1,12*2,11 |  | 2.3632 | [23 empty] | VV | 0
|  | 1,16*1,6 |  | 1.856 | [23 empty] | VV | 0
|  | 0,9*2,02 |  | 1.818 | [23 empty] | VV | 0
|  | 1*2,52 |  | 2.52 | [23 empty] | VV | 0
|  | Mezisoučet |  | 19.2417 | [23 empty] | VV | 1
14 | 622421131R00 | Omítky vnější stěn vápenné nebo vápenocementové hladké, , složitost 1÷ 2 | m2 | 14.848 |  | 0 |  | 0 |  | 0 | 21 | 0 | 0.04817 | 0.72 | 0 | 0 | 801-1 | RTS 23/ II | RTS 23/ I | 0.74 | 10.99 |  | Práce | Běžná |  |  |  | POL1_
|  | ocelové nosníky : | [25 empty] | VV | 0
|  | P1 : 2,84*(0,3+0,5+0,3+0,5) |  | 4.544 | [23 empty] | VV | 0
|  | Mezisoučet |  | 4.544 | [23 empty] | VV | 1
|  | P2 : 2,66*(0,3+0,5+0,3+0,5) |  | 4.256 | [23 empty] | VV | 0
|  | Mezisoučet |  | 4.256 | [23 empty] | VV | 1
|  | P3 : 2*1,89*(0,3+0,5+0,3+0,5) |  | 6.048 | [23 empty] | VV | 0
|  | Mezisoučet |  | 6.048 | [23 empty] | VV | 1
15 | 622472193R00 | Omítka vnější stěn z hotových maltových směsí příplatky za tloušťku jádra 20 mm stupeň složitosti 3, ručně, | m2 | 14.848 |  | 0 |  | 0 |  | 0 | 21 | 0 | 0.0095 | 0.14 | 0 | 0 | 801-1 | RTS 23/ II | RTS 23/ I | 0.07 | 1.04 |  | Práce | Běžná |  |  |  | POL1_
|  | kompletní omítkové souvrství | [25 empty] | SPI
|  | ocelové nosníky : | [25 empty] | VV | 0
|  | P1 : 2,84*(0,3+0,5+0,3+0,5) |  | 4.544 | [23 empty] | VV | 0
|  | Mezisoučet |  | 4.544 | [23 empty] | VV | 1
|  | P2 : 2,66*(0,3+0,5+0,3+0,5) |  | 4.256 | [23 empty] | VV | 0
|  | Mezisoučet |  | 4.256 | [23 empty] | VV | 1
|  | P3 : 2*1,89*(0,3+0,5+0,3+0,5) |  | 6.048 | [23 empty] | VV | 0
|  | Mezisoučet |  | 6.048 | [23 empty] | VV | 1
16 | 622481111R00 | Potažení vnějších ploch pletivem pletivem včetně přibití strun a jejich vypnutí rabicovým | m2 | 14.848 |  | 0 |  | 0 |  | 0 | 21 | 0 | 0.00088 | 0.01 | 0 | 0 | 801-1 | RTS 23/ II | RTS 23/ I | 0.23 | 3.42 |  | Práce | Běžná |  |  |  | POL1_
|  | v ploše nebo pruzích na plném podkladě (pod omítku), | [25 empty] | SPI
|  | ocelové nosníky : | [25 empty] | VV | 0
|  | P1 : 2,84*(0,3+0,5+0,3+0,5) |  | 4.544 | [23 empty] | VV | 0
|  | Mezisoučet |  | 4.544 | [23 empty] | VV | 1
|  | P2 : 2,66*(0,3+0,5+0,3+0,5) |  | 4.256 | [23 empty] | VV | 0
|  | Mezisoučet |  | 4.256 | [23 empty] | VV | 1
|  | P3 : 2*1,89*(0,3+0,5+0,3+0,5) |  | 6.048 | [23 empty] | VV | 0
|  | Mezisoučet |  | 6.048 | [23 empty] | VV | 1
17 | 912 R00 | Hzs - Zedník tř.7 | h | 4 |  | 0 |  | 0 |  | 0 | 21 | 0 | 0 | 0 | 0 | 0 | Prav.M | RTS 23/ II | RTS 23/ I | 1 | 4 |  | HZS | Běžná |  |  |  | POL10_
|  | 4 |  | 4 | [23 empty] | VV | 0
Díl: | 900 | HZS |  |  |  | 0 |  | 0 |  | 0 |  | 0 |  | 0 |  | 0 |  |  |  |  | 16 | [6 empty] | DIL
18 | 913 R00 | Hzs - Stavební dělník | h | 16 |  | 0 |  | 0 |  | 0 | 21 | 0 | 0 | 0 | 0 | 0 | Prav.M | RTS 23/ II | RTS 23/ I | 1 | 16 |  | HZS | Běžná |  |  |  | POL10_
|  | ostatní práce : 16 |  | 16 | [23 empty] | VV | 0
|  | Mezisoučet |  | 16 | [23 empty] | VV | 1
Díl: | 94 | Lešení a stavební výtahy |  |  |  | 0 |  | 0 |  | 0 |  | 0 |  | 0.27 |  | 0 |  |  |  |  | 36.29 | [6 empty] | DIL
19 | 941955002R00 | Lešení lehké pracovní pomocné pomocné, o výšce lešeňové podlahy přes 1,2 do 1,9 m | m2 | 172.8 |  | 0 |  | 0 |  | 0 | 21 | 0 | 0.00158 | 0.27 | 0 | 0 | 800-3 | RTS 23/ II | RTS 23/ I | 0.21 | 36.29 |  | Práce | Běžná |  |  |  | POL1_
|  | 1.NP : 20,3*1,5*2 |  | 60.9 | [23 empty] | VV | 0
|  | 6,3*1,5*2 |  | 18.9 | [23 empty] | VV | 0
|  | Mezisoučet |  | 79.8 | [23 empty] | VV | 1
|  | 2.NP : 20,3*1,5*2 |  | 60.9 | [23 empty] | VV | 0
|  | 6,3*1,5*2 |  | 18.9 | [23 empty] | VV | 0
|  | Mezisoučet |  | 79.8 | [23 empty] | VV | 1
|  | 3.NP : 4,4*1,5*2 |  | 13.2 | [23 empty] | VV | 0
|  | Mezisoučet |  | 13.2 | [23 empty] | VV | 1
Díl: | 95 | Dokončovací konstrukce na pozemních stavbách |  |  |  | 0 |  | 0 |  | 0 |  | 0 |  | 0.02 |  | 0 |  |  |  |  | 156.97 | [6 empty] | DIL
20 | 952901111R00 | Vyčištění budov a ostatních objektů budov bytové nebo občanské výstavby - zametení a umytí podlah, dlažeb, obkladů, schodů v místnostech, chodbách a schodištích, vyčištění a umytí oken, dveří s rámy, zárubněmi, umytí a vyčištění jiných zasklených a natíraných ploch a zařizovacích předmětů před předáním do užívání světlá výška podlaží do 4 m | m2 | 481 |  | 0 |  | 0 |  | 0 | 21 | 0 | 4e-05 | 0.02 | 0 | 0 | 801-1 | RTS 23/ II | RTS 23/ I | 0.31 | 149.11 |  | Práce | Běžná |  |  |  | POL1_
|  | 167+157+157 |  | 481 | [23 empty] | VV | 0
21 | 952901110R00 | Čištění budov mytím vnějších ploch oken a dveří | m2 | 60.4498 |  | 0 |  | 0 |  | 0 | 21 | 0 | 1e-05 | 0 | 0 | 0 | 801-4 | RTS 23/ II | RTS 23/ I | 0.13 | 7.86 |  | Práce | Běžná |  |  |  | POL1_
|  | 1,46*1,67 |  | 2.4382 | [23 empty] | VV | 0
|  | 1,45*1,67*4 |  | 9.686 | [23 empty] | VV | 0
|  | 1,1*1,83*2 |  | 4.026 | [23 empty] | VV | 0
|  | 1,12*1,85 |  | 2.072 | [23 empty] | VV | 0
|  | 1,1*1,85*2 |  | 4.07 | [23 empty] | VV | 0
|  | 1,1*1,85 |  | 2.035 | [23 empty] | VV | 0
|  | 1,1*1,85 |  | 2.035 | [23 empty] | VV | 0
|  | 1,08*1,85 |  | 1.998 | [23 empty] | VV | 0
|  | 0,5*0,49*24 |  | 5.88 | [23 empty] | VV | 0
|  | 0,48*1,25*4 |  | 2.4 | [23 empty] | VV | 0
|  | 1,08*1,65*2 |  | 3.564 | [23 empty] | VV | 0
|  | 1,03*0,97 |  | 0.9991 | [23 empty] | VV | 0
|  | Mezisoučet |  | 41.2033 | [23 empty] | VV | 1
|  | 0,88*0,99 |  | 0.8712 | [23 empty] | VV | 0
|  | 0,95*0,475 |  | 0.45125 | [23 empty] | VV | 0
|  | 1,02*0,98 |  | 0.9996 | [23 empty] | VV | 0
|  | 0,94*0,89 |  | 0.8366 | [23 empty] | VV | 0
|  | 0,95*0,99*2 |  | 1.881 | [23 empty] | VV | 0
|  | 0,92*0,94 |  | 0.8648 | [23 empty] | VV | 0
|  | 0,92*0,94 |  | 0.8648 | [23 empty] | VV | 0
|  | 0,7*0,7*8 |  | 3.92 | [23 empty] | VV | 0
|  | 1,12*2,11 |  | 2.3632 | [23 empty] | VV | 0
|  | 1,16*1,6 |  | 1.856 | [23 empty] | VV | 0
|  | 0,9*2,02 |  | 1.818 | [23 empty] | VV | 0
|  | 1*2,52 |  | 2.52 | [23 empty] | VV | 0
|  | Mezisoučet |  | 19.2464 | [23 empty] | VV | 1
Díl: | 99 | Staveništní přesun hmot |  |  |  | 0 |  | 0 |  | 0 |  | 0 |  | 0 |  | 0 |  |  |  |  | 89.13 | [6 empty] | DIL
22 | 999281108R00 | Přesun hmot pro opravy a údržbu objektů pro opravy a údržbu dosavadních objektů včetně vnějších plášťů výšky do 12 m, | t | 47.1083 |  | 0 |  | 0 |  | 0 | 21 | 0 | 0 | 0 | 0 | 0 | 801-4 | RTS 23/ II | RTS 23/ I | 1.892 | 89.13 |  | Přesun hmot | Běžná |  |  |  | POL7_
|  | oborů 801, 803, 811 a 812 | [25 empty] | SPI
Díl: | 764 | Konstrukce klempířské |  |  |  | 0 |  | 0 |  | 0 |  | 0 |  | 0.12 |  | 0 |  |  |  |  | 33.83 | [6 empty] | DIL
23 | 764410230RT2 | Oplechování parapetů z pozinkovaného plechu dodávka a montáž rš 200 mm | m | 1.1 |  | 0 |  | 0 |  | 0 | 21 | 0 | 0.00168 | 0 | 0 | 0 | 800-764 | RTS 23/ II | RTS 23/ I | 0.73715 | 0.81 |  | Práce | Běžná |  |  |  | POL1_
|  | včetně rohů | [25 empty] | SPI
|  | 1,1 |  | 1.1 | [23 empty] | VV | 0
24 | 764410240RT2 | Oplechování parapetů z pozinkovaného plechu dodávka a montáž rš 250 mm | m | 1.11 |  | 0 |  | 0 |  | 0 | 21 | 0 | 0.00213 | 0 | 0 | 0 | 800-764 | RTS 23/ II | RTS 23/ I | 0.7774 | 0.86 |  | Práce | Běžná |  |  |  | POL1_
|  | včetně rohů | [25 empty] | SPI
|  | 1,11 |  | 1.11 | [23 empty] | VV | 0
25 | 764410250RT2 | Oplechování parapetů z pozinkovaného plechu dodávka a montáž rš 330 mm | m | 26.91 |  | 0 |  | 0 |  | 0 | 21 | 0 | 0.00284 | 0.08 | 0 | 0 | 800-764 | RTS 23/ II | RTS 23/ I | 0.81765 | 22 |  | Práce | Běžná |  |  |  | POL1_
|  | včetně rohů | [25 empty] | SPI
|  | 1,46 |  | 1.46 | [23 empty] | VV | 0
|  | 1,45*3 |  | 4.35 | [23 empty] | VV | 0
|  | 1,45 |  | 1.45 | [23 empty] | VV | 0
|  | 1,1*2 |  | 2.2 | [23 empty] | VV | 0
|  | 1,12 |  | 1.12 | [23 empty] | VV | 0
|  | 1,1*4 |  | 4.4 | [23 empty] | VV | 0
|  | 1,08 |  | 1.08 | [23 empty] | VV | 0
|  | 1,08 |  | 1.08 | [23 empty] | VV | 0
|  | 1,08*2 |  | 2.16 | [23 empty] | VV | 0
|  | 1,03 |  | 1.03 | [23 empty] | VV | 0
|  | 0,88 |  | 0.88 | [23 empty] | VV | 0
|  | 1,02 |  | 1.02 | [23 empty] | VV | 0
|  | 0,94*2 |  | 1.88 | [23 empty] | VV | 0
|  | 0,95 |  | 0.95 | [23 empty] | VV | 0
|  | 0,92 |  | 0.92 | [23 empty] | VV | 0
|  | 0,93 |  | 0.93 | [23 empty] | VV | 0
26 | 764410260RT2 | Oplechování parapetů z pozinkovaného plechu dodávka a montáž rš 400 mm | m | 10.12 |  | 0 |  | 0 |  | 0 | 21 | 0 | 0.00347 | 0.04 | 0 | 0 | 800-764 | RTS 23/ II | RTS 23/ I | 0.87745 | 8.88 |  | Práce | Běžná |  |  |  | POL1_
|  | včetně rohů | [25 empty] | SPI
|  | 0,38*2 |  | 0.76 | [23 empty] | VV | 0
|  | 0,39*24 |  | 9.36 | [23 empty] | VV | 0
27 | 764410270RT2 | Oplechování parapetů z pozinkovaného plechu dodávka a montáž rš 500 mm | m | 0.76 |  | 0 |  | 0 |  | 0 | 21 | 0 | 0.00436 | 0 | 0 | 0 | 800-764 | RTS 23/ II | RTS 23/ I | 0.92805 | 0.71 |  | Práce | Běžná |  |  |  | POL1_
|  | včetně rohů | [25 empty] | SPI
|  | 0,38*2 |  | 0.76 | [23 empty] | VV | 0
28 | 998764102R00 | Přesun hmot pro konstrukce klempířské v objektech výšky do 12 m | t | 0.11907 |  | 0 |  | 0 |  | 0 | 21 | 0 | 0 | 0 | 0 | 0 | 800-764 | RTS 23/ II | RTS 23/ I | 4.82 | 0.57 |  | Přesun hmot | Běžná |  |  |  | POL7_
|  | 50 m vodorovně | [25 empty] | SPI
Díl: | 766 | Konstrukce truhlářské |  |  |  | 0 |  | 0 |  | 0 |  | 0 |  | 5.75 |  | 0 |  |  |  |  | 103.7 | [6 empty] | DIL
29 | 766.001RT00 | D + M - Dřevěné okno, specifikace dle PD | m2 | 51.8925 |  | 0 |  | 0 |  | 0 | 21 | 0 | 0.05 | 2.59 | 0 | 0 |  | Vlastní | Indiv | 0.47 | 24.39 |  | Práce | Běžná |  |  |  | POL1_
|  | Dodávka a montáž dřevěných oken, spojovacích prostředků a podružného materiálu. Dřevěná okna budou provedeny dle specifikace v projektové dokumentaci - jednotlivých pozic nebo dle požadavavku závazné stanovisko od Magistrátu města Děčín - Odbor stavební úřad - oddělení územního rozhodování, památkové péče a speciálního stavebního úřadu ze dne 9.10.2023. Tyto požadavky budou zapracovány i do výroobní dokumentace, která bude předložena k vyjádření - Odboru stavebního úřadu - oddělení územního rozhodování, památkové péče a speciálního stavebního úřadu - Magistrátu města Děčín k odsouhlasení, před výrobou jednotlivých pozic oken. U okenního otvoru - střešního okna - pozice O20 bude provedena úprava a doplnění celé konstrukce střechy včetně potřebné úpravy krovu dle popisu v projektové dokumentaci. | [25 empty] | POP |  | Dodávka a montáž dřevěných oken, spojovacích prostředků a podružného materiálu. Dřevěná okna budou provedeny dle specifikace v projektové dokumentaci - jednotlivých pozic nebo dle požadavavku závazné stanovisko od Magistrátu města Děčín - Odbor stavební úřad - oddělení územního rozhodování, památkové péče a speciálního stavebního úřadu ze dne 9.10.2023. Tyto požadavky budou zapracovány i do výroobní dokumentace, která bude předložena k vyjádření - Odboru stavebního úřadu - oddělení územního rozhodování, památkové péče a speciálního stavebního úřadu - Magistrátu města Děčín k odsouhlasení, před výrobou jednotlivých pozic oken. U okenního otvoru - střešního okna - pozice O20 bude provedena úprava a doplnění celé konstrukce střechy včetně potřebné úpravy krovu dle popisu v projektové dokumentaci.
|  | O1 : 1,46*1,67 |  | 2.4382 | [23 empty] | VV | 0
|  | O2 : 1,45*1,67*4 |  | 9.686 | [23 empty] | VV | 0
|  | O3 : 1,1*1,83*2 |  | 4.026 | [23 empty] | VV | 0
|  | O4 : 1,12*1,85 |  | 2.072 | [23 empty] | VV | 0
|  | O5 : 1,1*1,85*2 |  | 4.07 | [23 empty] | VV | 0
|  | O6 : 1,1*1,85 |  | 2.035 | [23 empty] | VV | 0
|  | O7 : 1,1*1,85 |  | 2.035 | [23 empty] | VV | 0
|  | O8 : 1,08*1,85 |  | 1.998 | [23 empty] | VV | 0
|  | O9 : 0,5*0,49*24 |  | 5.88 | [23 empty] | VV | 0
|  | O10 : 0,48*1,25*4 |  | 2.4 | [23 empty] | VV | 0
|  | O11 : 1,08*1,65*2 |  | 3.564 | [23 empty] | VV | 0
|  | O12 : 1,03*0,97 |  | 0.9991 | [23 empty] | VV | 0
|  | O13 : 0,88*0,99 |  | 0.8712 | [23 empty] | VV | 0
|  | O14 : 0,95*0,475 |  | 0.45125 | [23 empty] | VV | 0
|  | O15 : 1,02*0,98 |  | 0.9996 | [23 empty] | VV | 0
|  | O16 : 0,94*0,89 |  | 0.8366 | [23 empty] | VV | 0
|  | O17 : 0,95*0,99*2 |  | 1.881 | [23 empty] | VV | 0
|  | O18 : 0,92*0,94 |  | 0.8648 | [23 empty] | VV | 0
|  | O19 : 0,92*0,94 |  | 0.8648 | [23 empty] | VV | 0
|  | O20 : 0,7*0,7*8 |  | 3.92 | [23 empty] | VV | 0
30 | 766.002RT00 | D + M - Dřevěné dveře, specifikace dle PD | m2 | 8.5572 |  | 0 |  | 0 |  | 0 | 21 | 0 | 0.05 | 0.43 | 0 | 0 |  | Vlastní | Indiv | 0.47 | 4.02 |  | Práce | Běžná |  |  |  | POL1_
|  | Dodávka a montáž dřevěných dveří, spojovacích prostředků a podružného materiálu. Dřevěné dveře budou provedeny dle specifikace v projektové dokumentace - jednotlivých pozic a dle požadavavku závazné stanovisko od Magistrátu města Děčín - Odbor stavební úřad - oddělení územního rozhodování, památkové péče a speciálního stavebního úřadu ze dne 9.10.2023. Tyto požadavky budou zapracovány i do výroobní dokumentace, která bude předložena k vyjádření - Odboru stavebního úřadu - oddělení územního rozhodování, památkové péče a speciálního stavebního úřadu - Magistrátu města Děčín k odsouhlasení, před výrobou jednotlivých pozic oken. | [25 empty] | POP |  | Dodávka a montáž dřevěných dveří, spojovacích prostředků a podružného materiálu. Dřevěné dveře budou provedeny dle specifikace v projektové dokumentace - jednotlivých pozic a dle požadavavku závazné stanovisko od Magistrátu města Děčín - Odbor stavební úřad - oddělení územního rozhodování, památkové péče a speciálního stavebního úřadu ze dne 9.10.2023. Tyto požadavky budou zapracovány i do výroobní dokumentace, která bude předložena k vyjádření - Odboru stavebního úřadu - oddělení územního rozhodování, památkové péče a speciálního stavebního úřadu - Magistrátu města Děčín k odsouhlasení, před výrobou jednotlivých pozic oken.
|  | D1 : 1,12*2,11 |  | 2.3632 | [23 empty] | VV | 0
|  | D2 : 1,16*1,6 |  | 1.856 | [23 empty] | VV | 0
|  | D3 : 0,9*2,02 |  | 1.818 | [23 empty] | VV | 0
|  | D4 : 1,0*2,52 |  | 2.52 | [23 empty] | VV | 0
31 | 766601213R00 | Těsnění připojovací spáry spára ostění, interiér - fólie parotěsná šířky 70 mm samolepicí, výplň PU pěnou, exteriér - fólie paropropustná šířky 50 mm samolepicí, expanzní pá..., Parozábrana polymerní | m | 185.78 |  | 0 |  | 0 |  | 0 | 21 | 0 | 0 | 0 | 0 | 0 | 800-766 | RTS 23/ II | RTS 23/ I | 0.20001 | 37.16 |  | Práce | Běžná |  |  |  | POL1_
|  | Dodávka a aplikace parotěsné a paropropustné okenní fólie. | [25 empty] | POP
|  | vnitřní začištění kolem oken a dveří : 1,46+1,67+1,46+1,67 |  | 6.26 | [23 empty] | VV | 0
|  | (1,45+1,45+1,67+1,67)*4 |  | 24.96 | [23 empty] | VV | 0
|  | (1,1+1,1+1,83+1,83)*2 |  | 11.72 | [23 empty] | VV | 0
|  | 1,12+1,12+1,85+1,85 |  | 5.94 | [23 empty] | VV | 0
|  | (1,1+1,1+1,85+1,85)*2 |  | 11.8 | [23 empty] | VV | 0
|  | 1,1+1,1+1,85+1,85 |  | 5.9 | [23 empty] | VV | 0
|  | 1,1+1,1+1,85+1,85 |  | 5.9 | [23 empty] | VV | 0
|  | 1,08+1,08+1,85+1,85 |  | 5.86 | [23 empty] | VV | 0
|  | 0,5+0,5+0,49+0,49 |  | 1.98 | [23 empty] | VV | 0
|  | (0,48+0,48+1,25+1,25)*4 |  | 13.84 | [23 empty] | VV | 0
|  | (1,08+1,08+1,65+1,65)*2 |  | 10.92 | [23 empty] | VV | 0
|  | (1,03+1,03+0,97+0,97) |  | 4 | [23 empty] | VV | 0
|  | Mezisoučet |  | 109.08 | [23 empty] | VV | 1
|  | 0,88+0,88+0,99+0,99 |  | 3.74 | [23 empty] | VV | 0
|  | 0,95+0,95+0,47+0,47 |  | 2.84 | [23 empty] | VV | 0
|  | 1,02+1,02+0,98+0,98 |  | 4 | [23 empty] | VV | 0
|  | 0,94+0,94+0,89+0,89 |  | 3.66 | [23 empty] | VV | 0
|  | (0,95+0,95+0,99+0,99)*2 |  | 7.76 | [23 empty] | VV | 0
|  | 0,92+0,92+0,94+0,94 |  | 3.72 | [23 empty] | VV | 0
|  | 0,92+0,92+0,94+0,94 |  | 3.72 | [23 empty] | VV | 0
|  | (0,7*4)*8 |  | 22.4 | [23 empty] | VV | 0
|  | 1,12+1,12+2,11+2,11 |  | 6.46 | [23 empty] | VV | 0
|  | 1,16+1,16+1,6+1,6 |  | 5.52 | [23 empty] | VV | 0
|  | 0,9+0,9+2,02+2,02 |  | 5.84 | [23 empty] | VV | 0
|  | 1+1+2,52+2,52 |  | 7.04 | [23 empty] | VV | 0
|  | Mezisoučet |  | 76.7 | [23 empty] | VV | 1
32 | 766694121R00 | Ostatní montáž parapetních desek dřevěných pro jakékoliv upevnění šířky přes 300 mm, délky do 1000 mm | kus | 7 |  | 0 |  | 0 |  | 0 | 21 | 0 | 2e-05 | 0 | 0 | 0 | 800-766 | RTS 23/ II | RTS 23/ I | 0.61 | 4.27 |  | Práce | Běžná |  |  |  | POL1_7
|  | 1+1+1+2+1+1 |  | 7 | [23 empty] | VV | 0
33 | 766694122R00 | Ostatní montáž parapetních desek dřevěných pro jakékoliv upevnění šířky přes 300 mm, délky přes 1000 do 1600 mm | kus | 17 |  | 0 |  | 0 |  | 0 | 21 | 0 | 2e-05 | 0 | 0 | 0 | 800-766 | RTS 23/ II | RTS 23/ I | 1.2 | 20.4 |  | Práce | Běžná |  |  |  | POL1_7
|  | 1+3+1+1+1+3+1+1+1+1+1 |  | 15 | [23 empty] | VV | 0
|  | 1+1 |  | 2 | [23 empty] | VV | 0
34 | 611.002T | Okna a okenní součásti vč. Vnitřní dřevěný parapet s povrchovou úpravou, dle specifikace v PD, vč. příslušenství | m | 27.34 |  | 0 |  | 0 |  | 0 | 21 | 0 | 0.1 | 2.73 | 0 | 0 |  | Vlastní | Indiv | 0 | 0 |  | Specifikace | Běžná |  |  |  | POL3_
|  | 1,49 |  | 1.49 | [23 empty] | VV | 0
|  | 1,47*3 |  | 4.41 | [23 empty] | VV | 0
|  | 1,45 |  | 1.45 | [23 empty] | VV | 0
|  | 1,17 |  | 1.17 | [23 empty] | VV | 0
|  | 1,18 |  | 1.18 | [23 empty] | VV | 0
|  | 1,13*3 |  | 3.39 | [23 empty] | VV | 0
|  | 1,17 |  | 1.17 | [23 empty] | VV | 0
|  | 1,14 |  | 1.14 | [23 empty] | VV | 0
|  | 1,17 |  | 1.17 | [23 empty] | VV | 0
|  | 1,08 |  | 1.08 | [23 empty] | VV | 0
|  | 1,03 |  | 1.03 | [23 empty] | VV | 0
|  | 0,88 |  | 0.88 | [23 empty] | VV | 0
|  | 0,95 |  | 0.95 | [23 empty] | VV | 0
|  | 1,03 |  | 1.03 | [23 empty] | VV | 0
|  | 0,99 |  | 0.99 | [23 empty] | VV | 0
|  | 0,95*2 |  | 1.9 | [23 empty] | VV | 0
|  | 0,92 |  | 0.92 | [23 empty] | VV | 0
|  | 0,94 |  | 0.94 | [23 empty] | VV | 0
|  | 1,05 |  | 1.05 | [23 empty] | VV | 0
35 | 998766102R00 | Přesun hmot pro konstrukce truhlářské v objektech výšky do 12 m | t | 5.561 |  | 0 |  | 0 |  | 0 | 21 | 0 | 0 | 0 | 0 | 0 | 800-766 | RTS 23/ II | RTS 23/ I | 2.421 | 13.46 |  | Přesun hmot | Běžná |  |  |  | POL7_
|  | 50 m vodorovně | [25 empty] | SPI
Díl: | 767 | Konstrukce zámečnické |  |  |  | 0 |  | 0 |  | 0 |  | 0 |  | 0 |  | 0 |  |  |  |  | 16 | [6 empty] | DIL
36 | 913 R00 | Hzs - Stavební dělník | h | 16 |  | 0 |  | 0 |  | 0 | 21 | 0 | 0 | 0 | 0 | 0 | Prav.M | RTS 23/ II | RTS 23/ I | 1 | 16 |  | HZS | Běžná |  |  |  | POL10_
|  | ostatní práce : 16 |  | 16 | [23 empty] | VV | 0
|  | Mezisoučet |  | 16 | [23 empty] | VV | 1
Díl: | 783 | Nátěry |  |  |  | 0 |  | 0 |  | 0 |  | 0 |  | 0.01 |  | 0 |  |  |  |  | 12.28 | [6 empty] | DIL
37 | 625907111R00 | Očištění ocelových konstrukcí očištění ocelových konstrukcí od usazenin, rzi a nátěru | m2 | 1.8048 |  | 0 |  | 0 |  | 0 | 21 | 0 | 0.00021 | 0 | 0 | 0 | 832-1 | RTS 23/ II | RTS 23/ I | 0.33 | 0.6 |  | Práce | Běžná |  |  |  | POL1_
|  | 0,94*0,96*2 |  | 1.8048 | [23 empty] | VV | 0
38 | 783201821R00 | Odstranění nátěrů z kovových doplňk.konstrukcí opálením nebo oklepáním | m2 | 1.8048 |  | 0 |  | 0 |  | 0 | 21 | 0 | 0.00031 | 0 | 0 | 0 | 800-783 | RTS 23/ II | RTS 23/ I | 0.412 | 0.74 |  | Práce | Běžná |  |  |  | POL1_
|  | 0,94*0,96*2 |  | 1.8048 | [23 empty] | VV | 0
39 | 783222100R00 | Nátěry kov.stavebních doplňk.konstrukcí syntetické dvojnásobné, | m2 | 24.0768 |  | 0 |  | 0 |  | 0 | 21 | 0 | 0.00024 | 0.01 | 0 | 0 | 800-783 | RTS 23/ II | RTS 23/ I | 0.29 | 6.98 |  | Práce | Běžná |  |  |  | POL1_
|  | včetně pomocného lešení. | [25 empty] | POP
|  | mříž : 0,94*0,96*2 |  | 1.8048 | [23 empty] | VV | 0
|  | Mezisoučet |  | 1.8048 | [23 empty] | VV | 1
|  | ocelové nosníky : | [25 empty] | VV | 0
|  | P1 : 2,84*3*0,8 |  | 6.816 | [23 empty] | VV | 0
|  | Mezisoučet |  | 6.816 | [23 empty] | VV | 1
|  | P2 : 2,66*3*0,8 |  | 6.384 | [23 empty] | VV | 0
|  | Mezisoučet |  | 6.384 | [23 empty] | VV | 1
|  | P3 : (1,89*3*0,8)*2 |  | 9.072 | [23 empty] | VV | 0
|  | Mezisoučet |  | 9.072 | [23 empty] | VV | 1
40 | 783226100R00 | Nátěry kov.stavebních doplňk.konstrukcí syntetické základní, | m2 | 24.0768 |  | 0 |  | 0 |  | 0 | 21 | 0 | 8e-05 | 0 | 0 | 0 | 800-783 | RTS 23/ II | RTS 23/ I | 0.16 | 3.85 |  | Práce | Běžná |  |  |  | POL1_
|  | mříž : 0,94*0,96*2 |  | 1.8048 | [23 empty] | VV | 0
|  | Mezisoučet |  | 1.8048 | [23 empty] | VV | 1
|  | ocelové nosníky : | [25 empty] | VV | 0
|  | P1 : 2,84*3*0,8 |  | 6.816 | [23 empty] | VV | 0
|  | Mezisoučet |  | 6.816 | [23 empty] | VV | 1
|  | P2 : 2,66*3*0,8 |  | 6.384 | [23 empty] | VV | 0
|  | Mezisoučet |  | 6.384 | [23 empty] | VV | 1
|  | P3 : (1,89*3*0,8)*2 |  | 9.072 | [23 empty] | VV | 0
|  | Mezisoučet |  | 9.072 | [23 empty] | VV | 1
41 | 783228990R00 | Údržba nátěrů doplňkových konstrukcí, syntetické příplatek k ceně za nátěry pevných mříží u neotvíravých oken nebo stěn za pevnými mřížemi | m2 | 1.8048 |  | 0 |  | 0 |  | 0 | 21 | 0 | 0 | 0 | 0 | 0 | 800-783 | RTS 23/ II | RTS 23/ I | 0.06 | 0.11 |  | Práce | Běžná |  |  |  | POL1_
|  | na vzduchu schnoucích | [25 empty] | SPI
|  | 0,94*0,96*2 |  | 1.8048 | [23 empty] | VV | 0
42 | 783900090RAB | Ostatní práce pro nátěry odmaštění konstrukcí a výrobků | m2 | 24.0768 |  | 0 |  | 0 |  | 0 | 21 | 0 | 7e-05 | 0 | 0 | 0 | AP-PSV | RTS 23/ II | RTS 23/ I | 0 | 0 |  | Agregovaná položka | Běžná |  |  |  | POL2_
|  | mříž : 0,94*0,96*2 |  | 1.8048 | [23 empty] | VV | 0
|  | Mezisoučet |  | 1.8048 | [23 empty] | VV | 1
|  | ocelové nosníky : | [25 empty] | VV | 0
|  | P1 : 2,84*3*0,8 |  | 6.816 | [23 empty] | VV | 0
|  | Mezisoučet |  | 6.816 | [23 empty] | VV | 1
|  | P2 : 2,66*3*0,8 |  | 6.384 | [23 empty] | VV | 0
|  | Mezisoučet |  | 6.384 | [23 empty] | VV | 1
|  | P3 : (1,89*3*0,8)*2 |  | 9.072 | [23 empty] | VV | 0
|  | Mezisoučet |  | 9.072 | [23 empty] | VV | 1
Díl: | 784 | Malby |  |  |  | 0 |  | 0 |  | 0 |  | 0 |  | 0.28 |  | 0 |  |  |  |  | 55.75 | [6 empty] | DIL
43 | 784195312R00 | Malby z malířských směsí otěruvzdorných, , bělost 88 %, dvojnásobné | m2 | 435.2283 |  | 0 |  | 0 |  | 0 | 21 | 0 | 0.00022 | 0.1 | 0 | 0 | 800-784 | RTS 23/ I | RTS 23/ I | 0.1 | 43.52 |  | Práce | Běžná |  |  |  | POL1_
|  | 2.NP - stěny : 4,26*3 |  | 12.78 | [23 empty] | VV | 0
|  | -1,49*1,67 |  | -2.4883 | [23 empty] | VV | 0
|  | Mezisoučet |  | 10.2917 | [23 empty] | VV | 1
|  | 3,79*3 |  | 11.37 | [23 empty] | VV | 0
|  | -1,47*1,67 |  | -2.4549 | [23 empty] | VV | 0
|  | Mezisoučet |  | 8.9151 | [23 empty] | VV | 1
|  | 2,43*3 |  | 7.29 | [23 empty] | VV | 0
|  | -1,47*1,67 |  | -2.4549 | [23 empty] | VV | 0
|  | Mezisoučet |  | 4.8351 | [23 empty] | VV | 1
|  | 4,26*3 |  | 12.78 | [23 empty] | VV | 0
|  | -1,47*1,67 |  | -2.4549 | [23 empty] | VV | 0
|  | Mezisoučet |  | 10.3251 | [23 empty] | VV | 1
|  | 4,38*3 |  | 13.14 | [23 empty] | VV | 0
|  | -1,45*1,67 |  | -2.4215 | [23 empty] | VV | 0
|  | Mezisoučet |  | 10.7185 | [23 empty] | VV | 1
|  | 1.NP - ostění : (1,715+1,02+1,02+0,95)*0,42 |  | 1.9761 | [23 empty] | VV | 0
|  | (0,88+0,88+0,99+0,99)*0,26 |  | 0.9724 | [23 empty] | VV | 0
|  | (1,03+0,97+1,03+0,97)*0,26 |  | 1.04 | [23 empty] | VV | 0
|  | (1,08+1,08+1,65+1,65)*0,28 |  | 1.5288 | [23 empty] | VV | 0
|  | (1,05+1,05+1,65+1,65)*0,28 |  | 1.512 | [23 empty] | VV | 0
|  | (1,02+1,02+0,98+0,98)*0,26 |  | 1.04 | [23 empty] | VV | 0
|  | (0,9+2,1+0,9)*0,45 |  | 1.755 | [23 empty] | VV | 0
|  | (0,94+0,94+0,89+0,89)*0,26 |  | 0.9516 | [23 empty] | VV | 0
|  | (0,95+0,95+0,99+0,99)*0,26*2 |  | 2.0176 | [23 empty] | VV | 0
|  | (0,92+0,92+0,94+0,94)*0,26 |  | 0.9672 | [23 empty] | VV | 0
|  | (0,94+0,94+0,96+0,96)*0,26 |  | 0.988 | [23 empty] | VV | 0
|  | (1+2,52+2,52)*0,3 |  | 1.812 | [23 empty] | VV | 0
|  | Mezisoučet |  | 16.5607 | [23 empty] | VV | 1
|  | 2.NP - ostění : (1,17+1,17+1,85+1,85)*0,36 |  | 2.1744 | [23 empty] | VV | 0
|  | (1,13+1,13+1,83+1,83)*0,36 |  | 2.1312 | [23 empty] | VV | 0
|  | (2,11+2,11+1,12)*0,37 |  | 1.9758 | [23 empty] | VV | 0
|  | (2,23+2,23+1,21)*0,18 |  | 1.0206 | [23 empty] | VV | 0
|  | (1,12+1,12+1,85+1,85)*0,18 |  | 1.0692 | [23 empty] | VV | 0
|  | (1,13+1,13+1,85+1,85)*0,36*2 |  | 4.2912 | [23 empty] | VV | 0
|  | (1,17+1,17+1,85+1,85)*0,36 |  | 2.1744 | [23 empty] | VV | 0
|  | (1,14+1,14+1,85+1,85)*0,49 |  | 2.9302 | [23 empty] | VV | 0
|  | (1,17+1,17+1,82+1,82)*0,49 |  | 2.9302 | [23 empty] | VV | 0
|  | Mezisoučet |  | 20.6972 | [23 empty] | VV | 1
|  | (1,46+1,46+1,67+1,67)*0,36 |  | 2.2536 | [23 empty] | VV | 0
|  | (2,26+2,26+1,67+167)*0,36 |  | 62.3484 | [23 empty] | VV | 0
|  | (1,47+1,47+1,67+1,67)*0,36 |  | 2.2608 | [23 empty] | VV | 0
|  | (1,47+1,47+1,67+1,67)*0,36 |  | 2.2608 | [23 empty] | VV | 0
|  | (1,45+1,45+1,67+1,67)*0,36 |  | 2.2464 | [23 empty] | VV | 0
|  | Mezisoučet |  | 71.37 | [23 empty] | VV | 1
|  | 2.NP - ostatní plochy místností : 3,21*3*2 |  | 19.26 | [23 empty] | VV | 0
|  | 4,26*3 |  | 12.78 | [23 empty] | VV | 0
|  | 4,26*3,21 |  | 13.6746 | [23 empty] | VV | 0
|  | Mezisoučet |  | 45.7146 | [23 empty] | VV | 1
|  | 4,86*3*2 |  | 29.16 | [23 empty] | VV | 0
|  | 3,79*3 |  | 11.37 | [23 empty] | VV | 0
|  | 4,86*3,79 |  | 18.4194 | [23 empty] | VV | 0
|  | Mezisoučet |  | 58.9494 | [23 empty] | VV | 1
|  | 4,86*3*2 |  | 29.16 | [23 empty] | VV | 0
|  | 2,45*3 |  | 7.35 | [23 empty] | VV | 0
|  | 4,86*2,45 |  | 11.907 | [23 empty] | VV | 0
|  | Mezisoučet |  | 48.417 | [23 empty] | VV | 1
|  | 4,86*3*2 |  | 29.16 | [23 empty] | VV | 0
|  | 4,26*3 |  | 12.78 | [23 empty] | VV | 0
|  | 4,86*4,26 |  | 20.7036 | [23 empty] | VV | 0
|  | Mezisoučet |  | 62.6436 | [23 empty] | VV | 1
|  | 4,86*3 |  | 14.58 | [23 empty] | VV | 0
|  | 5,37*3 |  | 16.11 | [23 empty] | VV | 0
|  | (2,67+1,79)*3 |  | 13.38 | [23 empty] | VV | 0
|  | 4,86*4,38 |  | 21.2868 | [23 empty] | VV | 0
|  | (1,7*0,51)/2 |  | 0.4335 | [23 empty] | VV | 0
|  | Mezisoučet |  | 65.7903 | [23 empty] | VV | 1
44 | 784011111R00 | Ostatní práce oprášení/ometení podkladu, , | m2 | 435.2283 |  | 0 |  | 0 |  | 0 | 21 | 0 | 0 | 0 | 0 | 0 | 800-784 | RTS 23/ II | RTS 23/ I | 0.01 | 4.35 |  | Práce | Běžná |  |  |  | POL1_
|  | 2.NP - stěny : 4,26*3 |  | 12.78 | [23 empty] | VV | 0
|  | -1,49*1,67 |  | -2.4883 | [23 empty] | VV | 0
|  | Mezisoučet |  | 10.2917 | [23 empty] | VV | 1
|  | 3,79*3 |  | 11.37 | [23 empty] | VV | 0
|  | -1,47*1,67 |  | -2.4549 | [23 empty] | VV | 0
|  | Mezisoučet |  | 8.9151 | [23 empty] | VV | 1
|  | 2,43*3 |  | 7.29 | [23 empty] | VV | 0
|  | -1,47*1,67 |  | -2.4549 | [23 empty] | VV | 0
|  | Mezisoučet |  | 4.8351 | [23 empty] | VV | 1
|  | 4,26*3 |  | 12.78 | [23 empty] | VV | 0
|  | -1,47*1,67 |  | -2.4549 | [23 empty] | VV | 0
|  | Mezisoučet |  | 10.3251 | [23 empty] | VV | 1
|  | 4,38*3 |  | 13.14 | [23 empty] | VV | 0
|  | -1,45*1,67 |  | -2.4215 | [23 empty] | VV | 0
|  | Mezisoučet |  | 10.7185 | [23 empty] | VV | 1
|  | 1.NP - ostění : (1,715+1,02+1,02+0,95)*0,42 |  | 1.9761 | [23 empty] | VV | 0
|  | (0,88+0,88+0,99+0,99)*0,26 |  | 0.9724 | [23 empty] | VV | 0
|  | (1,03+0,97+1,03+0,97)*0,26 |  | 1.04 | [23 empty] | VV | 0
|  | (1,08+1,08+1,65+1,65)*0,28 |  | 1.5288 | [23 empty] | VV | 0
|  | (1,05+1,05+1,65+1,65)*0,28 |  | 1.512 | [23 empty] | VV | 0
|  | (1,02+1,02+0,98+0,98)*0,26 |  | 1.04 | [23 empty] | VV | 0
|  | (0,9+2,1+0,9)*0,45 |  | 1.755 | [23 empty] | VV | 0
|  | (0,94+0,94+0,89+0,89)*0,26 |  | 0.9516 | [23 empty] | VV | 0
|  | (0,95+0,95+0,99+0,99)*0,26*2 |  | 2.0176 | [23 empty] | VV | 0
|  | (0,92+0,92+0,94+0,94)*0,26 |  | 0.9672 | [23 empty] | VV | 0
|  | (0,94+0,94+0,96+0,96)*0,26 |  | 0.988 | [23 empty] | VV | 0
|  | (1+2,52+2,52)*0,3 |  | 1.812 | [23 empty] | VV | 0
|  | Mezisoučet |  | 16.5607 | [23 empty] | VV | 1
|  | 2.NP - ostění : (1,17+1,17+1,85+1,85)*0,36 |  | 2.1744 | [23 empty] | VV | 0
|  | (1,13+1,13+1,83+1,83)*0,36 |  | 2.1312 | [23 empty] | VV | 0
|  | (2,11+2,11+1,12)*0,37 |  | 1.9758 | [23 empty] | VV | 0
|  | (2,23+2,23+1,21)*0,18 |  | 1.0206 | [23 empty] | VV | 0
|  | (1,12+1,12+1,85+1,85)*0,18 |  | 1.0692 | [23 empty] | VV | 0
|  | (1,13+1,13+1,85+1,85)*0,36*2 |  | 4.2912 | [23 empty] | VV | 0
|  | (1,17+1,17+1,85+1,85)*0,36 |  | 2.1744 | [23 empty] | VV | 0
|  | (1,14+1,14+1,85+1,85)*0,49 |  | 2.9302 | [23 empty] | VV | 0
|  | (1,17+1,17+1,82+1,82)*0,49 |  | 2.9302 | [23 empty] | VV | 0
|  | Mezisoučet |  | 20.6972 | [23 empty] | VV | 1
|  | (1,46+1,46+1,67+1,67)*0,36 |  | 2.2536 | [23 empty] | VV | 0
|  | (2,26+2,26+1,67+167)*0,36 |  | 62.3484 | [23 empty] | VV | 0
|  | (1,47+1,47+1,67+1,67)*0,36 |  | 2.2608 | [23 empty] | VV | 0
|  | (1,47+1,47+1,67+1,67)*0,36 |  | 2.2608 | [23 empty] | VV | 0
|  | (1,45+1,45+1,67+1,67)*0,36 |  | 2.2464 | [23 empty] | VV | 0
|  | Mezisoučet |  | 71.37 | [23 empty] | VV | 1
|  | 2.NP - ostatní plochy místností : 3,21*3*2 |  | 19.26 | [23 empty] | VV | 0
|  | 4,26*3 |  | 12.78 | [23 empty] | VV | 0
|  | 4,26*3,21 |  | 13.6746 | [23 empty] | VV | 0
|  | Mezisoučet |  | 45.7146 | [23 empty] | VV | 1
|  | 4,86*3*2 |  | 29.16 | [23 empty] | VV | 0
|  | 3,79*3 |  | 11.37 | [23 empty] | VV | 0
|  | 4,86*3,79 |  | 18.4194 | [23 empty] | VV | 0
|  | Mezisoučet |  | 58.9494 | [23 empty] | VV | 1
|  | 4,86*3*2 |  | 29.16 | [23 empty] | VV | 0
|  | 2,45*3 |  | 7.35 | [23 empty] | VV | 0
|  | 4,86*2,45 |  | 11.907 | [23 empty] | VV | 0
|  | Mezisoučet |  | 48.417 | [23 empty] | VV | 1
|  | 4,86*3*2 |  | 29.16 | [23 empty] | VV | 0
|  | 4,26*3 |  | 12.78 | [23 empty] | VV | 0
|  | 4,86*4,26 |  | 20.7036 | [23 empty] | VV | 0
|  | Mezisoučet |  | 62.6436 | [23 empty] | VV | 1
|  | 4,86*3 |  | 14.58 | [23 empty] | VV | 0
|  | 5,37*3 |  | 16.11 | [23 empty] | VV | 0
|  | (2,67+1,79)*3 |  | 13.38 | [23 empty] | VV | 0
|  | 4,86*4,38 |  | 21.2868 | [23 empty] | VV | 0
|  | (1,7*0,51)/2 |  | 0.4335 | [23 empty] | VV | 0
|  | Mezisoučet |  | 65.7903 | [23 empty] | VV | 1
45 | 784011121R00 | Ostatní práce broušení štuků a nových omítek, , | m2 | 153.7134 |  | 0 |  | 0 |  | 0 | 21 | 0 | 0 | 0 | 0 | 0 | 800-784 | RTS 23/ II | RTS 23/ I | 0.02 | 3.07 |  | Práce | Běžná |  |  |  | POL1_
|  | 2.NP - stěny : 4,26*3 |  | 12.78 | [23 empty] | VV | 0
|  | -1,49*1,67 |  | -2.4883 | [23 empty] | VV | 0
|  | Mezisoučet |  | 10.2917 | [23 empty] | VV | 1
|  | 3,79*3 |  | 11.37 | [23 empty] | VV | 0
|  | -1,47*1,67 |  | -2.4549 | [23 empty] | VV | 0
|  | Mezisoučet |  | 8.9151 | [23 empty] | VV | 1
|  | 2,43*3 |  | 7.29 | [23 empty] | VV | 0
|  | -1,47*1,67 |  | -2.4549 | [23 empty] | VV | 0
|  | Mezisoučet |  | 4.8351 | [23 empty] | VV | 1
|  | 4,26*3 |  | 12.78 | [23 empty] | VV | 0
|  | -1,47*1,67 |  | -2.4549 | [23 empty] | VV | 0
|  | Mezisoučet |  | 10.3251 | [23 empty] | VV | 1
|  | 4,38*3 |  | 13.14 | [23 empty] | VV | 0
|  | -1,45*1,67 |  | -2.4215 | [23 empty] | VV | 0
|  | Mezisoučet |  | 10.7185 | [23 empty] | VV | 1
|  | 1.NP - ostění : (1,715+1,02+1,02+0,95)*0,42 |  | 1.9761 | [23 empty] | VV | 0
|  | (0,88+0,88+0,99+0,99)*0,26 |  | 0.9724 | [23 empty] | VV | 0
|  | (1,03+0,97+1,03+0,97)*0,26 |  | 1.04 | [23 empty] | VV | 0
|  | (1,08+1,08+1,65+1,65)*0,28 |  | 1.5288 | [23 empty] | VV | 0
|  | (1,05+1,05+1,65+1,65)*0,28 |  | 1.512 | [23 empty] | VV | 0
|  | (1,02+1,02+0,98+0,98)*0,26 |  | 1.04 | [23 empty] | VV | 0
|  | (0,9+2,1+0,9)*0,45 |  | 1.755 | [23 empty] | VV | 0
|  | (0,94+0,94+0,89+0,89)*0,26 |  | 0.9516 | [23 empty] | VV | 0
|  | (0,95+0,95+0,99+0,99)*0,26*2 |  | 2.0176 | [23 empty] | VV | 0
|  | (0,92+0,92+0,94+0,94)*0,26 |  | 0.9672 | [23 empty] | VV | 0
|  | (0,94+0,94+0,96+0,96)*0,26 |  | 0.988 | [23 empty] | VV | 0
|  | (1+2,52+2,52)*0,3 |  | 1.812 | [23 empty] | VV | 0
|  | Mezisoučet |  | 16.5607 | [23 empty] | VV | 1
|  | 2.NP - ostění : (1,17+1,17+1,85+1,85)*0,36 |  | 2.1744 | [23 empty] | VV | 0
|  | (1,13+1,13+1,83+1,83)*0,36 |  | 2.1312 | [23 empty] | VV | 0
|  | (2,11+2,11+1,12)*0,37 |  | 1.9758 | [23 empty] | VV | 0
|  | (2,23+2,23+1,21)*0,18 |  | 1.0206 | [23 empty] | VV | 0
|  | (1,12+1,12+1,85+1,85)*0,18 |  | 1.0692 | [23 empty] | VV | 0
|  | (1,13+1,13+1,85+1,85)*0,36*2 |  | 4.2912 | [23 empty] | VV | 0
|  | (1,17+1,17+1,85+1,85)*0,36 |  | 2.1744 | [23 empty] | VV | 0
|  | (1,14+1,14+1,85+1,85)*0,49 |  | 2.9302 | [23 empty] | VV | 0
|  | (1,17+1,17+1,82+1,82)*0,49 |  | 2.9302 | [23 empty] | VV | 0
|  | Mezisoučet |  | 20.6972 | [23 empty] | VV | 1
|  | (1,46+1,46+1,67+1,67)*0,36 |  | 2.2536 | [23 empty] | VV | 0
|  | (2,26+2,26+1,67+167)*0,36 |  | 62.3484 | [23 empty] | VV | 0
|  | (1,47+1,47+1,67+1,67)*0,36 |  | 2.2608 | [23 empty] | VV | 0
|  | (1,47+1,47+1,67+1,67)*0,36 |  | 2.2608 | [23 empty] | VV | 0
|  | (1,45+1,45+1,67+1,67)*0,36 |  | 2.2464 | [23 empty] | VV | 0
|  | Mezisoučet |  | 71.37 | [23 empty] | VV | 1
46 | 784011222RT1 | Ostatní práce zakrytí podlah, , bez dodávky materiálu | m2 | 481 |  | 0 |  | 0 |  | 0 | 21 | 0 | 0 | 0 | 0 | 0 | 800-784 | RTS 23/ II | RTS 23/ I | 0.01 | 4.81 |  | Práce | Běžná |  |  |  | POL1_
|  | 167+157+157 |  | 481 | [23 empty] | VV | 0
47 | 784450074RA0 | Malby z malířských směsí disperzní, penetrace jednonásobná, malba jednonásobná, bílá | m2 | 435.2283 |  | 0 |  | 0 |  | 0 | 21 | 0 | 0.0004 | 0.17 | 0 | 0 | AP-PSV | RTS 23/ II | RTS 23/ I | 0 | 0 |  | Agregovaná položka | Běžná |  |  |  | POL2_
|  | 2.NP - stěny : 4,26*3 |  | 12.78 | [23 empty] | VV | 0
|  | -1,49*1,67 |  | -2.4883 | [23 empty] | VV | 0
|  | Mezisoučet |  | 10.2917 | [23 empty] | VV | 1
|  | 3,79*3 |  | 11.37 | [23 empty] | VV | 0
|  | -1,47*1,67 |  | -2.4549 | [23 empty] | VV | 0
|  | Mezisoučet |  | 8.9151 | [23 empty] | VV | 1
|  | 2,43*3 |  | 7.29 | [23 empty] | VV | 0
|  | -1,47*1,67 |  | -2.4549 | [23 empty] | VV | 0
|  | Mezisoučet |  | 4.8351 | [23 empty] | VV | 1
|  | 4,26*3 |  | 12.78 | [23 empty] | VV | 0
|  | -1,47*1,67 |  | -2.4549 | [23 empty] | VV | 0
|  | Mezisoučet |  | 10.3251 | [23 empty] | VV | 1
|  | 4,38*3 |  | 13.14 | [23 empty] | VV | 0
|  | -1,45*1,67 |  | -2.4215 | [23 empty] | VV | 0
|  | Mezisoučet |  | 10.7185 | [23 empty] | VV | 1
|  | 1.NP - ostění : (1,715+1,02+1,02+0,95)*0,42 |  | 1.9761 | [23 empty] | VV | 0
|  | (0,88+0,88+0,99+0,99)*0,26 |  | 0.9724 | [23 empty] | VV | 0
|  | (1,03+0,97+1,03+0,97)*0,26 |  | 1.04 | [23 empty] | VV | 0
|  | (1,08+1,08+1,65+1,65)*0,28 |  | 1.5288 | [23 empty] | VV | 0
|  | (1,05+1,05+1,65+1,65)*0,28 |  | 1.512 | [23 empty] | VV | 0
|  | (1,02+1,02+0,98+0,98)*0,26 |  | 1.04 | [23 empty] | VV | 0
|  | (0,9+2,1+0,9)*0,45 |  | 1.755 | [23 empty] | VV | 0
|  | (0,94+0,94+0,89+0,89)*0,26 |  | 0.9516 | [23 empty] | VV | 0
|  | (0,95+0,95+0,99+0,99)*0,26*2 |  | 2.0176 | [23 empty] | VV | 0
|  | (0,92+0,92+0,94+0,94)*0,26 |  | 0.9672 | [23 empty] | VV | 0
|  | (0,94+0,94+0,96+0,96)*0,26 |  | 0.988 | [23 empty] | VV | 0
|  | (1+2,52+2,52)*0,3 |  | 1.812 | [23 empty] | VV | 0
|  | Mezisoučet |  | 16.5607 | [23 empty] | VV | 1
|  | 2.NP - ostění : (1,17+1,17+1,85+1,85)*0,36 |  | 2.1744 | [23 empty] | VV | 0
|  | (1,13+1,13+1,83+1,83)*0,36 |  | 2.1312 | [23 empty] | VV | 0
|  | (2,11+2,11+1,12)*0,37 |  | 1.9758 | [23 empty] | VV | 0
|  | (2,23+2,23+1,21)*0,18 |  | 1.0206 | [23 empty] | VV | 0
|  | (1,12+1,12+1,85+1,85)*0,18 |  | 1.0692 | [23 empty] | VV | 0
|  | (1,13+1,13+1,85+1,85)*0,36*2 |  | 4.2912 | [23 empty] | VV | 0
|  | (1,17+1,17+1,85+1,85)*0,36 |  | 2.1744 | [23 empty] | VV | 0
|  | (1,14+1,14+1,85+1,85)*0,49 |  | 2.9302 | [23 empty] | VV | 0
|  | (1,17+1,17+1,82+1,82)*0,49 |  | 2.9302 | [23 empty] | VV | 0
|  | Mezisoučet |  | 20.6972 | [23 empty] | VV | 1
|  | (1,46+1,46+1,67+1,67)*0,36 |  | 2.2536 | [23 empty] | VV | 0
|  | (2,26+2,26+1,67+167)*0,36 |  | 62.3484 | [23 empty] | VV | 0
|  | (1,47+1,47+1,67+1,67)*0,36 |  | 2.2608 | [23 empty] | VV | 0
|  | (1,47+1,47+1,67+1,67)*0,36 |  | 2.2608 | [23 empty] | VV | 0
|  | (1,45+1,45+1,67+1,67)*0,36 |  | 2.2464 | [23 empty] | VV | 0
|  | Mezisoučet |  | 71.37 | [23 empty] | VV | 1
|  | 2.NP - ostatní plochy místností : 3,21*3*2 |  | 19.26 | [23 empty] | VV | 0
|  | 4,26*3 |  | 12.78 | [23 empty] | VV | 0
|  | 4,26*3,21 |  | 13.6746 | [23 empty] | VV | 0
|  | Mezisoučet |  | 45.7146 | [23 empty] | VV | 1
|  | 4,86*3*2 |  | 29.16 | [23 empty] | VV | 0
|  | 3,79*3 |  | 11.37 | [23 empty] | VV | 0
|  | 4,86*3,79 |  | 18.4194 | [23 empty] | VV | 0
|  | Mezisoučet |  | 58.9494 | [23 empty] | VV | 1
|  | 4,86*3*2 |  | 29.16 | [23 empty] | VV | 0
|  | 2,45*3 |  | 7.35 | [23 empty] | VV | 0
|  | 4,86*2,45 |  | 11.907 | [23 empty] | VV | 0
|  | Mezisoučet |  | 48.417 | [23 empty] | VV | 1
|  | 4,86*3*2 |  | 29.16 | [23 empty] | VV | 0
|  | 4,26*3 |  | 12.78 | [23 empty] | VV | 0
|  | 4,86*4,26 |  | 20.7036 | [23 empty] | VV | 0
|  | Mezisoučet |  | 62.6436 | [23 empty] | VV | 1
|  | 4,86*3 |  | 14.58 | [23 empty] | VV | 0
|  | 5,37*3 |  | 16.11 | [23 empty] | VV | 0
|  | (2,67+1,79)*3 |  | 13.38 | [23 empty] | VV | 0
|  | 4,86*4,38 |  | 21.2868 | [23 empty] | VV | 0
|  | (1,7*0,51)/2 |  | 0.4335 | [23 empty] | VV | 0
|  | Mezisoučet |  | 65.7903 | [23 empty] | VV | 1
48 | 28323210R | fólie ochranná separační; PE; šedá; tl = 0,20 mm; š = 2 000 mm; l = 25,000 m | m2 | 481 |  | 0 |  | 0 |  | 0 | 21 | 0 | 2e-05 | 0.01 | 0 | 0 | SPCM | RTS 23/ II | RTS 23/ I | 0 | 0 |  | Specifikace | Běžná |  |  |  | POL3_
|  | 167+157+157 |  | 481 | [23 empty] | VV | 0
[26 empty] | 15 | 21 | DPH
| Celkem |  |  |  |  | 0 | [19 empty] | 0 | 0 | SUM
END
Note on S6: Jedná se o informaci, zda se jedná o položku, která je do rozpočtu zadána z cenové soustavy RTS, nebo vlastní.
Note on T6: Jedná se o název CÚ, která je zadána u položky rozpočtu