## Rozpis
ELEKTRICKÁ POŽÁRNÍ SIGNALIZACE
Domov pro seniory a pečovatelská služba Česká Kamenice
ul. Sládkova č.p.344, 407 21 Česká Kamenice
Materiálový rozpis
Č.pol. | Název položky | MJ | Množ. | Cena
Rozvodnice, ústředna a externí zdroj
1 | Nástěnná rozvodnice FWE 5.2-30/250 FWE 100310TR | ks | 2
2 | MHU 117, modulární ústředna, 12 slotů, až 3072 adres | ks | 1
součástí je DSY-2 deska systémová a DZD-1 deska zdroje
3 | DMA-1, deska master, pro síťování | ks | 1
4 | DLI-1, deska linková, 2 linky, 2x128 adres | ks | 2
5 | DPE-1 deska periferií pro OPPO, ZDP, nadstavbu | ks | 1
6 | DVV-1 deska vstupně/výstupní 8xIN, 6xOUT relé | ks | 1
7 | Akumulátory pro ústředny 12V/40Ah | ks | 2
8 | Externí zdroj EN54C-10A28 27,6V/10A | ks | 1
9 | Pojistkový modul EN54C-LB8 | ks | 1
10 | Akumulátory pro zdroj 12V/28Ah | ks | 2
11 | Montáž, programování, SW test | ks | 1
Hlásiče, tlačítka a sirény
1 | MHG 262, optický hlásič | ks | 98
2 | MHG 262i, optický hlásič s izolátorem | ks | 7
3 | MHY 734, svorkovnice - patice hlásiče | ks | 105
4 | MHA 142, tlačítkový hlásič | ks | 14
5 | Siréna ROLP/R/D | ks | 17
6 | SOL-LX/W/WF/R1/D IP65 zábleskový u KTPO | ks | 1
7 | Vstupně - výstupní modul MHY926 | ks | 3
8 | Montáž | ks | 1
Trezor, OPPO A TABLO
1 | Trezor KTPO MOT, včetně zámku dle regionu a klíče dle kraje | ks | 1
2 | OPPO MHY 919 | ks | 1
3 | Tablo obsluhy MHS 817 | ks | 1
4 | Montáž | ks | 1
Instalace
1 | Kabel 1-CXKH-V-J 3x1,5 FE180/P60-R B2cas1d0 | m | 63
2 | Kabel 1-CXKH-V-O 3x1,5 FE180/P60-R B2cas1d0 | m | 52
3 | Kabel J-H(St)H 1x2x0,8 | m | 530
4 | Kabel s funkční integritou PRAFlaGuard 1x2x0,8 | m | 320
5 | Kabel s funkční integritou PRAFlaGuard 2x2x0,8 | m | 75
6 | Kabel s funkční integritou PRAFlaGuard 4x2x0,8 | m | 52
7 | Kabel s funkční integritou PRAFlaGuard 1x2x1,5 | m | 30
8 | Krabice KSK 175PO16 | ks | 4
9 | Relé WAGO 788-3122x a jištěním | ks | 1
10 | Kabelové spony např. PK1 | ks | 2000
11 | Ostatní instalační materiál | ks | 1
12 | Montáž | ks | 1
13 | Revize, projekt, uvedení do provozu | ks | 1
Celkem materiál
Celkem montáže
| Celkem EPS |  |  | 0