## Pokyny pro vyplnění
Pokyny pro vyplnění
Ve všech listech tohoto souboru můžete měnit pouze buňky s modrým pozadím. Jedná se o tyto údaje : - údaje o firmě - jednotkové ceny položek zadané na maximálně dvě desetinná místa

## Stavba
#RTSROZP# | Soupis stavebních prací, dodávek a služeb
| Stavba: |  | 2023371 | Centrum dětí a mládeže č.p. 328, 811 a 338, Česká Kamenice - Náhrada tepelných zdrojů
| Zadavatel |  | Město Česká Kamenice |  |  |  | IČO: | 00261220
|  |  | Náměstí Míru 219 |  |  |  | DIČ: | CZ00261220
|  |  | 40721 | Česká Kamenice
| Projektant: |  | Jan Hošek |  |  |  | IČO: | 03454339
|  |  | Mikulášovice 795 |  |  |  | DIČ: | CZ8712182600
|  |  | 40779 | Mikulášovice
| Zhotovitel: | [5 empty] | IČO:
DIČ:
Vypracoval:
| Rozpis ceny | [6 empty] | Celkem
HSV | HSV | [6 empty] | 0
PSV | PSV | [6 empty] | 0
MON | MON | [6 empty] | 0
VN | Vedlejší náklady | [6 empty] | 0
ON | Ostatní náklady | [6 empty] | 0
| Celkem | [6 empty] | 0
Rekapitulace daní
0 | Základ pro sníženou DPH |  |  | 15 | % | 0 |  |  | CZK
0 | Snížená DPH |  |  | 15 | % | 0 |  |  | CZK
0 | Základ pro základní DPH |  |  | 21 | % | 0 |  |  | CZK
0 | Základní DPH |  |  | 21 | % | 0 |  |  | CZK
0 | Zaokrouhlení |  |  |  |  | 0 |  |  | CZK
| Cena celkem bez DPH |  |  |  |  | 0 |  |  | CZK
0 | Cena celkem s DPH |  |  |  |  | 0 |  |  | CZK
|  | v |  |  | dne
|  |  | Za zhotovitele |  |  |  | Za objednatele
Rekapitulace dílčích částí
#CASTI>> | Číslo | Název |  |  | Základ pro sníženou DPH | Základ pro základní DPH | DPH celkem | Cena celkem | %
1 | Stavba |  |  |  | 0 | 0 | 0 | 0
2 |  | Ostatní a vedlejší náklady |  |  | 0 | 0 | 0 | 0
3 |  | Vedlejší a ostatní náklady |  |  | 0 | 0 | 0 | 0
2 |  | Stavební objekt |  |  |  |  | 0
2 | A | Stavba |  |  | 0 | 0 | 0 | 0
3 | SO.01 | Stavba trafostanice |  |  | 0 | 0 | 0 | 0
| Celkem za stavbu |  |  |  | 0 | 0 | 0 | 0 | 0
#POPS | Popis stavby: 2023371 - Centrum dětí a mládeže č.p. 328, 811 a 338, Česká Kamenice - Náhrada tepelných zdrojů
#POPO | Popis objektu: A - Stavba
#POPR | Popis rozpočtu: SO.01 - Stavba trafostanice
#POPO | Popis objektu: B - Vedlejší a ostatní náklady
#POPR | Popis rozpočtu: - Vedlejší a ostatní náklady
Rekapitulace dílů
| Číslo | Název |  |  | Typ dílu |  |  | Celkem | %
| 1 | Zemní práce |  |  | HSV |  |  | 0
| 2 | Základy a zvláštní zakládání |  |  | HSV |  |  | 0
| 5 | Komunikace |  |  | HSV |  |  | 0
| 900 | HZS |  |  | HSV |  |  | 0
| 91 | Doplňující práce na komunikaci |  |  | HSV |  |  | 0
| 95 | Dokončovací konstrukce na pozemních stavbách |  |  | HSV |  |  | 0
| 99 | Staveništní přesun hmot |  |  | HSV |  |  | 0
| M21 | Elektromontáže |  |  | MON |  |  | 0
| M46 | Zemní práce při montážích |  |  | MON |  |  | 0
| D96 | Přesuny suti a vybouraných hmot |  |  | PSU |  |  | 0
| VN | Vedlejší náklady |  |  | VN |  |  | 0
| ON | Ostatní náklady |  |  | ON |  |  | 0
| Cena celkem | [6 empty] | 0 | 0
Note on D11: Název
Note on D12: Ulice
Note on D13: PSČ
Note on E13: Místo
Note on I11: IČO
Note on I12: DIČ

## VzorPolozky (hidden)
Položkový rozpočet
S:
O:
R:

## B Naklady
Soupis vedlejších a ostatních nákladů | [27 empty] | #TypZaznamu#
S: | 2023371 | Centrum dětí a mládeže č.p. 328, 811 a 338, Česká Kamenice - Náhrada tepelných zdrojů | [25 empty] | STA
O: | B | Vedlejší a ostatní náklady | [22 empty] | NAK |  |  | OBJ
R: |  | Vedlejší a ostatní náklady | [25 empty] | ROZ
P.č. | Číslo položky | Název položky | MJ | Množství | Cena / MJ | Celkem | Dodávka | Dodávka celk. | Montáž | Montáž celk. | DPH | Cena s DPH | Hmotnost / MJ | Hmotnost celk.(t) | Dem. hmotnost / MJ | Dem. hmotnost celk.(t) | Ceník | Cen. soustava / platnost | Cenová úroveň | Nhod / MJ | Nhod celk. | Dodavatel | Typ položky | Stav položky
Díl: | VN | Vedlejší náklady |  |  |  | 0 |  | 0 |  | 0 |  | 0 |  | 0 |  | 0 |  |  |  |  | 0 | [6 empty] | DIL
1 | 005111020R | Vytyčení stavby | Soubor | 1 |  | 0 |  | 0 |  | 0 | 21 | 0 | 0 | 0 | 0 | 0 |  | RTS 24/ I | Indiv | 0 | 0 |  | VRN | Běžná |  |  |  | POL99_2
|  | Geodetické zaměření rohů stavby, stabilizace bodů a sestavení laviček. | [25 empty] | POP
|  | Vyhotovení protokolu o vytyčení stavby se seznamem souřadnic vytyčených bodů a jejich polohopisnými (S-JTSK) a výškopisnými (Bpv) hodnotami. | [25 empty] | POP | Vyhotovení protokolu o vytyčení stavby se seznamem souřadnic vytyčených bodů a jejich polohopisnými (S-JTSK) a výškopisnými (Bpv) hodnotami.
2 | 005111021R | Vytyčení inženýrských sítí | Soubor | 1 |  | 0 |  | 0 |  | 0 | 21 | 0 | 0 | 0 | 0 | 0 |  | RTS 24/ I | Indiv | 0 | 0 |  | VRN | Běžná |  |  |  | POL99_2
|  | Zaměření a vytýčení stávajících inženýrských sítí v místě stavby z hlediska jejich ochrany při provádění stavby. | [25 empty] | POP | Zaměření a vytýčení stávajících inženýrských sítí v místě stavby z hlediska jejich ochrany při provádění stavby.
3 | 005121 R | Zařízení staveniště | Soubor | 1 |  | 0 |  | 0 |  | 0 | 21 | 0 | 0 | 0 | 0 | 0 |  | RTS 24/ I | Indiv | 0 | 0 |  | VRN | Běžná |  |  |  | POL99_2
|  | Veškeré náklady spojené s vybudováním, provozem a odstraněním zařízení staveniště. | [25 empty] | POP
4 | 005122 R | Provozní vlivy | Soubor | 1 |  | 0 |  | 0 |  | 0 | 21 | 0 | 0 | 0 | 0 | 0 |  | RTS 24/ I | Indiv | 0 | 0 |  | VRN | Běžná |  |  |  | POL99_2
|  | Náklady na ztížené podmínky provádění tam, kde jsou stavební práce zcela nebo zčásti omezovány provozem jiných osob. Jde zejména o zvýšené náklady související s omezením provozem v areálu objednatele nebo o náklady v důsledku nezbytného respektování stávající dopravy ovlivňující stavební práce. | [25 empty] | POP | Náklady na ztížené podmínky provádění tam, kde jsou stavební práce zcela nebo zčásti omezovány provozem jiných osob. Jde zejména o zvýšené náklady související s omezením provozem v areálu objednatele nebo o náklady v důsledku nezbytného respektování stávající dopravy ovlivňující stavební práce.
5 | 005123 R | Územní vlivy | Soubor | 1 |  | 0 |  | 0 |  | 0 | 21 | 0 | 0 | 0 | 0 | 0 |  | RTS 24/ I | Indiv | 0 | 0 |  | VRN | Běžná |  |  |  | POL99_2
|  | Náklady na ztížené podmínky provádění tam, kde se vyskytují omezující vlivy konkrétního prostředí, které mají prokazatelný vliv na provádění stavebních prací, Jedná se zejména o náklady související s extrémními podmínkami místa provádění. | [25 empty] | POP | Náklady na ztížené podmínky provádění tam, kde se vyskytují omezující vlivy konkrétního prostředí, které mají prokazatelný vliv na provádění stavebních prací, Jedná se zejména o náklady související s extrémními podmínkami místa provádění.
6 | 005124010R | Koordinační činnost | Soubor | 1 |  | 0 |  | 0 |  | 0 | 21 | 0 | 0 | 0 | 0 | 0 |  | RTS 24/ I | Indiv | 0 | 0 |  | VRN | Běžná |  |  |  | POL99_2
|  | Koordinace stavebních a technologických dodávek stavby. | [25 empty] | POP
Díl: | ON | Ostatní náklady |  |  |  | 0 |  | 0 |  | 0 |  | 0 |  | 0 |  | 0 |  |  |  |  | 0 | [6 empty] | DIL
7 | 004111010R | Průzkumné práce | Soubor | 1 |  | 0 |  | 0 |  | 0 | 21 | 0 | 0 | 0 | 0 | 0 |  | RTS 24/ I | Indiv | 0 | 0 |  | VRN | Běžná |  |  |  | POL99_2
|  | Náklady na provedení průzkumů nebo doplnění stávajících průzkumů, pokud je obchodní podmínky vyžadují a tyto průzkumy nejsou v dostatečném rozsahu součástí projektové dokumentace. Jedná se zejména o Geologický – inženýrsko-geologický / radonový / hydrogeologický / pedologický průzkum, botanický a zoologický průzkum, stavební průzkum – umělecko historický / stavebně statický a případný průzkum výskytu nebezpečných látek – odpadu / munice / výbušnin apod. | [25 empty] | POP | Náklady na provedení průzkumů nebo doplnění stávajících průzkumů, pokud je obchodní podmínky vyžadují a tyto průzkumy nejsou v dostatečném rozsahu součástí projektové dokumentace. Jedná se zejména o Geologický – inženýrsko-geologický / radonový / hydrogeologický / pedologický průzkum, botanický a zoologický průzkum, stavební průzkum – umělecko historický / stavebně statický a případný průzkum výskytu nebezpečných látek – odpadu / munice / výbušnin apod.
POP
|  | Včetně: | [25 empty] | POP
|  | - Průzkumné sondy a kontrola stavu konstrukcí | [25 empty] | POP
|  | - Stavební průzkum | [25 empty] | POP
8 | 004111020R | Vypracování projektové dokumentace | Soubor | 1 |  | 0 |  | 0 |  | 0 | 21 | 0 | 0 | 0 | 0 | 0 |  | RTS 24/ I | Indiv | 0 | 0 |  | VRN | Běžná |  |  |  | POL99_2
|  | Náklady spojené s vypracováním projektové dokumentace, většinou v obsahu a rozsahu projektové dokumentace pro provádění stavby, ale mohou zde být obsaženy i náklady na jiné stupně projektové dokumentace, pokud jsou součástí požadavků objednatele. | [25 empty] | POP | Náklady spojené s vypracováním projektové dokumentace, většinou v obsahu a rozsahu projektové dokumentace pro provádění stavby, ale mohou zde být obsaženy i náklady na jiné stupně projektové dokumentace, pokud jsou součástí požadavků objednatele.
POP
|  | - Výrobní a dílenská dokumentace pro provedení kompletní stavby | [25 empty] | POP
9 | 005211010R | Předání a převzetí staveniště | Soubor | 1 |  | 0 |  | 0 |  | 0 | 21 | 0 | 0 | 0 | 0 | 0 |  | RTS 24/ I | Indiv | 0 | 0 |  | VRN | Běžná |  |  |  | POL99_2
|  | Náklady spojené s účastí zhotovitele na předání a převzetí staveniště. | [25 empty] | POP
10 | 005211020R | Ochrana stávaj. inženýrských sítí na staveništi | Soubor | 1 |  | 0 |  | 0 |  | 0 | 21 | 0 | 0 | 0 | 0 | 0 |  | RTS 24/ I | Indiv | 0 | 0 |  | VRN | Běžná |  |  |  | POL99_2
|  | Náklady na přezkoumání podkladů objednatele o stavu inženýrských sítí probíhajících staveništěm nebo dotčenými stavbou i mimo území staveniště, kontrola vytýčení jejich skutečné trasy a provedení ochranných opatření pro zabezpečení stávajících inženýrských sítí. | [25 empty] | POP | Náklady na přezkoumání podkladů objednatele o stavu inženýrských sítí probíhajících staveništěm nebo dotčenými stavbou i mimo území staveniště, kontrola vytýčení jejich skutečné trasy a provedení ochranných opatření pro zabezpečení stávajících inženýrských sítí.
11 | 005211030R | Dočasná dopravní opatření | Soubor | 1 |  | 0 |  | 0 |  | 0 | 21 | 0 | 0 | 0 | 0 | 0 |  | RTS 24/ I | Indiv | 0 | 0 |  | VRN | Běžná |  |  |  | POL99_2
|  | Náklady na vyhotovení návrhu dočasného dopravního značení, jeho projednání s dotčenými orgány a organizacemi, dodání dopravních značek a světelné signalizace, jejich rozmístění a přemísťování a jejich údržba v průběhu výstavby včetně následného odstranění po ukončení stavebních prací. | [25 empty] | POP | Náklady na vyhotovení návrhu dočasného dopravního značení, jeho projednání s dotčenými orgány a organizacemi, dodání dopravních značek a světelné signalizace, jejich rozmístění a přemísťování a jejich údržba v průběhu výstavby včetně následného odstranění po ukončení stavebních prací.
12 | 005211040R | Užívání veřejných ploch a prostranství | Soubor | 1 |  | 0 |  | 0 |  | 0 | 21 | 0 | 0 | 0 | 0 | 0 |  | RTS 24/ I | Indiv | 0 | 0 |  | VRN | Běžná |  |  |  | POL99_2
|  | Náklady a poplatky spojené s užíváním veřejných ploch a prostranství, pokud jsou stavebními pracemi nebo souvisejícími činnostmi dotčeny, a to včetně užívání ploch v souvislosti s uložením stavebního materiálu nebo stavebního odpadu. | [25 empty] | POP | Náklady a poplatky spojené s užíváním veřejných ploch a prostranství, pokud jsou stavebními pracemi nebo souvisejícími činnostmi dotčeny, a to včetně užívání ploch v souvislosti s uložením stavebního materiálu nebo stavebního odpadu.
13 | 005211080R | Bezpečnostní a hygienická opatření na staveništi | Soubor | 1 |  | 0 |  | 0 |  | 0 | 21 | 0 | 0 | 0 | 0 | 0 |  | RTS 24/ I | Indiv | 0 | 0 |  | VRN | Běžná |  |  |  | POL99_2
|  | Náklady na ochranu staveniště před vstupem nepovolaných osob, včetně příslušného značení, náklady na osvětlení staveniště, náklady na vypracování potřebné dokumentace pro provoz staveniště z hlediska požární ochrany (požární řád a poplachová směrnice) a z hlediska provozu staveniště (provozně dopravní řád). | [25 empty] | POP | Náklady na ochranu staveniště před vstupem nepovolaných osob, včetně příslušného značení, náklady na osvětlení staveniště, náklady na vypracování potřebné dokumentace pro provoz staveniště z hlediska požární ochrany (požární řád a poplachová směrnice) a z hlediska provozu staveniště (provozně dopravní řád).
14 | 00523 R | Zkoušky a revize | Soubor | 1 |  | 0 |  | 0 |  | 0 | 21 | 0 | 0 | 0 | 0 | 0 |  | RTS 24/ I | Indiv | 0 | 0 |  | VRN | Běžná |  |  |  | POL99_2
|  | Náklady zhotovitele, související s prováděním zkoušek a revizí předepsaných technickými normami nebo objednatelem a které jsou pro provedení díla nezbytné. | [25 empty] | POP | Náklady zhotovitele, související s prováděním zkoušek a revizí předepsaných technickými normami nebo objednatelem a které jsou pro provedení díla nezbytné.
POP
|  | Revize: : | [25 empty] | POP
|  | - revize uzemnění | [25 empty] | POP
|  | - revize elektoinstalací | [25 empty] | POP
15 | 005231020R | Individuální a komplexní vyzkoušení | Soubor | 1 |  | 0 |  | 0 |  | 0 | 21 | 0 | 0 | 0 | 0 | 0 |  | RTS 24/ I | Indiv | 0 | 0 |  | VRN | Běžná |  |  |  | POL99_2
|  | Náklady na individuální zkoušky dodaných a smontovaných technologických zařízení včetně komplexního vyzkoušení. | [25 empty] | POP | Náklady na individuální zkoušky dodaných a smontovaných technologických zařízení včetně komplexního vyzkoušení.
16 | 005231030R | Zkušební provoz | Soubor | 1 |  | 0 |  | 0 |  | 0 | 21 | 0 | 0 | 0 | 0 | 0 |  | RTS 24/ I | Indiv | 0 | 0 |  | VRN | Běžná |  |  |  | POL99_2
|  | Náklady zhotovitele na účast na zkušebním provozu včetně všech rizik vyplývajících z nutnosti zásahu či úprav zkoušeného zařízení. | [25 empty] | POP | Náklady zhotovitele na účast na zkušebním provozu včetně všech rizik vyplývajících z nutnosti zásahu či úprav zkoušeného zařízení.
17 | 005231040R | Provozní řády | Soubor | 1 |  | 0 |  | 0 |  | 0 | 21 | 0 | 0 | 0 | 0 | 0 |  | RTS 24/ I | Indiv | 0 | 0 |  | VRN | Běžná |  |  |  | POL99_2
|  | Náklady zhotovitele na vypracování provozních řádů pro zkušební či trvalý provoz včetně nákladů na předání všech návodů k obsluze a údržbě pro technologická zařízení a včetně zaškolení obsluhy objednatele. | [25 empty] | POP | Náklady zhotovitele na vypracování provozních řádů pro zkušební či trvalý provoz včetně nákladů na předání všech návodů k obsluze a údržbě pro technologická zařízení a včetně zaškolení obsluhy objednatele.
POP
|  | - plán BOZP | [25 empty] | POP
18 | 00524 R | Předání a převzetí díla | Soubor | 1 |  | 0 |  | 0 |  | 0 | 21 | 0 | 0 | 0 | 0 | 0 |  | RTS 24/ I | Indiv | 0 | 0 |  | VRN | Běžná |  |  |  | POL99_2
|  | Náklady zhotovitele, které vzniknou v souvislosti s povinnostmi zhotovitele při předání a převzetí díla. | [25 empty] | POP | Náklady zhotovitele, které vzniknou v souvislosti s povinnostmi zhotovitele při předání a převzetí díla.
19 | 005241010R | Dokumentace skutečného provedení | Soubor | 1 |  | 0 |  | 0 |  | 0 | 21 | 0 | 0 | 0 | 0 | 0 |  | RTS 24/ I | Indiv | 0 | 0 |  | VRN | Běžná |  |  |  | POL99_2
|  | Náklady na vyhotovení dokumentace skutečného provedení stavby a její předání objednateli v požadované formě a požadovaném počtu. | [25 empty] | POP | Náklady na vyhotovení dokumentace skutečného provedení stavby a její předání objednateli v požadované formě a požadovaném počtu.
20 | 005241020R | Geodetické zaměření skutečného provedení | Soubor | 1 |  | 0 |  | 0 |  | 0 | 21 | 0 | 0 | 0 | 0 | 0 |  | RTS 24/ I | Indiv | 0 | 0 |  | VRN | Běžná |  |  |  | POL99_2
|  | Náklady na provedení skutečného zaměření stavby v rozsahu nezbytném pro zápis změny do katastru nemovitostí. | [25 empty] | POP | Náklady na provedení skutečného zaměření stavby v rozsahu nezbytném pro zápis změny do katastru nemovitostí.
21 | 00528 R | Podmínky dotačních programů | Soubor | 1 |  | 0 |  | 0 |  | 0 | 21 | 0 | 0 | 0 | 0 | 0 |  | RTS 24/ I | Indiv | 0 | 0 |  | VRN | Běžná |  |  |  | POL99_2
|  | Náklady zhotovitele, které vznikají v souvislosti se specifickými obchodními podmínkami objednatele. | [25 empty] | POP
22 | 005281010R | Propagace | Soubor | 1 |  | 0 |  | 0 |  | 0 | 21 | 0 | 0 | 0 | 0 | 0 |  | RTS 24/ I | Indiv | 0 | 0 |  | VRN | Běžná |  |  |  | POL99_2
|  | Náklady spojené s povinnou publicitou, pokud ji objednatel požaduje. Zahrnuje zejména náklady na propagační a informační billboardy, tabule, internetovou propagaci, tiskoviny apod. | [25 empty] | POP | Náklady spojené s povinnou publicitou, pokud ji objednatel požaduje. Zahrnuje zejména náklady na propagační a informační billboardy, tabule, internetovou propagaci, tiskoviny apod.
[26 empty] | 15 | 21 | DPH
| Celkem |  |  |  |  | 0 | [19 empty] | 0 | 0 | SUM
END
Note on S6: Jedná se o informaci, zda se jedná o položku, která je do rozpočtu zadána z cenové soustavy RTS, nebo vlastní.
Note on T6: Jedná se o název CÚ, která je zadána u položky rozpočtu

## A SO.01 Pol
Položkový soupis prací a dodávek | [27 empty] | #TypZaznamu#
S: | 2023371 | Centrum dětí a mládeže č.p. 328, 811 a 338, Česká Kamenice - Náhrada tepelných zdrojů | [25 empty] | STA
O: | A | Stavba | [22 empty] | STA |  |  | OBJ
R: | SO.01 | Stavba trafostanice | [25 empty] | ROZ
P.č. | Číslo položky | Název položky | MJ | Množství | Cena / MJ | Celkem | Dodávka | Dodávka celk. | Montáž | Montáž celk. | DPH | Cena s DPH | Hmotnost / MJ | Hmotnost celk.(t) | Dem. hmotnost / MJ | Dem. hmotnost celk.(t) | Ceník | Cen. soustava / platnost | Cenová úroveň | Nhod / MJ | Nhod celk. | Dodavatel | Typ položky | Stav položky
Díl: | 1 | Zemní práce |  |  |  | 0 |  | 0 |  | 0 |  | 0 |  | 2.7 |  | 16.26 |  |  |  |  | 380.53 | [6 empty] | DIL
1 | 111201101R00 | Odstranění křovin a stromů o průměru do 10 cm při celkové ploše do 1 000 m2 | m2 | 2 |  | 0 |  | 0 |  | 0 | 21 | 0 | 0 | 0 | 0.1 | 0.2 | 800-1 | RTS 24/ I | RTS 24/ I | 0.17 | 0.34 |  | Práce | Běžná |  |  |  | POL1_
|  | s odstraněním kořenů a s případným nutným odklizením křovin a stromů na hromady na vzdálenost do 50 m nebo s naložením na dopravní prostředek, do sklonu terénu 1 : 5, | [25 empty] | SPI |  | s odstraněním kořenů a s případným nutným odklizením křovin a stromů na hromady na vzdálenost do 50 m nebo s naložením na dopravní prostředek, do sklonu terénu 1 : 5,
2 | 112101111R00 | Pokácení stromu listnaté, průměr do 200 mm, v rovině nebo na svahu do 1:5 | kus | 1 |  | 0 |  | 0 |  | 0 | 21 | 0 | 0 | 0 | 0 | 0 | 823-1 | RTS 24/ I | RTS 24/ I | 1.003 | 1 |  | Práce | Běžná |  |  |  | POL1_
|  | s rozřezáním a odstraněním větví a kmene do vzdálenosti 20 m, se složením na hromady nebo s naložením na dopravní prostředek, | [25 empty] | SPI |  | s rozřezáním a odstraněním větví a kmene do vzdálenosti 20 m, se složením na hromady nebo s naložením na dopravní prostředek,
3 | 112101114R00 | Pokácení stromu listnaté, průměr přes 400 do 500 mm, v rovině nebo na svahu do 1:5 | kus | 1 |  | 0 |  | 0 |  | 0 | 21 | 0 | 0 | 0 | 0 | 0 | 823-1 | RTS 24/ I | RTS 24/ I | 5.883 | 5.88 |  | Práce | Běžná |  |  |  | POL1_
|  | s rozřezáním a odstraněním větví a kmene do vzdálenosti 20 m, se složením na hromady nebo s naložením na dopravní prostředek, | [25 empty] | SPI |  | s rozřezáním a odstraněním větví a kmene do vzdálenosti 20 m, se složením na hromady nebo s naložením na dopravní prostředek,
4 | 112201111R00 | Odstranění pařezu průměr do 200 mm, v rovině nebo na svahu do 1:5 | kus | 1 |  | 0 |  | 0 |  | 0 | 21 | 0 | 0 | 0 | 0 | 0 | 823-1 | RTS 24/ I | RTS 24/ I | 1.357 | 1.36 |  | Práce | Běžná |  |  |  | POL1_
|  | s odklizením získaného dřeva na vzdálenost do 20 m, se složením na hromady nebo s naložením na dopravní prostředek, se zasypáním jámy, doplněním zeminy, zhutněním a úpravou terénu, | [25 empty] | SPI |  | s odklizením získaného dřeva na vzdálenost do 20 m, se složením na hromady nebo s naložením na dopravní prostředek, se zasypáním jámy, doplněním zeminy, zhutněním a úpravou terénu,
5 | 112201114R00 | Odstranění pařezu průměr přes 400 do 500 mm, v rovině nebo na svahu do 1:5 | kus | 1 |  | 0 |  | 0 |  | 0 | 21 | 0 | 0 | 0 | 0 | 0 | 823-1 | RTS 24/ I | RTS 24/ I | 7.65 | 7.65 |  | Práce | Běžná |  |  |  | POL1_
|  | s odklizením získaného dřeva na vzdálenost do 20 m, se složením na hromady nebo s naložením na dopravní prostředek, se zasypáním jámy, doplněním zeminy, zhutněním a úpravou terénu, | [25 empty] | SPI |  | s odklizením získaného dřeva na vzdálenost do 20 m, se složením na hromady nebo s naložením na dopravní prostředek, se zasypáním jámy, doplněním zeminy, zhutněním a úpravou terénu,
6 | 113107520R00 | Odstranění podkladů nebo krytů z kameniva hrubého drceného, v ploše jednotlivě do 50 m2, tloušťka vrstvy 200 mm | m2 | 20 |  | 0 |  | 0 |  | 0 | 21 | 0 | 0 | 0 | 0.44 | 8.8 | 822-1 | RTS 24/ I | RTS 24/ I | 0.63 | 12.6 |  | Práce | Běžná |  |  |  | POL1_
|  | asfaltová plocha - u výkopu NN přípojky : 10*2 |  | 20 | [23 empty] | VV | 0
|  | Mezisoučet |  | 20 | [23 empty] | VV | 1
7 | 113108310R00 | Odstranění podkladů nebo krytů živičných, v ploše jednotlivě do 50 m2, tloušťka vrstvy 100 mm | m2 | 21 |  | 0 |  | 0 |  | 0 | 21 | 0 | 0 | 0 | 0.22 | 4.62 | 822-1 | RTS 24/ I | RTS 24/ I | 0.38 | 7.98 |  | Práce | Běžná |  |  |  | POL1_
|  | asfaltová plocha - u výkopu NN přípojky : 10*2 |  | 20 | [23 empty] | VV | 0
|  | Mezisoučet |  | 20 | [23 empty] | VV | 1
|  | asfaltová plocha pro přesah : 0,5*2 |  | 1 | [23 empty] | VV | 0
|  | Mezisoučet |  | 1 | [23 empty] | VV | 1
8 | 113201111R00 | Vytrhání obrub chodníkových ležatých | m | 12 |  | 0 |  | 0 |  | 0 | 21 | 0 | 0 | 0 | 0.22 | 2.64 | 822-1 | RTS 24/ I | RTS 24/ I | 0.14 | 1.68 |  | Práce | Běžná |  |  |  | POL1_
|  | s vybouráním lože, s přemístěním hmot na skládku na vzdálenost do 3 m nebo naložením na dopravní prostředek | [25 empty] | SPI |  | s vybouráním lože, s přemístěním hmot na skládku na vzdálenost do 3 m nebo naložením na dopravní prostředek
|  | obrubíky u chodníku : 10+2 |  | 12 | [23 empty] | VV | 0
|  | Mezisoučet |  | 12 | [23 empty] | VV | 1
9 | 119001411R00 | Dočasné zajištění podzemního potrubí nebo vedení betonového potrubí DN do 200 mm | m | 2 |  | 0 |  | 0 |  | 0 | 21 | 0 | 0.0107 | 0.02 | 0 | 0 | 800-1 | RTS 24/ I | RTS 24/ I | 0.91 | 1.82 |  | Práce | Běžná |  |  |  | POL1_
|  | ve výkopišti ve stavu a poloze, ve kterých byla na začátku zemních prací, a to podepřením, vzepřením nebo vyvěšením, případně s ochranným bedněním, se zřízením a odstraněním zajišťovací konstrukce a včetně opotřebení použitých materiálů, | [25 empty] | SPI |  | ve výkopišti ve stavu a poloze, ve kterých byla na začátku zemních prací, a to podepřením, vzepřením nebo vyvěšením, případně s ochranným bedněním, se zřízením a odstraněním zajišťovací konstrukce a včetně opotřebení použitých materiálů,
|  | 2 |  | 2 | [23 empty] | VV | 0
10 | 119001421R00 | Dočasné zajištění podzemního potrubí nebo vedení kabelů do 3 kabelů | m | 2 |  | 0 |  | 0 |  | 0 | 21 | 0 | 0.02478 | 0.05 | 0 | 0 | 800-1 | RTS 24/ I | RTS 24/ I | 0.55 | 1.1 |  | Práce | Běžná |  |  |  | POL1_
|  | ve výkopišti ve stavu a poloze, ve kterých byla na začátku zemních prací, a to podepřením, vzepřením nebo vyvěšením, případně s ochranným bedněním, se zřízením a odstraněním zajišťovací konstrukce a včetně opotřebení použitých materiálů, | [25 empty] | SPI |  | ve výkopišti ve stavu a poloze, ve kterých byla na začátku zemních prací, a to podepřením, vzepřením nebo vyvěšením, případně s ochranným bedněním, se zřízením a odstraněním zajišťovací konstrukce a včetně opotřebení použitých materiálů,
|  | 2 |  | 2 | [23 empty] | VV | 0
11 | 121101100R00 | Sejmutí ornice s přemístěním na vzdálenost do 50 m | m3 | 9.8209 |  | 0 |  | 0 |  | 0 | 21 | 0 | 0 | 0 | 0 | 0 | 800-1 | RTS 24/ I | RTS 24/ I | 0.1 | 0.98 |  | Práce | Běžná |  |  |  | POL1_
|  | nebo lesní půdy, s vodorovným přemístěním na hromady v místě upotřebení nebo na dočasné či trvalé skládky se složením | [25 empty] | SPI |  | nebo lesní půdy, s vodorovným přemístěním na hromady v místě upotřebení nebo na dočasné či trvalé skládky se složením
|  | pro TS : 9,38*6,98*0,15 |  | 9.8209 | [23 empty] | VV | 0
|  | Mezisoučet |  | 9.8209 | [23 empty] | VV | 1
12 | 131301111R00 | Hloubení nezapažených jam a zářezů do 100 m3, v hornině 4, hloubení strojně | m3 | 65.4724 |  | 0 |  | 0 |  | 0 | 21 | 0 | 0 | 0 | 0 | 0 | 800-1 | RTS 24/ I | RTS 24/ I | 0.19 | 12.44 |  | Práce | Běžná |  |  |  | POL1_
|  | kromě zářezů se šikmými stěnami pro podzemní vedení, s urovnáním dna do předepsaného profilu a spádu, s případným nutným přemístěním ve výkopišti a dále buď s přemístěním výkopku na přilehlém terénu na vzdálenost do 3 m od okraje jámy nebo s naložením na dopravní prostředek, | [25 empty] | SPI |  | kromě zářezů se šikmými stěnami pro podzemní vedení, s urovnáním dna do předepsaného profilu a spádu, s případným nutným přemístěním ve výkopišti a dále buď s přemístěním výkopku na přilehlém terénu na vzdálenost do 3 m od okraje jámy nebo s naložením na dopravní prostředek,
|  | pro TS : 9,38*6,98*1,0 |  | 65.4724 | [23 empty] | VV | 0
|  | Mezisoučet |  | 65.4724 | [23 empty] | VV | 1
13 | 139601102R00 | Ruční výkop jam, rýh a šachet v hornině 3 | m3 | 16.2 |  | 0 |  | 0 |  | 0 | 21 | 0 | 0 | 0 | 0 | 0 | 800-1 | RTS 24/ I | RTS 24/ I | 3.53 | 57.19 |  | Práce | Běžná |  |  |  | POL1_
|  | s přehozením na vzdálenost do 5 m nebo s naložením na ruční dopravní prostředek | [25 empty] | SPI
|  | pro přípojku NN : 31,5*0,5*0,8 |  | 12.6 | [23 empty] | VV | 0
|  | Mezisoučet |  | 12.6 | [23 empty] | VV | 1
|  | drenáž : 4,5*2*0,5*0,8 |  | 3.6 | [23 empty] | VV | 0
|  | Mezisoučet |  | 3.6 | [23 empty] | VV | 1
14 | 162301101R00 | Vodorovné přemístění výkopku z horniny 1 až 4, na vzdálenost přes 50 do 500 m | m3 | 120.1024 |  | 0 |  | 0 |  | 0 | 21 | 0 | 0 | 0 | 0 | 0 | 800-1 | RTS 24/ I | RTS 24/ I | 0.01 | 1.2 |  | Práce | Běžná |  |  |  | POL1_
|  | po suchu, bez naložení výkopku, avšak se složením bez rozhrnutí, zpáteční cesta vozidla. | [25 empty] | SPI
|  | odvoz : | [25 empty] | VV | 0
|  | pro přípojku NN : 31,5*0,5*0,8 |  | 12.6 | [23 empty] | VV | 0
|  | Mezisoučet |  | 12.6 | [23 empty] | VV | 1
|  | pro TS : 9,38*6,98*1 |  | 65.4724 | [23 empty] | VV | 0
|  | Mezisoučet |  | 65.4724 | [23 empty] | VV | 1
|  | drenáž : 4,5*2*0,5*0,8 |  | 3.6 | [23 empty] | VV | 0
|  | Mezisoučet |  | 3.6 | [23 empty] | VV | 1
|  | dovoz : | [25 empty] | VV | 0
|  | pro přípojku NN : 31,5*0,5*0,3 |  | 4.725 | [23 empty] | VV | 0
|  | Mezisoučet |  | 4.725 | [23 empty] | VV | 1
|  | odečet : -31,5*0,5*0,3 |  | -4.725 | [23 empty] | VV | 0
|  | Mezisoučet |  | -4.725 | [23 empty] | VV | 1
|  | pro TS : 9,38*6,98*1 |  | 65.4724 | [23 empty] | VV | 0
|  | Mezisoučet |  | 65.4724 | [23 empty] | VV | 1
|  | odečet : -5,38*2,98*0,75 |  | -12.0243 | [23 empty] | VV | 0
|  | -9,38*6,98*0,25 |  | -16.3681 | [23 empty] | VV | 0
|  | Mezisoučet |  | -28.3924 | [23 empty] | VV | 1
|  | drenáž : 4,5*2*0,5*0,8 |  | 3.6 | [23 empty] | VV | 0
|  | Mezisoučet |  | 3.6 | [23 empty] | VV | 1
|  | odečet : -4,5*2*0,5*0,5 |  | -2.25 | [23 empty] | VV | 0
|  | Mezisoučet |  | -2.25 | [23 empty] | VV | 1
15 | 162701105R00 | Vodorovné přemístění výkopku z horniny 1 až 4, na vzdálenost přes 9 000 do 10 000 m | m3 | 36.7174 |  | 0 |  | 0 |  | 0 | 21 | 0 | 0 | 0 | 0 | 0 | 800-1 | RTS 24/ I | RTS 24/ I | 0.01 | 0.37 |  | Práce | Běžná |  |  |  | POL1_
|  | po suchu, bez naložení výkopku, avšak se složením bez rozhrnutí, zpáteční cesta vozidla. | [25 empty] | SPI
|  | odvoz : | [25 empty] | VV | 0
|  | pro přípojku NN : 31,5*0,5*0,3 |  | 4.725 | [23 empty] | VV | 0
|  | Mezisoučet |  | 4.725 | [23 empty] | VV | 1
|  | pro TS : 5,38*2,98*0,75 |  | 12.0243 | [23 empty] | VV | 0
|  | 9,38*6,98*0,25 |  | 16.3681 | [23 empty] | VV | 0
|  | Mezisoučet |  | 28.3924 | [23 empty] | VV | 1
|  | drenáž : 4,5*2*0,5*0,8 |  | 3.6 | [23 empty] | VV | 0
|  | Mezisoučet |  | 3.6 | [23 empty] | VV | 1
16 | 162701109R00 | Vodorovné přemístění výkopku příplatek k ceně za každých dalších i započatých 1 000 m přes 10 000 m z horniny 1 až 4 | m3 | 36.7174 |  | 0 |  | 0 |  | 0 | 21 | 0 | 0 | 0 | 0 | 0 | 800-1 | RTS 24/ I | RTS 24/ I | 0 | 0 |  | Práce | Běžná |  |  |  | POL1_
|  | po suchu, bez naložení výkopku, avšak se složením bez rozhrnutí, zpáteční cesta vozidla. | [25 empty] | SPI
|  | odvoz : | [25 empty] | VV | 0
|  | pro přípojku NN : 31,5*0,5*0,3 |  | 4.725 | [23 empty] | VV | 0
|  | Mezisoučet |  | 4.725 | [23 empty] | VV | 1
|  | pro TS : 5,38*2,98*0,75 |  | 12.0243 | [23 empty] | VV | 0
|  | 9,38*6,98*0,25 |  | 16.3681 | [23 empty] | VV | 0
|  | Mezisoučet |  | 28.3924 | [23 empty] | VV | 1
|  | drenáž : 4,5*2*0,5*0,8 |  | 3.6 | [23 empty] | VV | 0
|  | Mezisoučet |  | 3.6 | [23 empty] | VV | 1
17 | 162201203R00 | Vodorovné přemístění výkopku z horniny 1 až 4, kolečkem, na vzdálenost do 10 m | m3 | 7.416 |  | 0 |  | 0 |  | 0 | 21 | 0 | 0 | 0 | 0 | 0 | 800-1 | RTS 24/ I | RTS 24/ I | 0.67 | 4.97 |  | Práce | Běžná |  |  |  | POL1_
|  | bez naložení, avšak s vyprázdněním nádoby na hromadu nebo do dopravního prostředku, | [25 empty] | SPI
|  | ornice : | [25 empty] | VV | 0
|  | pro TS : 9,38*6,98*0,15 |  | 9.8209 | [23 empty] | VV | 0
|  | odečet TS : -5,38*2,98*0,15 |  | -2.4049 | [23 empty] | VV | 0
|  | Mezisoučet |  | 7.416 | [23 empty] | VV | 1
18 | 162201210R00 | Vodorovné přemístění výkopku příplatek za každých dalších 10 m z horniny 1 až 4, kolečkem | m3 | 42.9625 |  | 0 |  | 0 |  | 0 | 21 | 0 | 0 | 0 | 0 | 0 | 800-1 | RTS 24/ I | RTS 24/ I | 0.59 | 25.35 |  | Práce | Běžná |  |  |  | POL1_
|  | bez naložení, avšak s vyprázdněním nádoby na hromadu nebo do dopravního prostředku, | [25 empty] | SPI
|  | odvoz - přední strana objektu od silnice a boční strany : 6,99*1*1 |  | 6.99 | [23 empty] | VV | 0
|  | 7,905*1*1 |  | 7.905 | [23 empty] | VV | 0
|  | 2,545*1*1 |  | 2.545 | [23 empty] | VV | 0
|  | 6,42*1*1 |  | 6.42 | [23 empty] | VV | 0
|  | 2,585*1*1 |  | 2.585 | [23 empty] | VV | 0
|  | 7,925*1*1 |  | 7.925 | [23 empty] | VV | 0
|  | Mezisoučet |  | 34.37 | [23 empty] | VV | 1
|  | svahování : 6,99*0,5/2 |  | 1.7475 | [23 empty] | VV | 0
|  | 7,905*0,5/2 |  | 1.9763 | [23 empty] | VV | 0
|  | 2,545*0,5/2 |  | 0.63625 | [23 empty] | VV | 0
|  | 6,42*0,5/2 |  | 1.605 | [23 empty] | VV | 0
|  | 2,585*0,5/2 |  | 0.64625 | [23 empty] | VV | 0
|  | 7,925*0,5/2 |  | 1.9812 | [23 empty] | VV | 0
|  | Mezisoučet |  | 8.5925 | [23 empty] | VV | 1
19 | 162301401R00 | Vodorovné přemístění větví, kmenů, nebo pařezů větví stromů listnatých, průměru kmene přes 100 do 300 mm, na vzdálenost do 5 000 m | kus | 10 |  | 0 |  | 0 |  | 0 | 21 | 0 | 0 | 0 | 0 | 0 | 800-1 | RTS 24/ I | RTS 24/ I | 0.045 | 0.45 |  | Práce | Běžná |  |  |  | POL1_
|  | s naložením, složením a dopravou, | [25 empty] | SPI
20 | 162301411R00 | Vodorovné přemístění větví, kmenů, nebo pařezů kmenů stromů listnatých, průměru kmene přes 100 do 300 mm, na vzdálenost do 5 000 m | kus | 1 |  | 0 |  | 0 |  | 0 | 21 | 0 | 0 | 0 | 0 | 0 | 800-1 | RTS 24/ I | RTS 24/ I | 0.57 | 0.57 |  | Práce | Běžná |  |  |  | POL1_
|  | s naložením, složením a dopravou, | [25 empty] | SPI
21 | 162301412R00 | Vodorovné přemístění větví, kmenů, nebo pařezů kmenů stromů listnatých, průměru kmene přes 300 do 500 mm, na vzdálenost do 5 000 m | kus | 1 |  | 0 |  | 0 |  | 0 | 21 | 0 | 0 | 0 | 0 | 0 | 800-1 | RTS 24/ I | RTS 24/ I | 0.96 | 0.96 |  | Práce | Běžná |  |  |  | POL1_
|  | s naložením, složením a dopravou, | [25 empty] | SPI
22 | 162301421R00 | Vodorovné přemístění větví, kmenů, nebo pařezů pařezů, průměru kmene přes 100 do 300 mm, na vzdálenost do 5 000 m | kus | 1 |  | 0 |  | 0 |  | 0 | 21 | 0 | 0 | 0 | 0 | 0 | 800-1 | RTS 24/ I | RTS 24/ I | 0.066 | 0.07 |  | Práce | Běžná |  |  |  | POL1_
|  | s naložením, složením a dopravou, | [25 empty] | SPI
23 | 162301422R00 | Vodorovné přemístění větví, kmenů, nebo pařezů pařezů, průměru kmene přes 300 do 500 mm, na vzdálenost do 5 000 m | kus | 1 |  | 0 |  | 0 |  | 0 | 21 | 0 | 0 | 0 | 0 | 0 | 800-1 | RTS 24/ I | RTS 24/ I | 0.3 | 0.3 |  | Práce | Běžná |  |  |  | POL1_
|  | s naložením, složením a dopravou, | [25 empty] | SPI
24 | 162301901R00 | Vodorovné přemístění větví, kmenů, nebo pařezů příplatek k cenám za každých dalších i započatých 5 000 m přes 5 000 m větví stromů listnatých, průměru kmene přes 100 do 300 mm | kus | 10 |  | 0 |  | 0 |  | 0 | 21 | 0 | 0 | 0 | 0 | 0 | 800-1 | RTS 24/ I | RTS 24/ I | 0 | 0 |  | Práce | Běžná |  |  |  | POL1_
|  | s naložením, složením a dopravou, | [25 empty] | SPI
25 | 162301921R00 | Vodorovné přemístění větví, kmenů, nebo pařezů příplatek k cenám za každých dalších i započatých 5 000 m přes 5 000 m pařezů, průměru kmene přes 100 do 300 mm | kus | 1 |  | 0 |  | 0 |  | 0 | 21 | 0 | 0 | 0 | 0 | 0 | 800-1 | RTS 24/ I | RTS 24/ I | 0 | 0 |  | Práce | Běžná |  |  |  | POL1_
|  | s naložením, složením a dopravou, | [25 empty] | SPI
26 | 162301922R00 | Vodorovné přemístění větví, kmenů, nebo pařezů příplatek k cenám za každých dalších i započatých 5 000 m přes 5 000 m pařezů, průměru kmene přes 300 do 500 mm | kus | 1 |  | 0 |  | 0 |  | 0 | 21 | 0 | 0 | 0 | 0 | 0 | 800-1 | RTS 24/ I | RTS 24/ I | 0 | 0 |  | Práce | Běžná |  |  |  | POL1_
|  | s naložením, složením a dopravou, | [25 empty] | SPI
27 | 167101101R00 | Nakládání, skládání, překládání neulehlého výkopku nakládání výkopku do 100 m3, z horniny 1 až 4 | m3 | 127.9774 |  | 0 |  | 0 |  | 0 | 21 | 0 | 0 | 0 | 0 | 0 | 800-1 | RTS 24/ I | RTS 24/ I | 0.65 | 83.19 |  | Práce | Běžná |  |  |  | POL1_
|  | odvoz : | [25 empty] | VV | 0
|  | pro přípojku NN : 31,5*0,5*0,8 |  | 12.6 | [23 empty] | VV | 0
|  | Mezisoučet |  | 12.6 | [23 empty] | VV | 1
|  | pro TS : 9,38*6,98*1 |  | 65.4724 | [23 empty] | VV | 0
|  | Mezisoučet |  | 65.4724 | [23 empty] | VV | 1
|  | drenáž : 4,5*2*0,5*0,8 |  | 3.6 | [23 empty] | VV | 0
|  | Mezisoučet |  | 3.6 | [23 empty] | VV | 1
|  | dovoz : | [25 empty] | VV | 0
|  | pro přípojku NN : 31,5*0,5*0,8 |  | 12.6 | [23 empty] | VV | 0
|  | Mezisoučet |  | 12.6 | [23 empty] | VV | 1
|  | odečet : -31,5*0,5*0,3 |  | -4.725 | [23 empty] | VV | 0
|  | Mezisoučet |  | -4.725 | [23 empty] | VV | 1
|  | pro TS : 9,38*6,98*1 |  | 65.4724 | [23 empty] | VV | 0
|  | Mezisoučet |  | 65.4724 | [23 empty] | VV | 1
|  | odečet : -5,38*2,98*0,75 |  | -12.0243 | [23 empty] | VV | 0
|  | -9,38*6,98*0,25 |  | -16.3681 | [23 empty] | VV | 0
|  | Mezisoučet |  | -28.3924 | [23 empty] | VV | 1
|  | drenáž : 4,5*2*0,5*0,8 |  | 3.6 | [23 empty] | VV | 0
|  | Mezisoučet |  | 3.6 | [23 empty] | VV | 1
|  | odečet : -4,5*2*0,5*0,5 |  | -2.25 | [23 empty] | VV | 0
|  | Mezisoučet |  | -2.25 | [23 empty] | VV | 1
28 | 167101201R00 | Nakládání, skládání, překládání neulehlého výkopku nakládání, skládání, překládání neulehléno výkopku nebo zeminy - ručně z horniny 1 až 4 | m3 | 7.416 |  | 0 |  | 0 |  | 0 | 21 | 0 | 0 | 0 | 0 | 0 | 800-1 | RTS 24/ I | RTS 24/ I | 1.94 | 14.39 |  | Práce | Běžná |  |  |  | POL1_
|  | ornice : | [25 empty] | VV | 0
|  | pro TS : 9,38*6,98*0,15 |  | 9.8209 | [23 empty] | VV | 0
|  | odečet TS : -5,38*2,98*0,15 |  | -2.4049 | [23 empty] | VV | 0
|  | Mezisoučet |  | 7.416 | [23 empty] | VV | 1
29 | 174101102R00 | Zásyp sypaninou se zhutněním v uzavřených prostorách s urovnáním povrchu zásypu s ručním zhutněním | m3 | 46.305 |  | 0 |  | 0 |  | 0 | 21 | 0 | 0 | 0 | 0 | 0 | 800-1 | RTS 24/ I | RTS 24/ I | 1.15 | 53.25 |  | Práce | Běžná |  |  |  | POL1_
|  | z jakékoliv horniny s uložením výkopku po vrstvách, | [25 empty] | SPI
|  | dovoz : | [25 empty] | VV | 0
|  | pro přípojku NN : 31,5*0,5*0,8 |  | 12.6 | [23 empty] | VV | 0
|  | Mezisoučet |  | 12.6 | [23 empty] | VV | 1
|  | odečet : -31,5*0,5*0,3 |  | -4.725 | [23 empty] | VV | 0
|  | Mezisoučet |  | -4.725 | [23 empty] | VV | 1
|  | pro TS : 9,38*6,98*1 |  | 65.4724 | [23 empty] | VV | 0
|  | Mezisoučet |  | 65.4724 | [23 empty] | VV | 1
|  | odečet : -5,38*2,98*0,75 |  | -12.0243 | [23 empty] | VV | 0
|  | -9,38*6,98*0,25 |  | -16.3681 | [23 empty] | VV | 0
|  | Mezisoučet |  | -28.3924 | [23 empty] | VV | 1
|  | drenáž : 4,5*2*0,5*0,8 |  | 3.6 | [23 empty] | VV | 0
|  | Mezisoučet |  | 3.6 | [23 empty] | VV | 1
|  | odečet : -4,5*2*0,5*0,5 |  | -2.25 | [23 empty] | VV | 0
|  | Mezisoučet |  | -2.25 | [23 empty] | VV | 1
30 | 175101209R00 | Obsyp objektů příplatek za prohození sypaniny | m3 | 46.305 |  | 0 |  | 0 |  | 0 | 21 | 0 | 0 | 0 | 0 | 0 | 800-1 | RTS 24/ I | RTS 24/ I | 1 | 46.31 |  | Práce | Běžná |  |  |  | POL1_
|  | sypaninou z vhodných hornin tř. 1 - 4 nebo materiálem, uloženým ve vzdálenosti do 30 m od vnějšího kraje objektu, pro jakoukoliv míru zhutnění, | [25 empty] | SPI |  | sypaninou z vhodných hornin tř. 1 - 4 nebo materiálem, uloženým ve vzdálenosti do 30 m od vnějšího kraje objektu, pro jakoukoliv míru zhutnění,
|  | dovoz : | [25 empty] | VV | 0
|  | pro přípojku NN : 31,5*0,5*0,8 |  | 12.6 | [23 empty] | VV | 0
|  | Mezisoučet |  | 12.6 | [23 empty] | VV | 1
|  | odečet : -31,5*0,5*0,3 |  | -4.725 | [23 empty] | VV | 0
|  | Mezisoučet |  | -4.725 | [23 empty] | VV | 1
|  | pro TS : 9,38*6,98*1 |  | 65.4724 | [23 empty] | VV | 0
|  | Mezisoučet |  | 65.4724 | [23 empty] | VV | 1
|  | odečet : -5,38*2,98*0,75 |  | -12.0243 | [23 empty] | VV | 0
|  | -9,38*6,98*0,25 |  | -16.3681 | [23 empty] | VV | 0
|  | Mezisoučet |  | -28.3924 | [23 empty] | VV | 1
|  | drenáž : 4,5*2*0,5*0,8 |  | 3.6 | [23 empty] | VV | 0
|  | Mezisoučet |  | 3.6 | [23 empty] | VV | 1
|  | odečet : -4,5*2*0,5*0,5 |  | -2.25 | [23 empty] | VV | 0
|  | Mezisoučet |  | -2.25 | [23 empty] | VV | 1
31 | 180402112R00 | Založení trávníku parkový trávník, výsevem, na svahu přes 1:5 do 1:2 | m2 | 56.4 |  | 0 |  | 0 |  | 0 | 21 | 0 | 0 | 0 | 0 | 0 | 823-1 | RTS 24/ I | RTS 24/ I | 0.1 | 5.64 |  | Práce | Běžná |  |  |  | POL1_
|  | na půdě předem připravené s pokosením, naložením, odvozem odpadu do 20 km a se složením, | [25 empty] | SPI
|  | travnatá plocha : 28,2*2 |  | 56.4 | [23 empty] | VV | 0
|  | Mezisoučet |  | 56.4 | [23 empty] | VV | 1
32 | 181101102R00 | Úprava pláně v zářezech v hornině 1 až 4, se zhutněním | m2 | 65.4724 |  | 0 |  | 0 |  | 0 | 21 | 0 | 0 | 0 | 0 | 0 | 800-1 | RTS 24/ I | RTS 24/ I | 0.02 | 1.31 |  | Práce | Běžná |  |  |  | POL1_
|  | vyrovnáním výškových rozdílů, ploch vodorovných a ploch do sklonu 1 : 5. | [25 empty] | SPI
|  | Úprava pláně v zářezech v hor. 1-4, se zhutněním, zhutněno na hodnotu E2,def = 30 MPa | [25 empty] | POP
|  | pro TS : 9,38*6,98 |  | 65.4724 | [23 empty] | VV | 0
|  | Mezisoučet |  | 65.4724 | [23 empty] | VV | 1
33 | 181101111R00 | Úprava pláně v zářezech bez rozlišení horniny, se zhutněním - ručně | m2 | 20.25 |  | 0 |  | 0 |  | 0 | 21 | 0 | 0 | 0 | 0 | 0 | 800-1 | RTS 24/ I | RTS 24/ I | 0.1 | 2.03 |  | Práce | Běžná |  |  |  | POL1_
|  | vyrovnáním výškových rozdílů, ploch vodorovných a ploch do sklonu 1 : 5. | [25 empty] | SPI
|  | pro přípojku NN : 31,5*0,5 |  | 15.75 | [23 empty] | VV | 0
|  | Mezisoučet |  | 15.75 | [23 empty] | VV | 1
|  | drenáž : 4,5*2*0,5 |  | 4.5 | [23 empty] | VV | 0
|  | Mezisoučet |  | 4.5 | [23 empty] | VV | 1
34 | 181301103R00 | Rozprostření a urovnání ornice v rovině v souvislé ploše do 500 m2, tloušťka vrstvy přes 150 do 200 mm | m2 | 69.69 |  | 0 |  | 0 |  | 0 | 21 | 0 | 0 | 0 | 0 | 0 | 800-1 | RTS 24/ I | RTS 24/ I | 0.254 | 17.7 |  | Práce | Běžná |  |  |  | POL1_
|  | s případným nutným přemístěním hromad nebo dočasných skládek na místo potřeby ze vzdálenosti do 30 m, v rovině nebo ve svahu do 1 : 5, | [25 empty] | SPI |  | s případným nutným přemístěním hromad nebo dočasných skládek na místo potřeby ze vzdálenosti do 30 m, v rovině nebo ve svahu do 1 : 5,
|  | pro přípojku NN : 31,5*0,5 |  | 15.75 | [23 empty] | VV | 0
|  | Mezisoučet |  | 15.75 | [23 empty] | VV | 1
|  | drenáž : 4,5*2*0,5 |  | 4.5 | [23 empty] | VV | 0
|  | Mezisoučet |  | 4.5 | [23 empty] | VV | 1
|  | pro TS : 9,38*6,98 |  | 65.4724 | [23 empty] | VV | 0
|  | odečet TS : -5,38*2,98 |  | -16.0324 | [23 empty] | VV | 0
|  | Mezisoučet |  | 49.44 | [23 empty] | VV | 1
35 | 182001121R00 | Plošná úprava terénu při nerovnostech terénu přes 100 do 150 mm, v rovině nebo na svahu do 1:5 | m2 | 69.69 |  | 0 |  | 0 |  | 0 | 21 | 0 | 0 | 0 | 0 | 0 | 823-1 | RTS 24/ I | RTS 24/ I | 0.13 | 9.06 |  | Práce | Běžná |  |  |  | POL1_
|  | s urovnáním povrchu, bez doplnění ornice, v hornině 1 až 4, | [25 empty] | SPI
|  | pro přípojku NN : 31,5*0,5 |  | 15.75 | [23 empty] | VV | 0
|  | Mezisoučet |  | 15.75 | [23 empty] | VV | 1
|  | drenáž : 4,5*2*0,5 |  | 4.5 | [23 empty] | VV | 0
|  | Mezisoučet |  | 4.5 | [23 empty] | VV | 1
|  | pro TS : 9,38*6,98 |  | 65.4724 | [23 empty] | VV | 0
|  | odečet TS : -5,38*2,98 |  | -16.0324 | [23 empty] | VV | 0
|  | Mezisoučet |  | 49.44 | [23 empty] | VV | 1
36 | 182001151R00 | Plošná úprava terénu prokypření rotavátorem, | m2 | 69.69 |  | 0 |  | 0 |  | 0 | 21 | 0 | 0 | 0 | 0 | 0 | 823-1 | RTS 24/ I | RTS 24/ I | 0 | 0 |  | Práce | Běžná |  |  |  | POL1_
|  | s urovnáním povrchu, bez doplnění ornice, v hornině 1 až 4, | [25 empty] | SPI
|  | pro přípojku NN : 31,5*0,5 |  | 15.75 | [23 empty] | VV | 0
|  | Mezisoučet |  | 15.75 | [23 empty] | VV | 1
|  | drenáž : 4,5*2*0,5 |  | 4.5 | [23 empty] | VV | 0
|  | Mezisoučet |  | 4.5 | [23 empty] | VV | 1
|  | pro TS : 9,38*6,98 |  | 65.4724 | [23 empty] | VV | 0
|  | odečet TS : -5,38*2,98 |  | -16.0324 | [23 empty] | VV | 0
|  | Mezisoučet |  | 49.44 | [23 empty] | VV | 1
37 | 185803112R00 | Ošetření trávníku na svahu přes 1:5 do 1:2 | m2 | 69.69 |  | 0 |  | 0 |  | 0 | 21 | 0 | 0 | 0 | 0 | 0 | 823-1 | RTS 24/ I | RTS 24/ I | 0.02 | 1.39 |  | Práce | Běžná |  |  |  | POL1_
|  | bez ohledu na způsob založení, tj. pokosení se shrabáním, naložením shrabků na dopravní prostředek s odvezením do 20 km a se složením, | [25 empty] | SPI |  | bez ohledu na způsob založení, tj. pokosení se shrabáním, naložením shrabků na dopravní prostředek s odvezením do 20 km a se složením,
|  | pro přípojku NN : 31,5*0,5 |  | 15.75 | [23 empty] | VV | 0
|  | Mezisoučet |  | 15.75 | [23 empty] | VV | 1
|  | drenáž : 4,5*2*0,5 |  | 4.5 | [23 empty] | VV | 0
|  | Mezisoučet |  | 4.5 | [23 empty] | VV | 1
|  | pro TS : 9,38*6,98 |  | 65.4724 | [23 empty] | VV | 0
|  | odečet TS : -5,38*2,98 |  | -16.0324 | [23 empty] | VV | 0
|  | Mezisoučet |  | 49.44 | [23 empty] | VV | 1
38 | 199000002R00 | Poplatky za skládku horniny 1- 4, skupina 17 05 04 z Katalogu odpadů | m3 | 36.7174 |  | 0 |  | 0 |  | 0 | 21 | 0 | 0 | 0 | 0 | 0 | 800-1 | RTS 24/ I | RTS 24/ I | 0 | 0 |  | Práce | Běžná |  |  |  | POL1_
|  | Cena dle Pískovny Černovice. www.piskovna-cernovice.cz | [25 empty] | POP
|  | odvoz : | [25 empty] | VV | 0
|  | pro přípojku NN : 31,5*0,5*0,3 |  | 4.725 | [23 empty] | VV | 0
|  | Mezisoučet |  | 4.725 | [23 empty] | VV | 1
|  | pro TS : 5,38*2,98*0,75 |  | 12.0243 | [23 empty] | VV | 0
|  | 9,38*6,98*0,25 |  | 16.3681 | [23 empty] | VV | 0
|  | Mezisoučet |  | 28.3924 | [23 empty] | VV | 1
|  | drenáž : 4,5*2*0,5*0,8 |  | 3.6 | [23 empty] | VV | 0
|  | Mezisoučet |  | 3.6 | [23 empty] | VV | 1
39 | 174100050RAC | Zásyp jam, rýh a šachet štěrkopískem, dovoz ze vzdálenosti 10 000 m | m3 | 1.575 |  | 0 |  | 0 |  | 0 | 21 | 0 | 1.67 | 2.63 | 0 | 0 | AP-HSV | RTS 24/ I | RTS 24/ I | 0 | 0 |  | Agregovaná položka | Běžná |  |  |  | POL2_
|  | sypaninou s vodorovnou přepravou k místu zásypu, uložením ve vrstvách a zhutněním. | [25 empty] | SPI
|  | pro přípojku NN : 31,5*0,5*0,1 |  | 1.575 | [23 empty] | VV | 0
|  | Mezisoučet |  | 1.575 | [23 empty] | VV | 1
40 | 00572400R | směs travní parková, pro běžnou zátěž | kg | 2.82 |  | 0 |  | 0 |  | 0 | 21 | 0 | 0.001 | 0 | 0 | 0 | SPCM | RTS 24/ I | RTS 24/ I | 0 | 0 |  | Specifikace | Běžná |  |  |  | POL3_
|  | travnatá plocha : 28,2*2*0,05 |  | 2.82 | [23 empty] | VV | 0
|  | Mezisoučet |  | 2.82 | [23 empty] | VV | 1
Díl: | 2 | Základy a zvláštní zakládání |  |  |  | 0 |  | 0 |  | 0 |  | 0 |  | 38.18 |  | 0 |  |  |  |  | 22.61 | [6 empty] | DIL
41 | 211561111R00 | Výplň odvodňovacích žeber kamenivem hrubým drceným frakce 4 - 16 mm | m3 | 2.25 |  | 0 |  | 0 |  | 0 | 21 | 0 | 1.665 | 3.75 | 0 | 0 | 800-2 | RTS 24/ I | RTS 24/ I | 0.92 | 2.07 |  | Práce | Běžná |  |  |  | POL1_
|  | do rýh bez zhutnění s úpravou povrchu výplně, s vytvořením průduchů z lomového kamene | [25 empty] | SPI
|  | drenáž : (4,5*0,5*0,5)*2 |  | 2.25 | [23 empty] | VV | 0
|  | Mezisoučet |  | 2.25 | [23 empty] | VV | 1
42 | 212753114R00 | Plastové drenážní trubky montáž ohebné plastové drenážní trubky do rýhy, DN 100, bez lože | m | 33.8 |  | 0 |  | 0 |  | 0 | 21 | 0 | 0 | 0 | 0 | 0 | 827-1 | RTS 24/ I | RTS 24/ I | 0.06 | 2.03 |  | Práce | Běžná |  |  |  | POL1_
|  | drenáž : 5*2 |  | 10 | [23 empty] | VV | 0
|  | 7,4*2 |  | 14.8 | [23 empty] | VV | 0
|  | 4,5*2 |  | 9 | [23 empty] | VV | 0
|  | Mezisoučet |  | 33.8 | [23 empty] | VV | 1
43 | 212753511R00 | Plastové drenážní trubky montáž drenážní tvarovky, , s jedním spojem | kus | 2 |  | 0 |  | 0 |  | 0 | 21 | 0 | 0 | 0 | 0 | 0 | 827-1 | RTS 24/ I | RTS 24/ I | 0.05 | 0.1 |  | Práce | Běžná |  |  |  | POL1_
|  | drenáž : 1+1 |  | 2 | [23 empty] | VV | 0
|  | Mezisoučet |  | 2 | [23 empty] | VV | 1
44 | 212971110R00 | Zřízení opláštění odvod. trativodů z geotextilie o sklonu do 2,5, | m2 | 31.63 |  | 0 |  | 0 |  | 0 | 21 | 0 | 0.00018 | 0.01 | 0 | 0 | 800-2 | RTS 24/ I | RTS 24/ I | 0.08 | 2.53 |  | Práce | Běžná |  |  |  | POL1_
|  | v rýze nebo v zářezu se stěnami, | [25 empty] | SPI
|  | drenáž : 5*2*0,35 |  | 3.5 | [23 empty] | VV | 0
|  | 7,4*2*0,35 |  | 5.18 | [23 empty] | VV | 0
|  | 4,5*2*0,35 |  | 3.15 | [23 empty] | VV | 0
|  | 4,5*2*2,2 |  | 19.8 | [23 empty] | VV | 0
|  | Mezisoučet |  | 31.63 | [23 empty] | VV | 1
45 | 271571111R00 | Polštáře zhutněné pod základy štěrkopísek tříděný, | m3 | 16.3681 |  | 0 |  | 0 |  | 0 | 21 | 0 | 2.1 | 34.37 | 0 | 0 | 800-2 | RTS 24/ I | RTS 24/ I | 0.97 | 15.88 |  | Práce | Běžná |  |  |  | POL1_
|  | pro TS : 9,38*6,98*0,25 |  | 16.3681 | [23 empty] | VV | 0
|  | Mezisoučet |  | 16.3681 | [23 empty] | VV | 1
46 | 28611253.AR | Trubka plastová drenážní spoj: západkový; potrubí: jednovrstvé; materiál: PVC-U; povrch: korugovaný; ohebná; DN = 100; perforování: TP; vsakovací plocha = 29,5 cm2/m | m | 37.18 |  | 0 |  | 0 |  | 0 | 21 | 0 | 0.00073 | 0.03 | 0 | 0 | SPCM | RTS 24/ I | RTS 24/ I | 0 | 0 |  | Specifikace | Běžná |  |  |  | POL3_
|  | drenáž : 5*2 |  | 10 | [23 empty] | VV | 0
|  | 7,4*2 |  | 14.8 | [23 empty] | VV | 0
|  | 4,5*2 |  | 9 | [23 empty] | VV | 0
|  | Mezisoučet |  | 33.8 | [23 empty] | VV | 1
|  | ztratné : 33,8*0,1 |  | 3.38 | [23 empty] | VV | 0
|  | Mezisoučet |  | 3.38 | [23 empty] | VV | 1
47 | 28611326.AR | Zátka plastová drenážní spoj: západkový; potrubí: jednovrstvé; materiál: PVC; DN = 100 | kus | 2 |  | 0 |  | 0 |  | 0 | 21 | 0 | 0.001 | 0 | 0 | 0 | SPCM | RTS 24/ I | RTS 24/ I | 0 | 0 |  | Specifikace | Běžná |  |  |  | POL3_
|  | drenáž : 2 |  | 2 | [23 empty] | VV | 0
|  | Mezisoučet |  | 2 | [23 empty] | VV | 1
48 | 69366081R | geotextilie PP; funkce drenážní, separační, výztužná, filtrační; plošná hmotnost 500 g/m2; tl. při 2 kPa 5,50 mm | m2 | 34.793 |  | 0 |  | 0 |  | 0 | 21 | 0 | 0.0006 | 0.02 | 0 | 0 | SPCM | RTS 24/ I | RTS 24/ I | 0 | 0 |  | Specifikace | Běžná |  |  |  | POL3_
|  | drenáž : 5*2*0,35 |  | 3.5 | [23 empty] | VV | 0
|  | 7,4*2*0,35 |  | 5.18 | [23 empty] | VV | 0
|  | 4,5*2*0,35 |  | 3.15 | [23 empty] | VV | 0
|  | 4,5*2*2,2 |  | 19.8 | [23 empty] | VV | 0
|  | Mezisoučet |  | 31.63 | [23 empty] | VV | 1
|  | ztratné : 31,63*0,1 |  | 3.163 | [23 empty] | VV | 0
|  | Mezisoučet |  | 3.163 | [23 empty] | VV | 1
Díl: | 5 | Komunikace |  |  |  | 0 |  | 0 |  | 0 |  | 0 |  | 30.13 |  | 0 |  |  |  |  | 3.1 | [6 empty] | DIL
49 | 564851111R00 | Podklad ze štěrkodrti s rozprostřením a zhutněním frakce 0-63 mm, tloušťka po zhutnění 150 mm | m2 | 21 |  | 0 |  | 0 |  | 0 | 21 | 0 | 0.345 | 7.25 | 0 | 0 | 822-1 | RTS 24/ I | RTS 24/ I | 0.03 | 0.63 |  | Práce | Běžná |  |  |  | POL1_
|  | asfaltová plocha - u výkopu NN přípojky : 10*2 |  | 20 | [23 empty] | VV | 0
|  | Mezisoučet |  | 20 | [23 empty] | VV | 1
|  | asfaltová plocha pro přesah : 0,5*2 |  | 1 | [23 empty] | VV | 0
|  | Mezisoučet |  | 1 | [23 empty] | VV | 1
50 | 564861111RT2 | Podklad ze štěrkodrti s rozprostřením a zhutněním frakce 0-32 mm, tloušťka po zhutnění 200 mm | m2 | 21 |  | 0 |  | 0 |  | 0 | 21 | 0 | 0.46 | 9.66 | 0 | 0 | 822-1 | RTS 24/ I | RTS 24/ I | 0.03 | 0.63 |  | Práce | Běžná |  |  |  | POL1_
|  | asfaltová plocha - u výkopu NN přípojky : 10*2 |  | 20 | [23 empty] | VV | 0
|  | Mezisoučet |  | 20 | [23 empty] | VV | 1
|  | asfaltová plocha pro přesah : 0,5*2 |  | 1 | [23 empty] | VV | 0
|  | Mezisoučet |  | 1 | [23 empty] | VV | 1
51 | 565131111R00 | Podklad z kameniva obaleného asfaltem ACP 16+, v pruhu šířky do 3 m, třídy 1, tloušťka po zhutnění 50 mm | m2 | 21 |  | 0 |  | 0 |  | 0 | 21 | 0 | 0.13188 | 2.77 | 0 | 0 | 822-1 | RTS 24/ I | RTS 24/ I | 0.05 | 1.05 |  | Práce | Běžná |  |  |  | POL1_
|  | s rozprostřením a zhutněním | [25 empty] | SPI
|  | asfaltová plocha - u výkopu NN přípojky : 10*2 |  | 20 | [23 empty] | VV | 0
|  | Mezisoučet |  | 20 | [23 empty] | VV | 1
|  | asfaltová plocha pro přesah : 0,5*2 |  | 1 | [23 empty] | VV | 0
|  | Mezisoučet |  | 1 | [23 empty] | VV | 1
52 | 567122113R00 | Podklad z kameniva zpevněného cementem SC C8/10, tloušťka po zhutnění 140 mm | m2 | 21 |  | 0 |  | 0 |  | 0 | 21 | 0 | 0.3576 | 7.51 | 0 | 0 | 822-1 | RTS 24/ I | RTS 24/ I | 0.03 | 0.63 |  | Práce | Běžná |  |  |  | POL1_
|  | bez dilatačních spár, s rozprostřením a zhutněním, ošetřením povrchu podkladu vodou | [25 empty] | SPI
|  | asfaltová plocha - u výkopu NN přípojky : 10*2 |  | 20 | [23 empty] | VV | 0
|  | Mezisoučet |  | 20 | [23 empty] | VV | 1
|  | asfaltová plocha pro přesah : 0,5*2 |  | 1 | [23 empty] | VV | 0
|  | Mezisoučet |  | 1 | [23 empty] | VV | 1
53 | 573111114R00 | Postřik infiltrační asfaltovým pojivem v množství 2 kg/m2 | m2 | 21 |  | 0 |  | 0 |  | 0 | 21 | 0 | 0.00702 | 0.15 | 0 | 0 | 822-1 | RTS 24/ I | RTS 24/ I | 0.004 | 0.08 |  | Práce | Běžná |  |  |  | POL1_
|  | asfaltová plocha - u výkopu NN přípojky : 10*2 |  | 20 | [23 empty] | VV | 0
|  | Mezisoučet |  | 20 | [23 empty] | VV | 1
|  | asfaltová plocha pro přesah : 0,5*2 |  | 1 | [23 empty] | VV | 0
|  | Mezisoučet |  | 1 | [23 empty] | VV | 1
54 | 573231125R00 | Postřik spojovací kationaktivní emulzí KAE , množství zbytkového asfaltu 0,50 kg/m2 | m2 | 42 |  | 0 |  | 0 |  | 0 | 21 | 0 | 0.0005 | 0.02 | 0 | 0 | 822-1 | RTS 24/ I | RTS 24/ I | 0.002 | 0.08 |  | Práce | Běžná |  |  |  | POL1_
|  | bez posypu kamenivem | [25 empty] | SPI
|  | asfaltová plocha - u výkopu NN přípojky : 10*2*2 |  | 40 | [23 empty] | VV | 0
|  | Mezisoučet |  | 40 | [23 empty] | VV | 1
|  | asfaltová plocha pro přesah : 0,5*2*2 |  | 2 | [23 empty] | VV | 0
|  | Mezisoučet |  | 2 | [23 empty] | VV | 1
55 | 998225311R00 | Přesun hmot pro opravy a údržbu komunikací Přesun hmot, oprava komunikací, kryt živič. a bet. | t | 20.4645 |  | 0 |  | 0 |  | 0 | 21 | 0 | 0 | 0 | 0 | 0 | 822-1 | RTS 24/ I | RTS 24/ I | 0 | 0 |  | Práce | Běžná |  |  |  | POL1_
|  | a letišť s krytem živičným nebo betonovým | [25 empty] | SPI
|  | Odkaz na hmot. položky pořadí 51 : 2,76948 |  | 2.7695 | [23 empty] | VV | 6
|  | Odkaz na hmot. položky pořadí 52 : 7,50960 |  | 7.5096 | [23 empty] | VV | 6
|  | Odkaz na hmot. položky pořadí 53 : 0,14742 |  | 0.14742 | [23 empty] | VV | 6
|  | Odkaz na hmot. položky pořadí 54 : 0,02100 |  | 0.021 | [23 empty] | VV | 6
|  | Odkaz na hmot. položky pořadí 56 : 2,77200 |  | 2.772 | [23 empty] | VV | 6
|  | Odkaz na hmot. položky pořadí 49 : 7,24500 |  | 7.245 | [23 empty] | VV | 6
56 | 574B03 | ASFALTOVÝ BETON PRO OBRUSNÉ VRSTVY MODIFIK ACO 11 | M3 | 1.26 |  | 0 |  | 0 |  | 0 | 21 | 0 | 2.2 | 2.77 | 0 | 0 |  | OTSKP 23 | Indiv | 0 | 0 |  | Agregovaná položka | Běžná |  |  |  | POL2_
|  | asfaltová plocha - u výkopu NN přípojky : 10*2*0,06 |  | 1.2 | [23 empty] | VV | 0
|  | Mezisoučet |  | 1.2 | [23 empty] | VV | 1
|  | asfaltová plocha pro přesah : 0,5*2*0,06 |  | 0.06 | [23 empty] | VV | 0
|  | Mezisoučet |  | 0.06 | [23 empty] | VV | 1
Díl: | 900 | HZS |  |  |  | 0 |  | 0 |  | 0 |  | 0 |  | 0 |  | 0 |  |  |  |  | 32 | [6 empty] | DIL
57 | 909 R00 | Hzs-nezmeritelne stavebni prace | h | 16 |  | 0 |  | 0 |  | 0 | 21 | 0 | 0 | 0 | 0 | 0 | Prav.M | RTS 24/ I | RTS 24/ I | 1 | 16 |  | HZS | Běžná |  |  |  | POL10_
|  | Čerpání na základě odsouhlasení TDI a investora stavby. | [25 empty] | POP
|  | Stavební práce, ostatní pomocné práce, bourací práce vč. přípomocí : 16 |  | 16 | [23 empty] | VV | 0
|  | Mezisoučet |  | 16 | [23 empty] | VV | 1
58 | 913 R00 | Hzs - Stavební dělník | h | 16 |  | 0 |  | 0 |  | 0 | 21 | 0 | 0 | 0 | 0 | 0 | Prav.M | RTS 24/ I | RTS 24/ I | 1 | 16 |  | HZS | Běžná |  |  |  | POL10_
|  | Čerpání na základě odsouhlasení TDI a investora stavby. | [25 empty] | POP
|  | pomocné práce a úklid : 8+8 |  | 16 | [23 empty] | VV | 0
|  | Mezisoučet |  | 16 | [23 empty] | VV | 1
Díl: | 91 | Doplňující práce na komunikaci |  |  |  | 0 |  | 0 |  | 0 |  | 0 |  | 4.8 |  | 0 |  |  |  |  | 9.14 | [6 empty] | DIL
59 | 917862111R00 | Osazení silničního nebo chodníkového betonového obrubníku stojatého, s boční opěrou z betonu prostého, do lože z betonu prostého C 12/15 | m | 12 |  | 0 |  | 0 |  | 0 | 21 | 0 | 0.188 | 2.26 | 0 | 0 | 822-1 | RTS 24/ I | RTS 24/ I | 0.27 | 3.24 |  | Práce | Běžná |  |  |  | POL1_
|  | S dodáním hmot pro lože tl. 80-100 mm. | [25 empty] | SPI
|  | obrubníky u chodníku : 10+2 |  | 12 | [23 empty] | VV | 0
|  | Mezisoučet |  | 12 | [23 empty] | VV | 1
60 | 918101111R00 | Lože pod obrubníky, krajníky nebo obruby z betonu prostého C 12/15 | m3 | 0.72 |  | 0 |  | 0 |  | 0 | 21 | 0 | 2.525 | 1.82 | 0 | 0 | 822-1 | RTS 24/ I | RTS 24/ I | 1.44 | 1.04 |  | Práce | Běžná |  |  |  | POL1_
|  | z dlažebních kostek z betonu prostého | [25 empty] | SPI
|  | pro obrubníky : (10+2)*0,2*0,3 |  | 0.72 | [23 empty] | VV | 0
|  | Mezisoučet |  | 0.72 | [23 empty] | VV | 1
61 | 460030081RT3 | Řezání spáry v asfaltu nebo betonu, v tloušťce vrstvy do 8-10 cm | m | 4 |  | 0 |  | 0 |  | 0 | 21 | 0 | 0 | 0 | 0 | 0 |  | RTS 24/ I | RTS 24/ I | 0.28 | 1.12 |  | Práce | Běžná |  |  |  | POL1_
|  | asfaltová ploch chodníku : 2+2 |  | 4 | [23 empty] | VV | 0
62 | 998223011R00 | Přesun hmot pozemních komunikací, kryt dlážděný Přesun hmot, pozemní komunikace, kryt dlážděný | t | 4.789 |  | 0 |  | 0 |  | 0 | 21 | 0 | 0 | 0 | 0 | 0 | 822-1 | RTS 24/ I | RTS 24/ I | 0.78 | 3.74 |  | Práce | Běžná |  |  |  | POL1_1
|  | vodorovně do 200 m | [25 empty] | SPI
|  | Odkaz na hmot. položky pořadí 59 : 2,25600 |  | 2.256 | [23 empty] | VV | 6
|  | Odkaz na hmot. položky pořadí 60 : 1,81800 |  | 1.818 | [23 empty] | VV | 6
|  | Odkaz na hmot. položky pořadí 63 : 0,71504 |  | 0.71504 | [23 empty] | VV | 6
63 | 59217001R | obrubník parkový materiál beton; l = 1000,0 mm; š = 100,0 mm; h = 250,0 mm; barva přírodní | kus | 13.2 |  | 0 |  | 0 |  | 0 | 21 | 0 | 0.05417 | 0.72 | 0 | 0 | SPCM | RTS 24/ I | RTS 24/ I | 0 | 0 |  | Specifikace | Běžná |  |  |  | POL3_
|  | obrubníky u chodníku : 10+2 |  | 12 | [23 empty] | VV | 0
|  | Mezisoučet |  | 12 | [23 empty] | VV | 1
|  | ztratné : 12*0,1 |  | 1.2 | [23 empty] | VV | 0
|  | Mezisoučet |  | 1.2 | [23 empty] | VV | 1
Díl: | 95 | Dokončovací konstrukce na pozemních stavbách |  |  |  | 0 |  | 0 |  | 0 |  | 0 |  | 0 |  | 0 |  |  |  |  | 4.97 | [6 empty] | DIL
64 | 952901111R00 | Vyčištění budov a ostatních objektů budov bytové nebo občanské výstavby - zametení a umytí podlah, dlažeb, obkladů, schodů v místnostech, chodbách a schodištích, vyčištění a umytí oken, dveří s rámy, zárubněmi, umytí a vyčištění jiných zasklených a natíraných ploch a zařizovacích předmětů před předáním do užívání světlá výška podlaží do 4 m | m2 | 16.0324 |  | 0 |  | 0 |  | 0 | 21 | 0 | 4e-05 | 0 | 0 | 0 | 801-1 | RTS 24/ I | RTS 24/ I | 0.31 | 4.97 |  | Práce | Běžná |  |  |  | POL1_
|  | pro TS : 5,38*2,98 |  | 16.0324 | [23 empty] | VV | 0
|  | Mezisoučet |  | 16.0324 | [23 empty] | VV | 1
Díl: | 99 | Staveništní přesun hmot |  |  |  | 0 |  | 0 |  | 0 |  | 0 |  | 0 |  | 0 |  |  |  |  | 60.66 | [6 empty] | DIL
65 | 998011031R00 | Přesun hmot pro budovy s nosnou konstrukcí z bloků Přesun hmot pro budovy z bloků výšky do 6 m | t | 80.8805 |  | 0 |  | 0 |  | 0 | 21 | 0 | 0 | 0 | 0 | 0 | 801-1 | RTS 24/ I | RTS 24/ I | 0.75 | 60.66 |  | Práce | Běžná |  |  |  | POL1_
|  | Přesun hmot pro budovy občanské výstavby (JKSO 801), budovy pro bydlení (JKSO 803) budovy pro výrobu a služby (JKSO 812), s nosnou svislou konstrukcí z bloků | [25 empty] | SPI |  | Přesun hmot pro budovy občanské výstavby (JKSO 801), budovy pro bydlení (JKSO 803) budovy pro výrobu a služby (JKSO 812), s nosnou svislou konstrukcí z bloků
|  | Odkaz na hmot. položky pořadí 82 : 6,44963 |  | 6.4496 | [23 empty] | VV | 6
|  | Odkaz na hmot. položky pořadí 83 : 0,00208 |  | 0.00208 | [23 empty] | VV | 6
|  | Mezisoučet |  | 6.4517 | [23 empty] | VV | 1
|  | Odkaz na hmot. položky pořadí 9 : 0,02140 |  | 0.0214 | [23 empty] | VV | 6
|  | Odkaz na hmot. položky pořadí 10 : 0,04956 |  | 0.04956 | [23 empty] | VV | 6
|  | Odkaz na hmot. položky pořadí 40 : 0,00282 |  | 0.00282 | [23 empty] | VV | 6
|  | Mezisoučet |  | 0.07378 | [23 empty] | VV | 1
|  | Odkaz na hmot. položky pořadí 41 : 3,74625 |  | 3.7462 | [23 empty] | VV | 6
|  | Odkaz na hmot. položky pořadí 44 : 0,00569 |  | 0.00569 | [23 empty] | VV | 6
|  | Odkaz na hmot. položky pořadí 45 : 34,37301 |  | 34.373 | [23 empty] | VV | 6
|  | Odkaz na hmot. položky pořadí 46 : 0,02714 |  | 0.02714 | [23 empty] | VV | 6
|  | Odkaz na hmot. položky pořadí 47 : 0,00200 |  | 0.002 | [23 empty] | VV | 6
|  | Odkaz na hmot. položky pořadí 48 : 0,02088 |  | 0.02088 | [23 empty] | VV | 6
|  | Mezisoučet |  | 38.175 | [23 empty] | VV | 1
|  | Odkaz na hmot. položky pořadí 66 : 0,06473 |  | 0.06473 | [23 empty] | VV | 6
|  | Odkaz na hmot. položky pořadí 67 : 0,00320 |  | 0.0032 | [23 empty] | VV | 6
|  | Odkaz na hmot. položky pořadí 68 : 0,00004 |  | 4e-05 | [23 empty] | VV | 6
|  | Odkaz na hmot. položky pořadí 69 : 0,00144 |  | 0.00144 | [23 empty] | VV | 6
|  | Odkaz na hmot. položky pořadí 70 : 0,30000 |  | 0.3 | [23 empty] | VV | 6
|  | Odkaz na hmot. položky pořadí 71 : 0,20000 |  | 0.2 | [23 empty] | VV | 6
|  | Odkaz na hmot. položky pořadí 72 : 1,50000 |  | 1.5 | [23 empty] | VV | 6
|  | Odkaz na hmot. položky pořadí 73 : 0,25000 |  | 0.25 | [23 empty] | VV | 6
|  | Odkaz na hmot. položky pořadí 74 : 1,55000 |  | 1.55 | [23 empty] | VV | 6
|  | Odkaz na hmot. položky pořadí 75 : 0,80000 |  | 0.8 | [23 empty] | VV | 6
|  | Odkaz na hmot. položky pořadí 76 : 0,50000 |  | 0.5 | [23 empty] | VV | 6
|  | Odkaz na hmot. položky pořadí 77 : 0,25000 |  | 0.25 | [23 empty] | VV | 6
|  | Odkaz na hmot. položky pořadí 78 : 0,65000 |  | 0.65 | [23 empty] | VV | 6
|  | Odkaz na hmot. položky pořadí 80 : 30,11000 |  | 30.11 | [23 empty] | VV | 6
|  | Mezisoučet |  | 36.1794 | [23 empty] | VV | 1
|  | Odkaz na hmot. položky pořadí 64 : 0,00064 |  | 0.00064 | [23 empty] | VV | 6
|  | Mezisoučet |  | 0.00064 | [23 empty] | VV | 1
Díl: | M21 | Elektromontáže |  |  |  | 0 |  | 0 |  | 0 |  | 0 |  | 36.17 |  | 0 |  |  |  |  | 37.93 | [6 empty] | DIL
66 | 210220001RT1 | Montáž uzemňovacího vedení na povrchu, včetně svorek upevnění a připojení, z profilů ocelových pozinkovaných (FeZn), průřezu do 120 mm2, včetně dodávky pásku 30 x 4 mm, bez nátěru | m | 65.384 |  | 0 |  | 0 |  | 0 | 21 | 0 | 0.00099 | 0.06 | 0 | 0 | M21 | RTS 24/ I | RTS 24/ I | 0.31 | 20.27 |  | Práce | Běžná |  |  |  | POL1_
|  | včetně montáže svorek spojovacích, odbočných, upevňovacích a spojovacího materiálu. | [25 empty] | POP
|  | uzemnění pro TS : | [25 empty] | VV | 0
|  | 5,98*2 |  | 11.96 | [23 empty] | VV | 0
|  | 8,38*2 |  | 16.76 | [23 empty] | VV | 0
|  | Mezisoučet |  | 28.72 | [23 empty] | VV | 1
|  | 3,98*2 |  | 7.96 | [23 empty] | VV | 0
|  | 6,38*2 |  | 12.76 | [23 empty] | VV | 0
|  | Mezisoučet |  | 20.72 | [23 empty] | VV | 1
|  | 1,0*4 |  | 4 | [23 empty] | VV | 0
|  | 0,5*4 |  | 2 | [23 empty] | VV | 0
|  | Mezisoučet |  | 6 | [23 empty] | VV | 1
|  | 1*4 |  | 4 | [23 empty] | VV | 0
|  | Mezisoučet |  | 4 | [23 empty] | VV | 1
|  | ztratné a přesahy : 59,44*0,1 |  | 5.944 | [23 empty] | VV | 0
|  | Mezisoučet |  | 5.944 | [23 empty] | VV | 1
67 | 210220301RT3 | Montáž svorky hromosvodové včetně dodávky svorky zkušební (SZ) | kus | 16 |  | 0 |  | 0 |  | 0 | 21 | 0 | 0.0002 | 0 | 0 | 0 | M21 | RTS 24/ I | RTS 24/ I | 0.24 | 3.84 |  | Práce | Běžná |  |  |  | POL1_
|  | uzemnění pro TS : 2+2+2+2 |  | 8 | [23 empty] | VV | 0
|  | 2+2+2+2 |  | 8 | [23 empty] | VV | 0
|  | Mezisoučet |  | 16 | [23 empty] | VV | 1
68 | 210950101RT1 | Vodiče, šňůry a kabely hliníkové označovací štítek na kabel, , včetně dodávky materiálu | kus | 4 |  | 0 |  | 0 |  | 0 | 21 | 0 | 1e-05 | 0 | 0 | 0 | M21 | RTS 24/ I | RTS 24/ I | 0.03 | 0.12 |  | Práce | Běžná |  |  |  | POL1_
|  | 2+2 |  | 4 | [23 empty] | VV | 0
|  | Mezisoučet |  | 4 | [23 empty] | VV | 1
69 | 460260011R00 | Pevné spojení páskových zemničů | kus | 16 |  | 0 |  | 0 |  | 0 | 21 | 0 | 9e-05 | 0 | 0 | 0 |  | RTS 24/ I | RTS 24/ I | 0.45 | 7.2 |  | Práce | Běžná |  |  |  | POL1_
|  | uzemnění pro TS : 2+2+2+2 |  | 8 | [23 empty] | VV | 0
|  | 2+2+2+2 |  | 8 | [23 empty] | VV | 0
|  | Mezisoučet |  | 16 | [23 empty] | VV | 1
70 | 210.001RT00 | Průchodky VN a NN, specifikace dle PD | soubor | 1 |  | 0 |  | 0 |  | 0 | 21 | 0 | 0.3 | 0.3 | 0 | 0 |  | Vlastní | Indiv | 0.65 | 0.65 |  | Práce | Běžná |  |  |  | POL1_
|  | průchodba VN - 1 ks, průchodka NN - 10 ks, specifikace dle PD. Jedná se o kompletní dodávku a montáž. | [25 empty] | POP |  | průchodba VN - 1 ks, průchodka NN - 10 ks, specifikace dle PD. Jedná se o kompletní dodávku a montáž.
71 | 210.002RT00 | Kompletace elektroinstalací, specifikace dle PD | soubor | 1 |  | 0 |  | 0 |  | 0 | 21 | 0 | 0.2 | 0.2 | 0 | 0 |  | Vlastní | Indiv | 0.65 | 0.65 |  | Práce | Běžná |  |  |  | POL1_
|  | Kompletace elektroinstalací, vnitřní zemnící okruh, propojení VN a NN - dle specifikace PD. Jedná se o kompletní dodávku a montáž. | [25 empty] | POP |  | Kompletace elektroinstalací, vnitřní zemnící okruh, propojení VN a NN - dle specifikace PD. Jedná se o kompletní dodávku a montáž.
72 | 210.003RT00 | VN rozvadeč, specifikace dle PD | soubor | 1 |  | 0 |  | 0 |  | 0 | 21 | 0 | 1.5 | 1.5 | 0 | 0 |  | Vlastní | Indiv | 0.65 | 0.65 |  | Práce | Běžná |  |  |  | POL1_
|  | Skříňový VN rozvaděč v provedení V+M+TS – 1x přívod s vakuovým vypínačem, 1x měření, 1x vývod na trafo s pojistkami) - dle specifikace PD. Jedná se o kompletní dodávku a montáž. | [25 empty] | POP |  | Skříňový VN rozvaděč v provedení V+M+TS – 1x přívod s vakuovým vypínačem, 1x měření, 1x vývod na trafo s pojistkami) - dle specifikace PD. Jedná se o kompletní dodávku a montáž.
73 | 210.004RT00 | VN ochrany, specifikace dle PD | soubor | 1 |  | 0 |  | 0 |  | 0 | 21 | 0 | 0.25 | 0.25 | 0 | 0 |  | Vlastní | Indiv | 0.65 | 0.65 |  | Práce | Běžná |  |  |  | POL1_
|  | Výpočet a nastavení VN ochrany uložené ve VN rozvaděč. Jedná se o kompletní dodávku a montáž. | [25 empty] | POP
74 | 210.005RT00 | Transformátor 250 kVA, specifikace dle PD | soubor | 1 |  | 0 |  | 0 |  | 0 | 21 | 0 | 1.55 | 1.55 | 0 | 0 |  | Vlastní | Indiv | 0.65 | 0.65 |  | Práce | Běžná |  |  |  | POL1_
|  | Olejový hermetizovaný transformátor 35/0,4kV, 250kVA, IP00 podle Ecodesing 2. Jedná se o kompletní dodávku a montáž. | [25 empty] | POP |  | Olejový hermetizovaný transformátor 35/0,4kV, 250kVA, IP00 podle Ecodesing 2. Jedná se o kompletní dodávku a montáž.
75 | 210.006RT00 | NN rozvadeč RST 1600 - 800V, specifikace dle PD | soubor | 1 |  | 0 |  | 0 |  | 0 | 21 | 0 | 0.8 | 0.8 | 0 | 0 |  | Vlastní | Indiv | 0.65 | 0.65 |  | Práce | Běžná |  |  |  | POL1_
|  | Skříňový rozvaděč složený ze dvou polí 600+800x2000+100x600 s hlavním jističem, s vypínací spouští, místem pro elektroměr, svodiče přepětí, trafo vlastní spotřeby 10kVA, pomocné obvody a 7 vývodů pojistkových odpínačů 400A. | [25 empty] | POP |  | Skříňový rozvaděč složený ze dvou polí 600+800x2000+100x600 s hlavním jističem, s vypínací spouští, místem pro elektroměr, svodiče přepětí, trafo vlastní spotřeby 10kVA, pomocné obvody a 7 vývodů pojistkových odpínačů 400A.
|  | Druhé pole obsahuje i obvody vlastní spotřeby trafostanice 230/400V. | [25 empty] | POP
|  | Jedná se o kompletní dodávku a montáž. | [25 empty] | POP
76 | 210.007RT00 | Rozvadeč AXY a RU1, specifikace dle PD | soubor | 1 |  | 0 |  | 0 |  | 0 | 21 | 0 | 0.5 | 0.5 | 0 | 0 |  | Vlastní | Indiv | 0.65 | 0.65 |  | Práce | Běžná |  |  |  | POL1_
|  | Skříňový rozvaděč 600x2000+100x600 s prostorem přenosů AXY se záložní baterií 12V 9Ah. | [25 empty] | POP
|  | Jedná se o kompletní dodávku a montáž. | [25 empty] | POP
77 | 210.008RT00 | Rozvadeč USM, specifikace dle PD | soubor | 1 |  | 0 |  | 0 |  | 0 | 21 | 0 | 0.25 | 0.25 | 0 | 0 |  | Vlastní | Indiv | 0.65 | 0.65 |  | Práce | Běžná |  |  |  | POL1_
|  | Rozvaděč pro elektroměr SM2. Jedná se o kompletní dodávku a montáž. | [25 empty] | POP
78 | 210.009RT00 | Přípojka NN, specifikace dle PD | soubor | 1 |  | 0 |  | 0 |  | 0 | 21 | 0 | 0.65 | 0.65 | 0 | 0 |  | Vlastní | Indiv | 0.65 | 0.65 |  | Práce | Běžná |  |  |  | POL1_
|  | Přípojka NN - kabel silový s AL jádrem AYKY 3Bx240+120mm2 vč.kab.ok a příslušenství ukončení vodič izolovaný do 240 mm2 v rozváděči nebo na přístroji vč. příslušenství. | [25 empty] | POP |  | Přípojka NN - kabel silový s AL jádrem AYKY 3Bx240+120mm2 vč.kab.ok a příslušenství ukončení vodič izolovaný do 240 mm2 v rozváděči nebo na přístroji vč. příslušenství.
POP
|  | Přívod NN bude v délce 2x 38,5m dvěma kabely AYKY 3Bx240+120mm2 v paralelním zapojení v uložení v zemi nezámrzné hloubce v pískovém loži s ochrannou fólií. V místě příp.pojezdu vozidel v kabelové chráničce – trubce korugované 100/91. | [25 empty] | POP |  | Přívod NN bude v délce 2x 38,5m dvěma kabely AYKY 3Bx240+120mm2 v paralelním zapojení v uložení v zemi nezámrzné hloubce v pískovém loži s ochrannou fólií. V místě příp.pojezdu vozidel v kabelové chráničce – trubce korugované 100/91.
POP
|  | Jedná se o kompletní dodávku a montáž. | [25 empty] | POP
79 | 210.010RT00 | Doprava a usazení trafostanice, specifikace dle PD | soubor | 1 |  | 0 |  | 0 |  | 0 | 21 | 0 | 0 | 0 | 0 | 0 |  | Vlastní | Indiv | 0.65 | 0.65 |  | Práce | Běžná |  |  |  | POL1_
|  | Doprava na místo instalace a usazení stanice jeřábem do předem připraveného lože do 3m od zpevněné plochy pro jeřáb. Jedná se o kompletní dodávku a montáž. | [25 empty] | POP |  | Doprava na místo instalace a usazení stanice jeřábem do předem připraveného lože do 3m od zpevněné plochy pro jeřáb. Jedná se o kompletní dodávku a montáž.
80 | 74592.001RTA0 | Trafostanice typová s vnitřní obsluhou, Specifikace dle PD | soubor | 1 |  | 0 |  | 0 |  | 0 | 21 | 0 | 30.11 | 30.11 | 0 | 0 |  | Vlastní | Indiv | 0 | 0 |  | Agregovaná položka | Běžná |  |  |  | POL2_
|  | Pochozí trafostanice s vnitřní obsluhou dle specifikace v PD vč. montáží | [25 empty] | POP
|  | Popis : | [25 empty] | POP
|  | - nová kabelová TS, přístupná z veřejného místa | [25 empty] | POP
|  | - fakturační (obchodní) měření bude v souladu s PPDS a Připojovacími podmínkami pro VN a souv. předpisy | [25 empty] | POP |  | - fakturační (obchodní) měření bude v souladu s PPDS a Připojovacími podmínkami pro VN a souv. předpisy
|  | - elektroměrový rozvaděč bude umístěn vně TS | [25 empty] | POP
|  | - rozvaděč VN bude obsahovat | [25 empty] | POP
|  | 2x vstupní pole VN | [25 empty] | POP
|  | 1x pole VN pro připojení zařízení žadavetele | [25 empty] | POP
|  | 1x pole pro převodový transformátor napětí žadatele | [25 empty] | POP
|  | se zkratovou odolností 16 kA/1s v kat. IAC-A FL . | [25 empty] | POP
|  | - v distribuční části VN rozvaděče bude osazen řídící systém AXV | [25 empty] | POP
|  | - zajistit věcné břemeno TS | [25 empty] | POP
|  | - TS bude mít zkoušku zkratem 16kA/1s tř.IAC-AB dle ČSN 62 271-202 | [25 empty] | POP
|  | - napojení : | [25 empty] | POP
|  | kabel VN 35 kV bude přerušen , naspojkován, prodloužen | [25 empty] | POP
|  | TS napojena přes kabelovou smyčku | [25 empty] | POP
|  | - VN kabel bude v TS ukončen v novém RVN 35 kV k konfiguraci KKTM pro chytrou TS s výbavou optického rozvaděče AXV a přidružené technologie | [25 empty] | POP |  | - VN kabel bude v TS ukončen v novém RVN 35 kV k konfiguraci KKTM pro chytrou TS s výbavou optického rozvaděče AXV a přidružené technologie
|  | - odběratel bude připojen z nově vybudovaného RVN modulu T | [25 empty] | POP
|  | - Pi = 250 kW z napěťové hladiny 35 kV | [25 empty] | POP
|  | - realizace v souladu s 23_SOBS01_4122165104 | [25 empty] | POP
POP
|  | - TS bude rozdělena na část distribučního zařízení PDS a část zařízení Žadatele. | [25 empty] | POP
|  | - vstup do části odběratelské TS s distribučním zařízením ve vlastnictví PDS bude oddělen. Vstupní dveře do tohoto prostoru budou uzamčeny univerzálním klíčem PDS. | [25 empty] | POP |  | - vstup do části odběratelské TS s distribučním zařízením ve vlastnictví PDS bude oddělen. Vstupní dveře do tohoto prostoru budou uzamčeny univerzálním klíčem PDS.
|  | - TS musí být prostorově oddělena a elektricky odpojitelná část zařízení VN, která se stane součástí zařízení distribuční soustavy (dále jen „DS"). | [25 empty] | POP |  | - TS musí být prostorově oddělena a elektricky odpojitelná část zařízení VN, která se stane součástí zařízení distribuční soustavy (dále jen „DS").
|  | - zařízení DS a konkrétně rozvaděč VN bude obsahovat : | [25 empty] | POP
|  | - 2 x vstupní pole VN | [25 empty] | POP
|  | - 1 x pole VN pro připojení elektrického zařízení VN | [25 empty] | POP
|  | - 1 x pole převodový transformátor napětí | [25 empty] | POP
|  | - zařízení se zkratovou odolností 16kA/Is v kat. IAC-A FL | [25 empty] | POP
|  | - rozvaděč VN bude osazen rozšiřujícími sadami pro chytré TS s nadstavbou výšky 250 mm. V distribuční části VN nové odběratelské TS bude dále osazen rozvaděč řídícího systému AXV o minimálních rozměrech v x š x h:1200 x 600 x 300 mm. | [25 empty] | POP |  | - rozvaděč VN bude osazen rozšiřujícími sadami pro chytré TS s nadstavbou výšky 250 mm. V distribuční části VN nové odběratelské TS bude dále osazen rozvaděč řídícího systému AXV o minimálních rozměrech v x š x h:1200 x 600 x 300 mm.
|  | - nutná koordinace s projektantem PDS. | [25 empty] | POP
POP
|  | FAKTURAČNÍ MĚŘENÍ | [25 empty] | POP
|  | Fakturační (obchodní) měření nového odběrného místa musí být provedeno v souladu s Připojovacími podmínkami VN, VVN pro osazení měřicích zařízení v odběrných a předávacích místech napojených z distribuční sítě vysokého a velmi vysokého napětí v platném znění a souvisejícími předpisy. | [25 empty] | POP |  | Fakturační (obchodní) měření nového odběrného místa musí být provedeno v souladu s Připojovacími podmínkami VN, VVN pro osazení měřicích zařízení v odběrných a předávacích místech napojených z distribuční sítě vysokého a velmi vysokého napětí v platném znění a souvisejícími předpisy.
|  | Elektroměrový rozvaděč tohoto měření musí být umístěn vně odběratelské TS tak, aby byl volné přístupný oprávněným pracovníkům PDS. | [25 empty] | POP |  | Elektroměrový rozvaděč tohoto měření musí být umístěn vně odběratelské TS tak, aby byl volné přístupný oprávněným pracovníkům PDS.
|  | - umístění měřicího zařízení: rozvodna | [25 empty] | POP
|  | - přístupnost měřícího zařízení: nepřístupné | [25 empty] | POP
|  | - typ měření:A | [25 empty] | POP
|  | - převod měřicích transformátorů proudu: 400/5 A, třída přesnosti 0,5 S / max. 10VA ( s certifikátem - ověřením ) | [25 empty] | POP |  | - převod měřicích transformátorů proudu: 400/5 A, třída přesnosti 0,5 S / max. 10VA ( s certifikátem - ověřením )
|  | - elektroměrová souprava bude umístěna v samostatném rozvaděči - typové skříni USM | [25 empty] | POP
|  | - před zkušební svorkovnicí schváleného typu bude umístěn pojistkový odpínač napěťového obvodu. | [25 empty] | POP
POP
|  | Stavba bude dodána včetně výstražných a bezpečnostních značek a tabulek viz PBŘ a dle ČSN. | [25 empty] | POP
POP
|  | Jedná se o kompletní dodávku a montáž. Specifikace dle PD. | [25 empty] | POP
Díl: | M46 | Zemní práce při montážích |  |  |  | 0 |  | 0 |  | 0 |  | 0 |  | 6.45 |  | 0 |  |  |  |  | 4.97 | [6 empty] | DIL
81 | 460110101R01 | Sonda pro vyhledání kabelů - zához, 65 x 120 hor. 4 | kus | 2 |  | 0 |  | 0 |  | 0 | 21 | 0 | 0 | 0 | 0 | 0 |  | RTS 24/ I | RTS 24/ I | 0.392 | 0.78 |  | Práce | Běžná |  |  |  | POL1_
82 | 460420022R00 | Zřízení kabelového lože v rýze š. do 65 cm z písku | m | 31.5 |  | 0 |  | 0 |  | 0 | 21 | 0 | 0.20475 | 6.45 | 0 | 0 |  | RTS 24/ I | RTS 24/ I | 0.1 | 3.15 |  | Práce | Běžná |  |  |  | POL1_
|  | pro přípojku NN : 31,5 |  | 31.5 | [23 empty] | VV | 0
|  | Mezisoučet |  | 31.5 | [23 empty] | VV | 1
83 | 460490012RT1 | Fólie výstražná z PVC, šířka 33 cm, fólie PVC šířka 33 cm | m | 34.65 |  | 0 |  | 0 |  | 0 | 21 | 0 | 6e-05 | 0 | 0 | 0 |  | RTS 24/ I | RTS 24/ I | 0.03 | 1.04 |  | Práce | Běžná |  |  |  | POL1_
|  | pro přípojku NN : 31,5 |  | 31.5 | [23 empty] | VV | 0
|  | Mezisoučet |  | 31.5 | [23 empty] | VV | 1
|  | přesahy : 31,5*0,1 |  | 3.15 | [23 empty] | VV | 0
|  | Mezisoučet |  | 3.15 | [23 empty] | VV | 1
Díl: | D96 | Přesuny suti a vybouraných hmot |  |  |  | 0 |  | 0 |  | 0 |  | 0 |  | 0 |  | 0 |  |  |  |  | 45.62 | [6 empty] | DIL
84 | 979086112R00 | Vodorovná doprava suti a vybouraných hmot Nakládání nebo překládání suti a vybouraných hmot | t | 25.06 |  | 0 |  | 0 |  | 0 | 21 | 0 | 0 | 0 | 0 | 0 | 832-1 | RTS 24/ I | RTS 24/ I | 0.28 | 7.02 |  | Práce | Běžná |  |  |  | POL1_
|  | bez naložení, s vyložením a hrubým urovnáním | [25 empty] | SPI
|  | Včetně: | [25 empty] | POP
|  | - při vodorovné dopravě po suchu : přepravy za ztížených provozních podmínek, | [25 empty] | POP
|  | - při vodorovné dopravě po vodě : vyložení na hromady na suchu nebo na přeložení na dopravní prostředek na suchu do 15 m vodorovně a současně do 4 m svisle, | [25 empty] | POP |  | - při vodorovné dopravě po vodě : vyložení na hromady na suchu nebo na přeložení na dopravní prostředek na suchu do 15 m vodorovně a současně do 4 m svisle,
|  | - při nakládání nebo překládání : dopravy do 15 m vodorovně a současně do 4 m svisle. | [25 empty] | POP
|  | odvoz : | [25 empty] | VV | 0
|  | Odkaz na dem. hmot. položky pořadí 8 : 2,64000 |  | 2.64 | [23 empty] | VV | 7
|  | Odkaz na dem. hmot. položky pořadí 6 : 8,80000 |  | 8.8 | [23 empty] | VV | 7
|  | Odkaz na dem. hmot. položky pořadí 7 : 4,62000 |  | 4.62 | [23 empty] | VV | 7
|  | Odkaz na dem. hmot. položky pořadí 1 : 0,20000 |  | 0.2 | [23 empty] | VV | 7
|  | Mezisoučet |  | 16.26 | [23 empty] | VV | 1
|  | dovoz : | [25 empty] | VV | 0
|  | Odkaz na dem. hmot. položky pořadí 6 : 8,80000 |  | 8.8 | [23 empty] | VV | 7
|  | Mezisoučet |  | 8.8 | [23 empty] | VV | 1
85 | 979081111R00 | Odvoz suti a vybouraných hmot na skládku Odvoz suti a vybour. hmot na skládku do 1 km | t | 25.06 |  | 0 |  | 0 |  | 0 | 21 | 0 | 0 | 0 | 0 | 0 | 801-3 | RTS 24/ I | RTS 24/ I | 0.49 | 12.28 |  | Práce | Běžná |  |  |  | POL1_
|  | Včetně naložení na dopravní prostředek a složení na skládku, bez poplatku za skládku. | [25 empty] | POP
|  | odvoz : | [25 empty] | VV | 0
|  | Odkaz na dem. hmot. položky pořadí 8 : 2,64000 |  | 2.64 | [23 empty] | VV | 7
|  | Odkaz na dem. hmot. položky pořadí 6 : 8,80000 |  | 8.8 | [23 empty] | VV | 7
|  | Odkaz na dem. hmot. položky pořadí 7 : 4,62000 |  | 4.62 | [23 empty] | VV | 7
|  | Odkaz na dem. hmot. položky pořadí 1 : 0,20000 |  | 0.2 | [23 empty] | VV | 7
|  | Mezisoučet |  | 16.26 | [23 empty] | VV | 1
|  | dovoz : | [25 empty] | VV | 0
|  | Odkaz na dem. hmot. položky pořadí 6 : 8,80000 |  | 8.8 | [23 empty] | VV | 7
|  | Mezisoučet |  | 8.8 | [23 empty] | VV | 1
86 | 979081121R00 | Odvoz suti a vybouraných hmot na skládku Příplatek k odvozu za každý další 1 km | t | 250.6 |  | 0 |  | 0 |  | 0 | 21 | 0 | 0 | 0 | 0 | 0 | 801-3 | RTS 24/ I | RTS 24/ I | 0 | 0 |  | Práce | Běžná |  |  |  | POL1_
|  | odvoz : (2,64+8,8+4,62+0,2)*10 |  | 162.6 | [23 empty] | VV | 0
|  | Mezisoučet |  | 162.6 | [23 empty] | VV | 1
|  | dovoz : 8,8*10 |  | 88 | [23 empty] | VV | 0
|  | Mezisoučet |  | 88 | [23 empty] | VV | 1
87 | 979082111R00 | Vnitrostaveništní doprava suti a vybouraných hmot do 10 m | t | 25.06 |  | 0 |  | 0 |  | 0 | 21 | 0 | 0 | 0 | 0 | 0 | 801-3 | RTS 24/ I | RTS 24/ I | 0.94 | 23.56 |  | Práce | Běžná |  |  |  | POL1_
|  | odvoz : | [25 empty] | VV | 0
|  | Odkaz na dem. hmot. položky pořadí 8 : 2,64000 |  | 2.64 | [23 empty] | VV | 7
|  | Odkaz na dem. hmot. položky pořadí 6 : 8,80000 |  | 8.8 | [23 empty] | VV | 7
|  | Odkaz na dem. hmot. položky pořadí 7 : 4,62000 |  | 4.62 | [23 empty] | VV | 7
|  | Odkaz na dem. hmot. položky pořadí 1 : 0,20000 |  | 0.2 | [23 empty] | VV | 7
|  | Mezisoučet |  | 16.26 | [23 empty] | VV | 1
|  | dovoz : | [25 empty] | VV | 0
|  | Odkaz na dem. hmot. položky pořadí 6 : 8,80000 |  | 8.8 | [23 empty] | VV | 7
|  | Mezisoučet |  | 8.8 | [23 empty] | VV | 1
88 | 979082121R00 | Vnitrostaveništní doprava suti a vybouraných hmot Příplatek k vnitrost. dopravě suti za dalších 5 m | t | 25.06 |  | 0 |  | 0 |  | 0 | 21 | 0 | 0 | 0 | 0 | 0 | 801-3 | RTS 24/ I | RTS 24/ I | 0.11 | 2.76 |  | Práce | Běžná |  |  |  | POL1_
|  | odvoz : | [25 empty] | VV | 0
|  | Odkaz na dem. hmot. položky pořadí 8 : 2,64000 |  | 2.64 | [23 empty] | VV | 7
|  | Odkaz na dem. hmot. položky pořadí 6 : 8,80000 |  | 8.8 | [23 empty] | VV | 7
|  | Odkaz na dem. hmot. položky pořadí 7 : 4,62000 |  | 4.62 | [23 empty] | VV | 7
|  | Odkaz na dem. hmot. položky pořadí 1 : 0,20000 |  | 0.2 | [23 empty] | VV | 7
|  | Mezisoučet |  | 16.26 | [23 empty] | VV | 1
|  | dovoz : | [25 empty] | VV | 0
|  | Odkaz na dem. hmot. položky pořadí 6 : 8,80000 |  | 8.8 | [23 empty] | VV | 7
|  | Mezisoučet |  | 8.8 | [23 empty] | VV | 1
89 | 979990107R00 | Poplatek za skládku za uložení suti - směs betonu, cihel, dřeva, skupina odpadu 170904 | t | 2.64 |  | 0 |  | 0 |  | 0 | 21 | 0 | 0 | 0 | 0 | 0 | 801-3 | RTS 24/ I | RTS 24/ I | 0 | 0 |  | Práce | Běžná |  |  |  | POL1_
|  | kategorie 17 09 04 smíšené stavební a demoliční odpady | [25 empty] | POP
|  | Odkaz na dem. hmot. položky pořadí 8 : 2,64000 |  | 2.64 | [23 empty] | VV | 7
90 | 979999995R00 | Poplatek za skládku za recyklaci, obalovaného kameniva a asfaltu, kusovost do 1600 cm2, skupina 17 03 02 z Katalogu odpadů | t | 4.62 |  | 0 |  | 0 |  | 0 | 21 | 0 | 0 | 0 | 0 | 0 | 801-3 | RTS 24/ I | RTS 24/ I | 0 | 0 |  | Práce | Běžná |  |  |  | POL1_
|  | 170 302 | [25 empty] | POP
|  | Odkaz na dem. hmot. položky pořadí 7 : 4,62000 |  | 4.62 | [23 empty] | VV | 7
[26 empty] | 15 | 21 | DPH
| Celkem |  |  |  |  | 0 | [19 empty] | 0 | 0 | SUM
END
Note on S6: Jedná se o informaci, zda se jedná o položku, která je do rozpočtu zadána z cenové soustavy RTS, nebo vlastní.
Note on T6: Jedná se o název CÚ, která je zadána u položky rozpočtu