## Stavba
#RTSROZP# | Položkový rozpočet stavby
| Stavba: |  | 2024045 | Kulturní dům Česká kamenice - rekonstrukce vybraných prostor, městská knihovna
| Objednatel: | [5 empty] | IČO:
DIČ:
| Projektant: | [5 empty] | IČO:
DIČ:
| Zhotovitel: | [5 empty] | IČO:
DIČ:
Vypracoval:
| Rozpis ceny | [6 empty] | Celkem
HSV | HSV | [6 empty] | 0
PSV | PSV | [6 empty] | 0
MON | MON | [6 empty] | 0
VN | Vedlejší náklady | [6 empty] | 0
ON | Ostatní náklady | [6 empty] | 0
| Celkem | [6 empty] | 0
Rekapitulace daní
| Základ pro sníženou DPH |  |  | 12 | % | 0 |  |  | CZK
| Snížená DPH |  |  | 12 | % | 0 |  |  | CZK
| Základ pro základní DPH |  |  | 21 | % | 0 |  |  | CZK
| Základní DPH |  |  | 21 | % | 0 |  |  | CZK
0 | Zaokrouhlení |  |  |  |  | 0 |  |  | CZK
0 | Cena celkem bez DPH |  |  |  |  | 0 |  |  | CZK
| Cena celkem s DPH |  |  |  |  | 0 |  |  | CZK
|  | v |  |  | dne
|  |  | Za zhotovitele |  |  |  | Za objednatele
Rekapitulace dílčích částí
#CASTI>> | Číslo | Název |  |  | Základ pro sníženou DPH | Základ pro základní DPH | DPH celkem | Cena celkem | %
1 | Stavba |  |  |  | 0 | 0 |  | 0
2 | 03 | Knihovna (1.08) - dospělé oddělení s mezipatrem - 1.NP - bez vybavení interiéru a elektra |  |  | 0 | 0 |  | 0
3 | 2024045 | Česká Kamenice |  |  | 0 | 0 |  | 0
2 | 04.2 | Ostatní prostory foyer (1.04), bar (1.06), šatna (1.07) - 1.NP - úprava 02/2025 |  |  | 0 | 0 |  | 0
3 | 2024045 | Česká Kamenice |  |  | 0 | 0 |  | 0
2 | 05 | Bezbariérová rampa u vstupu do baru |  |  | 0 | 0 |  | 0
3 | 2024045 | Česká Kamenice |  |  | 0 | 0 |  | 0
2 | 06 | Příprava pro jesle (kanalizace, voda v podhledu) |  |  | 0 | 0 |  | 0
3 | 2024045 | Česká Kamenice |  |  | 0 | 0 |  | 0
| Celkem za stavbu |  |  |  | 0 | 0 | 0 | 0 | 0
Rekapitulace dílů
| Číslo | Název |  |  | Typ dílu |  |  | Celkem | %
| 1 | Zemní práce |  |  | HSV |  |  | 0
| 3 | Svislé a kompletní konstrukce |  |  | HSV |  |  | 0
| 342 | Stěny a příčky montované lehké |  |  | HSV |  |  | 0
| 4 | Vodorovné konstrukce |  |  | HSV |  |  | 0
| 416 | Podhledy a mezistropy montované lehké |  |  | HSV |  |  | 0
| 5 | Komunikace |  |  | HSV |  |  | 0
| 61 | Úpravy povrchů vnitřní |  |  | HSV |  |  | 0
| 63 | Podlahy a podlahové konstrukce |  |  | HSV |  |  | 0
| 91 | Doplňující práce na komunikaci |  |  | HSV |  |  | 0
| 94 | Lešení a stavební výtahy |  |  | HSV |  |  | 0
| 95 | Dokončovací konstrukce na pozemních stavbách |  |  | HSV |  |  | 0
| 96 | Bourání konstrukcí |  |  | HSV |  |  | 0
| 99 | Staveništní přesun hmot |  |  | HSV |  |  | 0
| 711 | Izolace proti vodě |  |  | PSV |  |  | 0
| 713 | Izolace tepelné |  |  | PSV |  |  | 0
| 721 | Vnitřní kanalizace |  |  | PSV |  |  | 0
| 722 | Vnitřní vodovod |  |  | PSV |  |  | 0
| 725 | Zařizovací předměty |  |  | PSV |  |  | 0
| 728 | Vzduchotechnika |  |  | PSV |  |  | 0
| 733 | Rozvod potrubí |  |  | PSV |  |  | 0
| 734 | Armatury |  |  | PSV |  |  | 0
| 762 | Konstrukce tesařské |  |  | PSV |  |  | 0
| 766 | Konstrukce truhlářské |  |  | PSV |  |  | 0
| 767 | Konstrukce zámečnické |  |  | PSV |  |  | 0
| 767.01 | Otvorové prvky z Al profilů |  |  | PSV |  |  | 0
| 773 | Podlahy teracové |  |  | PSV |  |  | 0
| 775 | Podlahy vlysové a parketové |  |  | PSV |  |  | 0
| 776 | Podlahy povlakové |  |  | PSV |  |  | 0
| 783 | Nátěry |  |  | PSV |  |  | 0
| 784 | Malby |  |  | PSV |  |  | 0
| 799 | Ostatní |  |  | PSV |  |  | 0
| M21 | Elektromontáže |  |  | MON |  |  | 0
| D96 | Přesuny suti a vybouraných hmot |  |  | PSU |  |  | 0
| Cena celkem | [6 empty] | 0 | 0
Note on D11: Název
Note on D12: Ulice
Note on D13: PSČ
Note on E13: Místo
Note on I11: IČO
Note on I12: DIČ

## VzorPolozky (hidden)
Položkový rozpočet
S:
O:
R:

## 03 2024045 Pol
Položkový rozpočet | [27 empty] | #TypZaznamu#
S: | 2024045 | Kulturní dům Česká kamenice - rekonstrukce vybraných prostor, městská knihovna | [25 empty] | STA
O: | 03 | Knihovna (1.08) - dospělé oddělení s mezipatrem - 1.NP - bez vybavení interiéru a elektra | [22 empty] | STA |  |  | OBJ
R: | 2024045 | Česká Kamenice | [25 empty] | ROZ
P.č. | Číslo položky | Název položky | MJ | Množství | Cena / MJ | Celkem | Dodávka | Dodávka celk. | Montáž | Montáž celk. | DPH | Cena s DPH | Hmotnost / MJ | Hmotnost celk.(t) | Dem. hmotnost / MJ | Dem. hmotnost celk.(t) | Ceník | Cen. soustava / platnost | Cenová úroveň | Nhod / MJ | Nhod celk. | Dodavatel | Typ položky | Stav položky
Díl: | 4 | Vodorovné konstrukce |  |  |  | 0 |  | 0 |  | 0 |  | 0 |  | 0.66 |  | 0 |  |  |  |  | 3.32 | [6 empty] | DIL
1 | 413231221R00 | Zazdívka zhlaví stropních trámů průřezu do 400 cm2 | kus | 1 |  | 0 |  | 0 |  | 0 | 21 | 0 | 0.07382 | 0.07 | 0 | 0 |  | RTS 25/ I | RTS 25/ I | 0.34 | 0.34 |  | Práce | Běžná |  |  |  | POL1_
|  | trám 120/200 : 1 |  | 1 | [23 empty] | VV | 0
2 | 413231231R00 | Zazdívka zhlaví stropních trámů průřez nad 400cm2 | kus | 6 |  | 0 |  | 0 |  | 0 | 21 | 0 | 0.09047 | 0.54 | 0 | 0 |  | RTS 25/ I | RTS 25/ I | 0.43 | 2.58 |  | Práce | Běžná |  |  |  | POL1_
|  | trám 180/320 : 3 |  | 3 | [23 empty] | VV | 0
|  | trám 220/320 : 2 |  | 2 | [23 empty] | VV | 0
|  | trám 160/320 : 1 |  | 1 | [23 empty] | VV | 0
3 | 413232211R00 | Zazdívka zhlaví válcovaných nosníků výšky do 15cm | kus | 2 |  | 0 |  | 0 |  | 0 | 21 | 0 | 0.025 | 0.05 | 0 | 0 |  | RTS 25/ I | RTS 25/ I | 0.2 | 0.4 |  | Práce | Běžná |  |  |  | POL1_
|  | IPE 120 : 2 |  | 2 | [23 empty] | VV | 0
4 | 4.01 | Úprava kapes pro ulože - vyrovnání | ks | 9 |  | 0 |  | 0 |  | 0 | 21 | 0 | 0 | 0 | 0 | 0 |  | Vlastní | Indiv | 0 | 0 |  | Práce | Běžná |  |  |  | POL1_
|  | IPE 120 : 2 |  | 2 | [23 empty] | VV | 0
|  | trám 120/200 : 1 |  | 1 | [23 empty] | VV | 0
|  | trám 180/320 : 3 |  | 3 | [23 empty] | VV | 0
|  | trám 220/320 : 2 |  | 2 | [23 empty] | VV | 0
|  | trám 160/320 : 1 |  | 1 | [23 empty] | VV | 0
Díl: | 416 | Podhledy a mezistropy montované lehké |  |  |  | 0 |  | 0 |  | 0 |  | 0 |  | 0.01 |  | 0 |  |  |  |  | 0.82 | [6 empty] | DIL
5 | 342264051RT2 | Podhled sádrokartonový na zavěšenou ocel. konstr. desky protipožární tl. 12,5 mm, bez izolace | m2 | 0.81 |  | 0 |  | 0 |  | 0 | 21 | 0 | 0.01373 | 0.01 | 0 | 0 |  | RTS 25/ I | RTS 25/ I | 1.011 | 0.82 |  | Práce | Běžná |  |  |  | POL1_
|  | pod schodištěm - ocel profily : 0,9*0,9 |  | 0.81 | [23 empty] | VV | 0
Díl: | 61 | Úpravy povrchů vnitřní |  |  |  | 0 |  | 0 |  | 0 |  | 0 |  | 4.06 |  | 0 |  |  |  |  | 130.83 | [6 empty] | DIL
6 | 601016191R00 | Penetrační nátěr stropů | m2 | 58 |  | 0 |  | 0 |  | 0 | 21 | 0 | 0.0003 | 0.02 | 0 | 0 |  | RTS 25/ I | RTS 25/ I | 0.089 | 5.16 |  | Práce | Běžná |  |  |  | POL1_
7 | 602016191R00 | Penetrační nátěr stěn | m2 | 143.406 |  | 0 |  | 0 |  | 0 | 21 | 0 | 0.0003 | 0.04 | 0 | 0 |  | RTS 25/ I | RTS 25/ I | 0.07 | 10.04 |  | Práce | Běžná |  |  |  | POL1_
|  | (5,98+9,44)*2*4,65 |  | 143.406 | [23 empty] | VV | 0
8 | 610991111R00 | Zakrývání výplní vnitřních otvorů | m2 | 14.656 |  | 0 |  | 0 |  | 0 | 21 | 0 | 4e-05 | 0 | 0 | 0 |  | RTS 25/ I | RTS 25/ I | 0.078 | 1.14 |  | Práce | Běžná |  |  |  | POL1_
|  | okna : 1,2*2,47*4 |  | 11.856 | [23 empty] | VV | 0
|  | dveře : 1,4*2 |  | 2.8 | [23 empty] | VV | 0
9 | 611421221R00 | Oprava váp.omítek stropů do 10% plochy - hladkých | m2 | 58 |  | 0 |  | 0 |  | 0 | 21 | 0 | 0.00574 | 0.33 | 0 | 0 |  | RTS 25/ I | RTS 25/ I | 0.18985 | 11.01 |  | Práce | Běžná |  |  |  | POL1_
|  | Včetně pomocného pracovního lešení o výšce podlahy do 1900 mm a pro zatížení do 1,5 kPa. | [25 empty] | POP
10 | 611471413R00 | Úprava stropů aktiv. štukem s přísadou | m2 | 58 |  | 0 |  | 0 |  | 0 | 21 | 0 | 0.00791 | 0.46 | 0 | 0 |  | RTS 25/ I | RTS 25/ I | 0.381 | 22.1 |  | Práce | Běžná |  |  |  | POL1_
11 | 612421321R00 | Oprava vápen.omítek stěn do 30 % pl. - hladkých | m2 | 143.406 |  | 0 |  | 0 |  | 0 | 21 | 0 | 0.01581 | 2.27 | 0 | 0 |  | RTS 25/ I | RTS 25/ I | 0.24845 | 35.63 |  | Práce | Běžná |  |  |  | POL1_
|  | Včetně pomocného pracovního lešení o výšce podlahy do 1900 mm a pro zatížení do 1,5 kPa. | [25 empty] | POP
|  | (5,98+9,44)*2*4,65 |  | 143.406 | [23 empty] | VV | 0
12 | 612471413R00 | Úprava vnitřních stěn aktivovaným štukem s přísad. | m2 | 143.406 |  | 0 |  | 0 |  | 0 | 21 | 0 | 0.00658 | 0.94 | 0 | 0 |  | RTS 25/ I | RTS 25/ I | 0.319 | 45.75 |  | Práce | Běžná |  |  |  | POL1_
|  | (5,98+9,44)*2*4,65 |  | 143.406 | [23 empty] | VV | 0
Díl: | 63 | Podlahy a podlahové konstrukce |  |  |  | 0 |  | 0 |  | 0 |  | 0 |  | 0.99 |  | 0 |  |  |  |  | 24.48 | [6 empty] | DIL
13 | 632415110RT2 | Potěr samonivelační ručně tl. 10 mm vyrovnávací | m2 | 58 |  | 0 |  | 0 |  | 0 | 21 | 0 | 0.01715 | 0.99 | 0 | 0 |  | RTS 25/ I | RTS 25/ I | 0.372 | 21.58 |  | Práce | Běžná |  |  |  | POL1_
14 | 632441491R00 | Broušení potěrů - odstranění šlemu | m2 | 58 |  | 0 |  | 0 |  | 0 | 21 | 0 | 0 | 0 | 0 | 0 |  | RTS 25/ I | RTS 25/ I | 0.05 | 2.9 |  | Práce | Běžná |  |  |  | POL1_
Díl: | 94 | Lešení a stavební výtahy |  |  |  | 0 |  | 0 |  | 0 |  | 0 |  | 0.07 |  | 0 |  |  |  |  | 9.91 | [6 empty] | DIL
15 | 941955001R00 | Lešení lehké pomocné, výška podlahy do 1,2 m | m2 | 56 |  | 0 |  | 0 |  | 0 | 21 | 0 | 0.00121 | 0.07 | 0 | 0 |  | RTS 25/ I | RTS 25/ I | 0.177 | 9.91 |  | Práce | Běžná |  |  |  | POL1_
Díl: | 95 | Dokončovací konstrukce na pozemních stavbách |  |  |  | 0 |  | 0 |  | 0 |  | 0 |  | 0 |  | 0 |  |  |  |  | 1.84 | [6 empty] | DIL
16 | 953981303R00 | Chemické kotvy, cihly, hl. 110 mm, M12, malta dvousložková | kus | 16 |  | 0 |  | 0 |  | 0 | 21 | 0 | 0 | 0 | 0 | 0 |  | RTS 25/ I | RTS 25/ I | 0.115 | 1.84 |  | Práce | Běžná |  |  |  | POL1_
|  | L 60/60/5 : 2+2+8+4 |  | 16 | [23 empty] | VV | 0
Díl: | 96 | Bourání konstrukcí |  |  |  | 0 |  | 0 |  | 0 |  | 0 |  | 0 |  | 1.34 |  |  |  |  | 28.94 | [6 empty] | DIL
17 | 965048515R00 | Broušení betonových povrchů do tl. 5 mm | m2 | 58 |  | 0 |  | 0 |  | 0 | 21 | 0 | 0 | 0 | 0.0126 | 0.73 |  | RTS 25/ I | RTS 25/ I | 0.33 | 19.14 |  | Práce | Běžná |  |  |  | POL1_
|  | odstranění lepidla vlysů : 58 |  | 58 | [23 empty] | VV | 0
18 | 968071125R00 | Vyvěšení, zavěšení kovových křídel dveří pl. 2 m2 | kus | 2 |  | 0 |  | 0 |  | 0 | 21 | 0 | 0 | 0 | 0 | 0 |  | RTS 25/ I | RTS 25/ I | 0.08 | 0.16 |  | Práce | Běžná |  |  |  | POL1_
19 | 968072456R00 | Vybourání kovových dveřních zárubní pl. nad 2 m2 | m2 | 2.8 |  | 0 |  | 0 |  | 0 | 21 | 0 | 0.001 | 0 | 0.063 | 0.18 |  | RTS 25/ I | RTS 25/ I | 0.718 | 2.01 |  | Práce | Běžná |  |  |  | POL1_
|  | 1,4*2 |  | 2.8 | [23 empty] | VV | 0
20 | 973031325R00 | Vysekání kapes zeď cihel. MVC, pl. 0,1m2, hl. 30cm | kus | 9 |  | 0 |  | 0 |  | 0 | 21 | 0 | 0.00049 | 0 | 0.031 | 0.28 |  | RTS 25/ I | RTS 25/ I | 0.772 | 6.95 |  | Práce | Běžná |  |  |  | POL1_
|  | Včetně pomocného lešení o výšce podlahy do 1900 mm a pro zatížení do 1,5 kPa (150 kg/m2). | [25 empty] | POP
|  | IPE 120 : 2 |  | 2 | [23 empty] | VV | 0
|  | trám 120/200 : 1 |  | 1 | [23 empty] | VV | 0
|  | trám 180/320 : 3 |  | 3 | [23 empty] | VV | 0
|  | trám 220/320 : 2 |  | 2 | [23 empty] | VV | 0
|  | trám 160/320 : 1 |  | 1 | [23 empty] | VV | 0
21 | 978059531R00 | Odsekání vnitřních obkladů stěn nad 2 m2 | m2 | 2.25 |  | 0 |  | 0 |  | 0 | 21 | 0 | 0 | 0 | 0.068 | 0.15 |  | RTS 25/ I | RTS 25/ I | 0.3 | 0.68 |  | Práce | Běžná |  |  |  | POL1_
|  | 1,5*1,5 |  | 2.25 | [23 empty] | VV | 0
22 | 96.01 | Demontáž elektro vč. likvidace, vč. odpojení | ks | 1 |  | 0 |  | 0 |  | 0 | 21 | 0 | 0 | 0 | 0 | 0 |  | Vlastní | Indiv | 0 | 0 |  | Práce | Běžná |  |  |  | POL1_
Díl: | 99 | Staveništní přesun hmot |  |  |  | 0 |  | 0 |  | 0 |  | 0 |  | 0 |  | 0 |  |  |  |  | 5.45 | [6 empty] | DIL
23 | 999281105R00 | Přesun hmot pro opravy a údržbu do výšky 6 m | t | 5.811 |  | 0 |  | 0 |  | 0 | 21 | 0 | 0 | 0 | 0 | 0 |  | RTS 25/ I | RTS 25/ I | 0.9385 | 5.45 |  | Přesun hmot | Běžná |  |  |  | POL7_
Díl: | 725 | Zařizovací předměty |  |  |  | 0 |  | 0 |  | 0 |  | 0 |  | 0 |  | 0.02 |  |  |  |  | 0.6 | [6 empty] | DIL
24 | 725210821R00 | Demontáž umyvadel bez výtokových armatur | soubor | 1 |  | 0 |  | 0 |  | 0 | 21 | 0 | 0 | 0 | 0.01946 | 0.02 |  | RTS 25/ I | RTS 25/ I | 0.382 | 0.38 |  | Práce | Běžná |  |  |  | POL1_
25 | 725820801R00 | Demontáž baterie nástěnné do G 3/4" | soubor | 1 |  | 0 |  | 0 |  | 0 | 21 | 0 | 0 | 0 | 0.00156 | 0 |  | RTS 25/ I | RTS 25/ I | 0.217 | 0.22 |  | Práce | Běžná |  |  |  | POL1_
Díl: | 762 | Konstrukce tesařské |  |  |  | 0 |  | 0 |  | 0 |  | 0 |  | 1.83 |  | 0 |  |  |  |  | 60.05 | [6 empty] | DIL
26 | 762712150R00 | Montáž vázaných konstrukcí hraněných | m | 60.48 |  | 0 |  | 0 |  | 0 | 21 | 0 | 0.00255 | 0.15 | 0 | 0 |  | RTS 25/ I | RTS 25/ I | 0.94 | 56.85 |  | Práce | Běžná |  |  |  | POL1_
|  | konstrukce mezipatra : | [25 empty] | VV | 0
|  | trám 120/200 : | [25 empty] | VV | 0
|  | (1,15+0,7+3,42+1,95+1,95) |  | 9.17 | [23 empty] | VV | 0
|  | Mezisoučet |  | 9.17 | [23 empty] | VV | 1
|  | trám 180/320 : | [25 empty] | VV | 0
|  | (0,74+0,12+3,42+0,12+0,95+0,16+0,05+0,25) |  | 5.81 | [23 empty] | VV | 0
|  | (0,25+0,26+0,16+0,72+0,16+3,38+0,16+0,93+0,16+0,05+0,25) |  | 6.48 | [23 empty] | VV | 0
|  | Mezisoučet |  | 12.29 | [23 empty] | VV | 1
|  | trám 160/280 : | [25 empty] | VV | 0
|  | (1,95+3,38+5,97+5,97+5,97) |  | 23.24 | [23 empty] | VV | 0
|  | Mezisoučet |  | 23.24 | [23 empty] | VV | 1
|  | trám 220/320 : | [25 empty] | VV | 0
|  | (0,25+0,26+0,16+0,72+0,16+3,38+0,16+0,93+0,16+0,05+0,25) |  | 6.48 | [23 empty] | VV | 0
|  | Mezisoučet |  | 6.48 | [23 empty] | VV | 1
|  | trám 160/320 : | [25 empty] | VV | 0
|  | (5,97+0,915+0,12+0,915+0,18+0,9+0,05+0,25) |  | 9.3 | [23 empty] | VV | 0
|  | Mezisoučet |  | 9.3 | [23 empty] | VV | 1
27 | 762795000R00 | Spojovací prostředky pro vázané konstrukce | m3 | 2.9015 |  | 0 |  | 0 |  | 0 | 21 | 0 | 0.02684 | 0.08 | 0 | 0 |  | RTS 25/ I | RTS 25/ I | 0 | 0 |  | Práce | Běžná |  |  |  | POL1_
|  | konstrukce mezipatra : | [25 empty] | VV | 0
|  | trám 120/200 : | [25 empty] | VV | 0
|  | (1,15+0,7+3,42+1,95+1,95)*0,12*0,2 |  | 0.22008 | [23 empty] | VV | 0
|  | Mezisoučet |  | 0.22008 | [23 empty] | VV | 1
|  | trám 180/320 : | [25 empty] | VV | 0
|  | (0,74+0,12+3,42+0,12+0,95+0,16+0,05+0,25)*0,18*0,32 |  | 0.33466 | [23 empty] | VV | 0
|  | (0,25+0,26+0,16+0,72+0,16+3,38+0,16+0,93+0,16+0,05+0,25)*0,18*0,32 |  | 0.37325 | [23 empty] | VV | 0
|  | Mezisoučet |  | 0.7079 | [23 empty] | VV | 1
|  | trám 160/280 : | [25 empty] | VV | 0
|  | (1,95+3,38+5,97+5,97+5,97)*0,16*0,28 |  | 1.0412 | [23 empty] | VV | 0
|  | Mezisoučet |  | 1.0412 | [23 empty] | VV | 1
|  | trám 220/320 : | [25 empty] | VV | 0
|  | (0,25+0,26+0,16+0,72+0,16+3,38+0,16+0,93+0,16+0,05+0,25)*0,22*0,32 |  | 0.45619 | [23 empty] | VV | 0
|  | Mezisoučet |  | 0.45619 | [23 empty] | VV | 1
|  | trám 160/320 : | [25 empty] | VV | 0
|  | (5,97+0,915+0,12+0,915+0,18+0,9+0,05+0,25)*0,16*0,32 |  | 0.47616 | [23 empty] | VV | 0
|  | Mezisoučet |  | 0.47616 | [23 empty] | VV | 1
28 | 3114840168R | Vrut pro dřevostavby FPF-ZTN ZPF 8 x 245 mm | ks | 92 |  | 0 |  | 0 |  | 0 | 21 | 0 | 0 | 0 | 0 | 0 | SPCM | RTS 25/ I | Indiv | 0 | 0 |  | Specifikace | Běžná |  |  |  | POL3_
|  | 4*23 |  | 92 | [23 empty] | VV | 0
29 | 60515862R | Hranol BSH, pevnostní třída GI32h - pohledové | m3 | 3.1916 |  | 0 |  | 0 |  | 0 | 21 | 0 | 0.5 | 1.6 | 0 | 0 | SPCM | RTS 25/ I | Indiv | 0 | 0 |  | Specifikace | Běžná |  |  |  | POL3_
|  | konstrukce mezipatra : | [25 empty] | VV | 0
|  | trám 120/200 : | [25 empty] | VV | 0
|  | (1,15+0,7+3,42+1,95+1,95)*0,12*0,2*1,1 |  | 0.24209 | [23 empty] | VV | 0
|  | Mezisoučet |  | 0.24209 | [23 empty] | VV | 1
|  | trám 180/320 : | [25 empty] | VV | 0
|  | (0,74+0,12+3,42+0,12+0,95+0,16+0,05+0,25)*0,18*0,32*1,1 |  | 0.36812 | [23 empty] | VV | 0
|  | (0,25+0,26+0,16+0,72+0,16+3,38+0,16+0,93+0,16+0,05+0,25)*0,18*0,32*1,1 |  | 0.41057 | [23 empty] | VV | 0
|  | Mezisoučet |  | 0.77869 | [23 empty] | VV | 1
|  | trám 160/280 : | [25 empty] | VV | 0
|  | (1,95+3,38+5,97+5,97+5,97)*0,16*0,28*1,1 |  | 1.1453 | [23 empty] | VV | 0
|  | Mezisoučet |  | 1.1453 | [23 empty] | VV | 1
|  | trám 220/320 : | [25 empty] | VV | 0
|  | (0,25+0,26+0,16+0,72+0,16+3,38+0,16+0,93+0,16+0,05+0,25)*0,22*0,32*1,1 |  | 0.50181 | [23 empty] | VV | 0
|  | Mezisoučet |  | 0.50181 | [23 empty] | VV | 1
|  | trám 160/320 : | [25 empty] | VV | 0
|  | (5,97+0,915+0,12+0,915+0,18+0,9+0,05+0,25)*0,16*0,32*1,1 |  | 0.52378 | [23 empty] | VV | 0
|  | Mezisoučet |  | 0.52378 | [23 empty] | VV | 1
30 | 998762102R00 | Přesun hmot pro tesařské konstrukce, výšky do 12 m | t | 1.8279 |  | 0 |  | 0 |  | 0 | 21 | 0 | 0 | 0 | 0 | 0 |  | RTS 25/ I | RTS 25/ I | 1.751 | 3.2 |  | Přesun hmot | Běžná |  |  |  | POL7_
Díl: | 766 | Konstrukce truhlářské |  |  |  | 0 |  | 0 |  | 0 |  | 0 |  | 0 |  | 0 |  |  |  |  | 0 | [6 empty] | DIL
31 | 766.01 | Dodávka a montáž - dřevěné schodnicové schodiště do mezipatra, vč. povrchové úpravy - viz PD | soubor | 1 |  | 0 |  | 0 |  | 0 | 21 | 0 | 0 | 0 | 0 | 0 |  | Vlastní | Indiv | 0 | 0 |  | Práce | Běžná |  |  |  | POL1_
Díl: | 767 | Konstrukce zámečnické |  |  |  | 0 |  | 0 |  | 0 |  | 0 |  | 0.05 |  | 0 |  |  |  |  | 20.71 | [6 empty] | DIL
32 | 767995101R00 | Výroba a montáž kov. atypických konstr. do 5 kg | kg | 31.0494 |  | 0 |  | 0 |  | 0 | 21 | 0 | 6e-05 | 0 | 0 | 0 |  | RTS 25/ I | RTS 25/ I | 0.426 | 13.23 |  | Práce | Běžná |  |  |  | POL1_
|  | do obvodové zdi : | [25 empty] | VV | 0
|  | L 60/60/5 : (0,75+0,55+2,55+1,1)*4,568 |  | 22.6116 | [23 empty] | VV | 0
|  | závitová tyč M12 : 4*0,72 |  | 2.88 | [23 empty] | VV | 0
|  | Mezisoučet |  | 25.4916 | [23 empty] | VV | 1
|  | plech k IPE 120 tl. 6 mm : 0,2*0,12*2*48 |  | 2.304 | [23 empty] | VV | 0
|  | Mezisoučet |  | 2.304 | [23 empty] | VV | 1
|  | schodiště : | [25 empty] | VV | 0
|  | L 60/60/6 : 0,3*2*5,423 |  | 3.2538 | [23 empty] | VV | 0
|  | Mezisoučet |  | 3.2538 | [23 empty] | VV | 1
33 | 767995102R00 | Výroba a montáž kov. atypických konstr. do 10 kg | kg | 23.92 |  | 0 |  | 0 |  | 0 | 21 | 0 | 6e-05 | 0 | 0 | 0 |  | RTS 25/ I | RTS 25/ I | 0.304 | 7.27 |  | Práce | Běžná |  |  |  | POL1_
|  | IPE 120 : (0,9+0,25)*2*10,4 |  | 23.92 | [23 empty] | VV | 0
34 | 13331722R | Tyč ocelová L rovnoramenná S355J2, rozměr 60 x 60 x 6 mm | t | 0.02487 |  | 0 |  | 0 |  | 0 | 21 | 0 | 1 | 0.02 | 0 | 0 | SPCM | RTS 25/ I | RTS 25/ I | 0 | 0 |  | Specifikace | Běžná |  |  |  | POL3_
|  | do obvodové zdi : | [25 empty] | VV | 0
|  | L 60/60/5 : (0,75+0,55+2,55+1,1)*4,568*1,1*0,001 |  | 0.02487 | [23 empty] | VV | 0
35 | 13331732R | Tyč ocelová L rovnoramenná S235JR, rozměr 60 x 60 x 6 mm | t | 0.00358 |  | 0 |  | 0 |  | 0 | 21 | 0 | 1 | 0 | 0 | 0 | SPCM | RTS 25/ I | RTS 25/ I | 0 | 0 |  | Specifikace | Běžná |  |  |  | POL3_
|  | schodiště : | [25 empty] | VV | 0
|  | L 60/60/6 : 0,3*2*5,423*1,1*0,001 |  | 0.00358 | [23 empty] | VV | 0
36 | 13383420R | Tyč ocelová IPE 120, S235JR | t | 0.02631 |  | 0 |  | 0 |  | 0 | 21 | 0 | 1 | 0.03 | 0 | 0 | SPCM | RTS 25/ I | RTS 25/ I | 0 | 0 |  | Specifikace | Běžná |  |  |  | POL3_
|  | IPE 120 : (0,9+0,25)*2*10,4*1,1*0,001 |  | 0.02631 | [23 empty] | VV | 0
37 | 13515112R | Ocel široká jakost S235 JRG2, rozměr 200 x 6 mm | t | 0.00253 |  | 0 |  | 0 |  | 0 | 21 | 0 | 1 | 0 | 0 | 0 | SPCM | RTS 25/ I | RTS 25/ I | 0 | 0 |  | Specifikace | Běžná |  |  |  | POL3_
|  | plech k IPE 120 tl. 6 mm : 0,2*0,12*2*48*1,1*0,001 |  | 0.00253 | [23 empty] | VV | 0
38 | 31111304R | Matice přesná šestihranná 02 1401 tř.8, M12 | 1000 ks | 0.016 |  | 0 |  | 0 |  | 0 | 21 | 0 | 0.0165 | 0 | 0 | 0 | SPCM | RTS 25/ I | RTS 25/ I | 0 | 0 |  | Specifikace | Běžná |  |  |  | POL3_
39 | 311261013R | Podložka ocelová plochá M12, otvor 13,0 mm | kus | 16 |  | 0 |  | 0 |  | 0 | 21 | 0 | 1e-05 | 0 | 0 | 0 | SPCM | RTS 25/ I | RTS 25/ I | 0 | 0 |  | Specifikace | Běžná |  |  |  | POL3_
40 | 31148370R | Vrut FPF II CTP 10 x 100 mm | ks | 12 |  | 0 |  | 0 |  | 0 | 21 | 0 | 0 | 0 | 0 | 0 | SPCM | RTS 25/ I | Indiv | 0 | 0 |  | Specifikace | Běžná |  |  |  | POL3_
|  | IPE 120 - dřevo : 4*2 |  | 8 | [23 empty] | VV | 0
|  | schodiště : 2*2 |  | 4 | [23 empty] | VV | 0
41 | 31179127R | Tyč závitová M12, DIN 975 pozinkovaná | m | 4 |  | 0 |  | 0 |  | 0 | 21 | 0 | 0.00072 | 0 | 0 | 0 | SPCM | RTS 25/ I | RTS 25/ I | 0 | 0 |  | Specifikace | Běžná |  |  |  | POL3_
42 | 998767101R00 | Přesun hmot pro zámečnické konstr., výšky do 6 m | t | 0.06389 |  | 0 |  | 0 |  | 0 | 21 | 0 | 0 | 0 | 0 | 0 |  | RTS 25/ I | RTS 25/ I | 3.327 | 0.21 |  | Přesun hmot | Běžná |  |  |  | POL7_
Díl: | 767.01 | Otvorové prvky z Al profilů |  |  |  | 0 |  | 0 |  | 0 |  | 0 |  | 0 |  | 0 |  |  |  |  | 0 | [6 empty] | DIL
43 | 767.01.01 | Dodávka a montáž - prosklené dveře 1400/2000 mm + samozavírač požární odolnost EW-30/DP1 ozn. D2 | ks | 1 |  | 0 |  | 0 |  | 0 | 21 | 0 | 0 | 0 | 0 | 0 |  | Vlastní | Indiv | 0 | 0 |  | Práce | Běžná |  |  |  | POL1_
Díl: | 775 | Podlahy vlysové a parketové |  |  |  | 0 |  | 0 |  | 0 |  | 0 |  | 1.52 |  | 1.45 |  |  |  |  | 197.37 | [6 empty] | DIL
44 | 775101101R00 | Vysávání podlah prům.vysavačem,podlahy vlys,parket | m2 | 58 |  | 0 |  | 0 |  | 0 | 21 | 0 | 0 | 0 | 0 | 0 |  | RTS 25/ I | RTS 25/ I | 0.016 | 0.93 |  | Práce | Běžná |  |  |  | POL1_
45 | 775413021R00 | Montáž podlahové lišty připevněné vruty, výšky 60 mm | m | 30.84 |  | 0 |  | 0 |  | 0 | 21 | 0 | 0 | 0 | 0 | 0 |  | RTS 25/ I | RTS 25/ I | 0.181 | 5.58 |  | Práce | Běžná |  |  |  | POL1_
|  | včetně spojovacích prostředků. | [25 empty] | POP
|  | (5,98+9,44)*2 |  | 30.84 | [23 empty] | VV | 0
46 | 775511291R00 | Podlahy vlysové do tmele,tl.21 mm,široké, DB výběr | m2 | 58 |  | 0 |  | 0 |  | 0 | 21 | 0 | 0.01781 | 1.03 | 0 | 0 |  | RTS 25/ I | Indiv | 0.834 | 48.37 |  | Práce | Běžná |  |  |  | POL1_
47 | 775511800R00 | Demontáž podlah vlysových lepených včetně lišt | m2 | 58 |  | 0 |  | 0 |  | 0 | 21 | 0 | 0 | 0 | 0.025 | 1.45 |  | RTS 25/ I | RTS 25/ I | 0.2 | 11.6 |  | Práce | Běžná |  |  |  | POL1_
48 | 775551200R00 | Položení palubových podlah šroubováním | m2 | 34.7146 |  | 0 |  | 0 |  | 0 | 21 | 0 | 6e-05 | 0 | 0 | 0 |  | RTS 25/ I | RTS 25/ I | 0.82 | 28.47 |  | Práce | Běžná |  |  |  | POL1_
|  | včetně spojovacích prostředků. | [25 empty] | POP
|  | podlaha mezipatra : | [25 empty] | VV | 0
|  | 5,98*9,45 |  | 56.511 | [23 empty] | VV | 0
|  | okna : | [25 empty] | VV | 0
|  | -1,5*0,25*3 |  | -1.125 | [23 empty] | VV | 0
|  | schody : | [25 empty] | VV | 0
|  | -(4,28+0,6)*0,9 |  | -4.392 | [23 empty] | VV | 0
|  | 3,14*0,6*0,6*0,25 |  | 0.2826 | [23 empty] | VV | 0
|  | průhled : | [25 empty] | VV | 0
|  | -3,38*4,9 |  | -16.562 | [23 empty] | VV | 0
49 | 775592000R00 | Broušení dřevěných podlah hrubé + střední + jemné | m2 | 92.7146 |  | 0 |  | 0 |  | 0 | 21 | 0 | 1e-05 | 0 | 0 | 0 |  | RTS 25/ I | RTS 25/ I | 0.34 | 31.52 |  | Práce | Běžná |  |  |  | POL1_
|  | vlysy : 58 |  | 58 | [23 empty] | VV | 0
|  | dubová podlaha : 34,7146 |  | 34.7146 | [23 empty] | VV | 0
50 | 775599147R00 | Lak dřevěných podlah, Z+3x, přebroušení | m2 | 92.7146 |  | 0 |  | 0 |  | 0 | 21 | 0 | 0.00046 | 0.04 | 0 | 0 |  | RTS 25/ I | RTS 25/ I | 0.725 | 67.22 |  | Práce | Běžná |  |  |  | POL1_
|  | vlysy : 58 |  | 58 | [23 empty] | VV | 0
|  | dubová podlaha : 34,7146 |  | 34.7146 | [23 empty] | VV | 0
51 | 61189 | Srubová palubka oboustranná s dvojitým perem 50x141,5x4800 Severský smrk, kvalita AB | m2 | 39.9218 |  | 0 |  | 0 |  | 0 | 21 | 0 | 0.0112 | 0.45 | 0 | 0 |  | Vlastní | Indiv | 0 | 0 |  | Specifikace | Běžná |  |  |  | POL3_
|  | 34,7146*1,15 |  | 39.9218 | [23 empty] | VV | 0
52 | 61413710R | Lišta podlahová | m | 33 |  | 0 |  | 0 |  | 0 | 21 | 0 | 0.00015 | 0 | 0 | 0 | SPCM | RTS 25/ I | RTS 25/ I | 0 | 0 |  | Specifikace | Běžná |  |  |  | POL3_
53 | 998775101R00 | Přesun hmot pro podlahy vlysové, výšky do 6 m | t | 1.5307 |  | 0 |  | 0 |  | 0 | 21 | 0 | 0 | 0 | 0 | 0 |  | RTS 25/ I | RTS 25/ I | 2.401 | 3.68 |  | Přesun hmot | Běžná |  |  |  | POL7_
Díl: | 784 | Malby |  |  |  | 0 |  | 0 |  | 0 |  | 0 |  | 0.04 |  | 0.18 |  |  |  |  | 42.51 | [6 empty] | DIL
54 | 784402801R00 | Odstranění malby oškrábáním v místnosti H do 3,8 m | m2 | 201.406 |  | 0 |  | 0 |  | 0 | 21 | 0 | 0 | 0 | 0.0009 | 0.18 |  | RTS 25/ I | RTS 25/ I | 0.07668 | 15.44 |  | Práce | Běžná |  |  |  | POL1_
|  | stěny : (5,98+9,44)*2*4,65 |  | 143.406 | [23 empty] | VV | 0
|  | strop : 58 |  | 58 | [23 empty] | VV | 0
55 | 784191101R00 | Penetrace podkladu univerzální 1x | m2 | 201.406 |  | 0 |  | 0 |  | 0 | 21 | 0 | 7e-05 | 0.01 | 0 | 0 |  | RTS 25/ I | RTS 25/ I | 0.03248 | 6.54 |  | Práce | Běžná |  |  |  | POL1_
|  | stěny : (5,98+9,44)*2*4,65 |  | 143.406 | [23 empty] | VV | 0
|  | strop : 58 |  | 58 | [23 empty] | VV | 0
56 | 784195112R00 | Malba, bílá, bez penetrace, 2 x | m2 | 201.406 |  | 0 |  | 0 |  | 0 | 21 | 0 | 0.00014 | 0.03 | 0 | 0 |  | RTS 25/ I | RTS 25/ I | 0.10191 | 20.53 |  | Práce | Běžná |  |  |  | POL1_
|  | stěny : (5,98+9,44)*2*4,65 |  | 143.406 | [23 empty] | VV | 0
|  | strop : 58 |  | 58 | [23 empty] | VV | 0
Díl: | D96 | Přesuny suti a vybouraných hmot |  |  |  | 0 |  | 0 |  | 0 |  | 0 |  | 0 |  | 0 |  |  |  |  | 7.7 | [6 empty] | DIL
57 | 979086213R00 | Nakládání vybouraných hmot na dopravní prostředek | t | 2.9915 |  | 0 |  | 0 |  | 0 | 21 | 0 | 0 | 0 | 0 | 0 |  | RTS 25/ I | RTS 25/ I | 1.14 | 3.41 |  | Přesun suti | Běžná |  |  |  | POL8_
58 | 979081111R00 | Odvoz suti a vybour. hmot na skládku do 1 km | t | 2.9915 |  | 0 |  | 0 |  | 0 | 21 | 0 | 0 | 0 | 0 | 0 |  | RTS 25/ I | RTS 25/ I | 0.49 | 1.47 |  | Přesun suti | Běžná |  |  |  | POL8_
|  | Včetně naložení na dopravní prostředek a složení na skládku, bez poplatku za skládku. | [25 empty] | POP
59 | 979081121R00 | Příplatek k odvozu za každý další 1 km | t | 29.9149 |  | 0 |  | 0 |  | 0 | 21 | 0 | 0 | 0 | 0 | 0 |  | RTS 25/ I | RTS 25/ I | 0 | 0 |  | Přesun suti | Běžná |  |  |  | POL8_
60 | 979082111R00 | Vnitrostaveništní doprava suti do 10 m | t | 2.9915 |  | 0 |  | 0 |  | 0 | 21 | 0 | 0 | 0 | 0 | 0 |  | RTS 25/ I | RTS 25/ I | 0.942 | 2.82 |  | Přesun suti | Běžná |  |  |  | POL8_
61 | 979990107R00 | Poplatek za uložení suti - směs betonu, cihel, dřeva, skupina odpadu 170904 | t | 2.9915 |  | 0 |  | 0 |  | 0 | 21 | 0 | 0 | 0 | 0 | 0 |  | RTS 25/ I | Indiv | 0 | 0 |  | Přesun suti | Běžná |  |  |  | POL8_
|  | kategorie 17 09 04 smíšené stavební a demoliční odpady | [25 empty] | POP
[26 empty] | 12 | 21 | DPH
| Celkem |  |  |  |  | 0 | [19 empty] | 0 | 0 | SUM
Poznámky uchazeče k zadání
POPUZIV
END
Note on S6: Jedná se o informaci, zda se jedná o položku, která je do rozpočtu zadána z cenové soustavy RTS, nebo vlastní.
Note on T6: Jedná se o název CÚ, která je zadána u položky rozpočtu

## 04.2 2024045 Pol
Položkový rozpočet | [27 empty] | #TypZaznamu#
S: | 2024045 | Kulturní dům Česká kamenice - rekonstrukce vybraných prostor, městská knihovna | [25 empty] | STA
O: | 04.2 | Ostatní prostory foyer (1.04), bar (1.06), šatna (1.07) - 1.NP - úprava 02/2025 | [22 empty] | STA |  |  | OBJ
R: | 2024045 | Česká Kamenice | [25 empty] | ROZ
P.č. | Číslo položky | Název položky | MJ | Množství | Cena / MJ | Celkem | Dodávka | Dodávka celk. | Montáž | Montáž celk. | DPH | Cena s DPH | Hmotnost / MJ | Hmotnost celk.(t) | Dem. hmotnost / MJ | Dem. hmotnost celk.(t) | Ceník | Cen. soustava / platnost | Cenová úroveň | Nhod / MJ | Nhod celk. | Dodavatel | Typ položky | Stav položky
Díl: | 3 | Svislé a kompletní konstrukce |  |  |  | 0 |  | 0 |  | 0 |  | 0 |  | 2.65 |  | 0 |  |  |  |  | 8.7 | [6 empty] | DIL
1 | 317234410R00 | Vyzdívka mezi nosníky cihlami pálenými na MC | m3 | 0.23 |  | 0 |  | 0 |  | 0 | 21 | 0 | 1.9048 | 0.44 | 0 | 0 |  | RTS 25/ I | RTS 25/ I | 6.77 | 1.56 |  | Práce | Běžná |  |  |  | POL1_
|  | IPE 240 : 4,6*0,2*0,25 |  | 0.23 | [23 empty] | VV | 0
2 | 331231124R00 | Zdivo pilířů cihelné z cihel pálených 290 mm P20 na maltu vápenocementovou | m3 | 0.918 |  | 0 |  | 0 |  | 0 | 21 | 0 | 1.965 | 1.8 | 0 | 0 |  | RTS 25/ I | RTS 25/ I | 4.947 | 4.54 |  | Práce | Běžná |  |  |  | POL1_
|  | 0,9*0,3*3,4 |  | 0.918 | [23 empty] | VV | 0
3 | 346244382R00 | Plentování ocelových nosníků výšky 20 - 30 cm | m2 | 2.3 |  | 0 |  | 0 |  | 0 | 21 | 0 | 0.17636 | 0.41 | 0 | 0 |  | RTS 25/ I | RTS 25/ I | 1.13 | 2.6 |  | Práce | Běžná |  |  |  | POL1_
|  | IPE 240 : 4,6*0,25*2 |  | 2.3 | [23 empty] | VV | 0
Díl: | 342 | Stěny a příčky montované lehké |  |  |  | 0 |  | 0 |  | 0 |  | 0 |  | 0.94 |  | 0 |  |  |  |  | 33.82 | [6 empty] | DIL
4 | 342261111RT1 | Příčka sádrokarton. ocel.kce, 1x oplášť. tl. 75 mm desky standard tl.12,5 mm, izol. minerál tl.5 cm | m2 | 7.11 |  | 0 |  | 0 |  | 0 | 21 | 0 | 0.02383 | 0.17 | 0 | 0 |  | RTS 25/ I | RTS 25/ I | 1.194 | 8.49 |  | Práce | Běžná |  |  |  | POL1_
|  | bar nad roletou : 7,9*0,9 |  | 7.11 | [23 empty] | VV | 0
5 | 342261213RS2 | Příčka sádrokarton. ocel.kce, 2x oplášť. tl.150 mm desky protipožární tl. 12,5 mm, minerál tl. 6 cm | m2 | 12.6015 |  | 0 |  | 0 |  | 0 | 21 | 0 | 0.05167 | 0.65 | 0 | 0 |  | RTS 25/ I | RTS 25/ I | 1.452 | 18.3 |  | Práce | Běžná |  |  |  | POL1_
|  | 2,71*4,65 |  | 12.6015 | [23 empty] | VV | 0
6 | 342266111RU8 | Obklad stěn sádrokartonem na ocelovou konstrukci desky protipožární tl. 12,5 mm, bez izolace | m2 | 8.67 |  | 0 |  | 0 |  | 0 | 21 | 0 | 0.01356 | 0.12 | 0 | 0 |  | RTS 25/ I | RTS 25/ I | 0.769 | 6.67 |  | Práce | Běžná |  |  |  | POL1_
|  | zakrytí stávajícího otvoru po dvežích : | [25 empty] | VV | 0
|  | 1,6*2,4 |  | 3.84 | [23 empty] | VV | 0
|  | 2,1*2,3 |  | 4.83 | [23 empty] | VV | 0
7 | 34226 | Úprava sádrokartonové příčky pro osazení šatních háčků - do vyztužení | soubor | 1 |  | 0 |  | 0 |  | 0 | 21 | 0 | 0.00332 | 0 | 0 | 0 |  | Vlastní | Indiv | 0.36 | 0.36 |  | Práce | Běžná |  |  |  | POL1_
Díl: | 4 | Vodorovné konstrukce |  |  |  | 0 |  | 0 |  | 0 |  | 0 |  | 0.31 |  | 0 |  |  |  |  | 4.36 | [6 empty] | DIL
8 | 413941125RT2 | Osazení válcovaných nosníků ve stropech č.24 a výš včetně dodávky profilu IPE č. 24 | t | 0.28244 |  | 0 |  | 0 |  | 0 | 21 | 0 | 1.0919 | 0.31 | 0 | 0 |  | RTS 25/ I | RTS 25/ I | 15.433 | 4.36 |  | Práce | Běžná |  |  |  | POL1_
|  | IPE 240 : 4,6*2*0,0307 |  | 0.28244 | [23 empty] | VV | 0
Díl: | 416 | Podhledy a mezistropy montované lehké |  |  |  | 0 |  | 0 |  | 0 |  | 0 |  | 2.44 |  | 0 |  |  |  |  | 179.91 | [6 empty] | DIL
9 | 342264051RT2 | Podhled sádrokartonový na zavěšenou ocel. konstr. desky protipožární tl. 12,5 mm, bez izolace | m2 | 177.95 |  | 0 |  | 0 |  | 0 | 21 | 0 | 0.01373 | 2.44 | 0 | 0 |  | RTS 25/ I | RTS 25/ I | 1.011 | 179.91 |  | Práce | Běžná |  |  |  | POL1_
|  | m.č.104 : 106,28 |  | 106.28 | [23 empty] | VV | 0
|  | m.č.106 : 44,33+13,9 |  | 58.23 | [23 empty] | VV | 0
|  | m.č.102 : 6,54 |  | 6.54 | [23 empty] | VV | 0
|  | m.č.103 : 6,9 |  | 6.9 | [23 empty] | VV | 0
Díl: | 61 | Úpravy povrchů vnitřní |  |  |  | 0 |  | 0 |  | 0 |  | 0 |  | 14.57 |  | 0 |  |  |  |  | 683.7 | [6 empty] | DIL
10 | 601016191R00 | Penetrační nátěr stropů | m2 | 177.95 |  | 0 |  | 0 |  | 0 | 21 | 0 | 0.0003 | 0.05 | 0 | 0 |  | RTS 25/ I | RTS 25/ I | 0.089 | 15.84 |  | Práce | Běžná |  |  |  | POL1_
|  | SDRK : | [25 empty] | VV | 0
|  | m.č.104 : 106,28 |  | 106.28 | [23 empty] | VV | 0
|  | m.č.106 : 44,33+13,9 |  | 58.23 | [23 empty] | VV | 0
|  | m.č.102 : 6,54 |  | 6.54 | [23 empty] | VV | 0
|  | m.č.103 : 6,9 |  | 6.9 | [23 empty] | VV | 0
11 | 602016191R00 | Penetrační nátěr stěn | m2 | 42.743 |  | 0 |  | 0 |  | 0 | 21 | 0 | 0.0003 | 0.01 | 0 | 0 |  | RTS 25/ I | RTS 25/ I | 0.07 | 2.99 |  | Práce | Běžná |  |  |  | POL1_
|  | SDRK : | [25 empty] | VV | 0
|  | zakrytí stávajícího otvoru po dveřích : | [25 empty] | VV | 0
|  | 1,8*2,6 |  | 4.68 | [23 empty] | VV | 0
|  | 2,3*2,5 |  | 5.75 | [23 empty] | VV | 0
|  | Mezisoučet |  | 10.43 | [23 empty] | VV | 1
|  | příčka SDRK : | [25 empty] | VV | 0
|  | 2,71*4,65*2 |  | 25.203 | [23 empty] | VV | 0
|  | Mezisoučet |  | 25.203 | [23 empty] | VV | 1
|  | SDRK nad barem : | [25 empty] | VV | 0
|  | 7,9*0,9 |  | 7.11 | [23 empty] | VV | 0
|  | Mezisoučet |  | 7.11 | [23 empty] | VV | 1
12 | 611421221R00 | Oprava váp.omítek stropů do 10% plochy - hladkých | m2 | 10.125 |  | 0 |  | 0 |  | 0 | 21 | 0 | 0.00574 | 0.06 | 0 | 0 |  | RTS 25/ I | RTS 25/ I | 0.18985 | 1.92 |  | Práce | Běžná |  |  |  | POL1_
|  | Včetně pomocného pracovního lešení o výšce podlahy do 1900 mm a pro zatížení do 1,5 kPa. | [25 empty] | POP
|  | m.č.107 : 2,7*3,75 |  | 10.125 | [23 empty] | VV | 0
13 | 611471413R00 | Úprava stropů aktiv. štukem s přísadou | m2 | 188.075 |  | 0 |  | 0 |  | 0 | 21 | 0 | 0.00791 | 1.49 | 0 | 0 |  | RTS 25/ I | RTS 25/ I | 0.381 | 71.66 |  | Práce | Běžná |  |  |  | POL1_
|  | m.č.107 : 2,7*3,75 |  | 10.125 | [23 empty] | VV | 0
|  | Mezisoučet |  | 10.125 | [23 empty] | VV | 1
|  | SDRK : | [25 empty] | VV | 0
|  | m.č.104 : 106,28 |  | 106.28 | [23 empty] | VV | 0
|  | m.č.106 : 44,33+13,9 |  | 58.23 | [23 empty] | VV | 0
|  | m.č.102 : 6,54 |  | 6.54 | [23 empty] | VV | 0
|  | m.č.103 : 6,9 |  | 6.9 | [23 empty] | VV | 0
|  | Mezisoučet |  | 177.95 | [23 empty] | VV | 1
14 | 611481211RT2 | Montáž výztužné sítě (perlinky) do stěrky-stropy včetně výztužné sítě a stěrkového tmelu | m2 | 177.95 |  | 0 |  | 0 |  | 0 | 21 | 0 | 0.00411 | 0.73 | 0 | 0 |  | RTS 25/ I | RTS 25/ I | 0.484 | 86.13 |  | Práce | Běžná |  |  |  | POL1_
|  | SDRK : | [25 empty] | VV | 0
|  | m.č.104 : 106,28 |  | 106.28 | [23 empty] | VV | 0
|  | m.č.106 : 44,33+13,9 |  | 58.23 | [23 empty] | VV | 0
|  | m.č.102 : 6,54 |  | 6.54 | [23 empty] | VV | 0
|  | m.č.103 : 6,9 |  | 6.9 | [23 empty] | VV | 0
15 | 612403380RV1 | Hrubá výplň rýh ve stěnách do 3x3 cm maltou ze SMS výplňovou nesmrštivou maltou | m | 1470 |  | 0 |  | 0 |  | 0 | 21 | 0 | 0.00056 | 0.82 | 0 | 0 |  | RTS 25/ I | RTS 25/ I | 0.12 | 176.4 |  | Práce | Běžná |  |  |  | POL1_
|  | kabel : 20+700+50+580 |  | 1350 | [23 empty] | VV | 0
|  | trubka : 120 |  | 120 | [23 empty] | VV | 0
16 | 612403382RV1 | Hrubá výplň rýh ve stěnách do 5x5 cm maltou ze SMS výplňovou nesmrštivou maltou | m | 100 |  | 0 |  | 0 |  | 0 | 21 | 0 | 0.00154 | 0.15 | 0 | 0 |  | RTS 25/ I | RTS 25/ I | 0.152 | 15.2 |  | Práce | Běžná |  |  |  | POL1_
|  | trubka : 100 |  | 100 | [23 empty] | VV | 0
17 | 612421421R00 | Oprava vápen.omítek stěn do 50 % pl. - hladkých | m2 | 364.489 |  | 0 |  | 0 |  | 0 | 21 | 0 | 0.0246 | 8.97 | 0 | 0 |  | RTS 25/ I | RTS 25/ I | 0.4276 | 155.86 |  | Práce | Běžná |  |  |  | POL1_
|  | Včetně pomocného pracovního lešení o výšce podlahy do 1900 mm a pro zatížení do 1,5 kPa. | [25 empty] | POP
|  | m.č.102 : | [25 empty] | VV | 0
|  | (1,98+2,96)*2*3,75 |  | 37.05 | [23 empty] | VV | 0
|  | -1,5*3,28 |  | -4.92 | [23 empty] | VV | 0
|  | -2,96*3,75 |  | -11.1 | [23 empty] | VV | 0
|  | m.č.103 : | [25 empty] | VV | 0
|  | (1,98+3,14)*2*3,75 |  | 38.4 | [23 empty] | VV | 0
|  | -1,5*3,28 |  | -4.92 | [23 empty] | VV | 0
|  | -3,14*3,75 |  | -11.775 | [23 empty] | VV | 0
|  | m.č.104 : | [25 empty] | VV | 0
|  | (13,76+8,68)*2*3,75 |  | 168.3 | [23 empty] | VV | 0
|  | pilíře : | [25 empty] | VV | 0
|  | (0,76+0,52+0,79)*3,75 |  | 7.7625 | [23 empty] | VV | 0
|  | (1,53+0,52)*2*3,75 |  | 15.375 | [23 empty] | VV | 0
|  | (1,25+0,52)*2*3,75 |  | 13.275 | [23 empty] | VV | 0
|  | (0,97+0,52)*2*3,75 |  | 11.175 | [23 empty] | VV | 0
|  | 0,3*3,75*2 |  | 2.25 | [23 empty] | VV | 0
|  | D1 : -3,8*2,05 |  | -7.79 | [23 empty] | VV | 0
|  | D2 : -1,4*2 |  | -2.8 | [23 empty] | VV | 0
|  | D3 : -2,96*3,75 |  | -11.1 | [23 empty] | VV | 0
|  | D3 : -3,14*3,75 |  | -11.775 | [23 empty] | VV | 0
|  | D4 : -1,5*2,4 |  | -3.6 | [23 empty] | VV | 0
|  | D5 : -1,3*2,4 |  | -3.12 | [23 empty] | VV | 0
|  | D7 : -1,5*2*2 |  | -6 | [23 empty] | VV | 0
|  | D8 : -0,8*2 |  | -1.6 | [23 empty] | VV | 0
|  | D9 : -1,4*2 |  | -2.8 | [23 empty] | VV | 0
|  | m.č.106 : | [25 empty] | VV | 0
|  | (5,54+7,9)*2*3,75 |  | 100.8 | [23 empty] | VV | 0
|  | (2,7+4,3)*2*3,75 |  | 52.5 | [23 empty] | VV | 0
|  | D4 : -1,5*2,4 |  | -3.6 | [23 empty] | VV | 0
|  | D10 : -1,24*2,65 |  | -3.286 | [23 empty] | VV | 0
|  | -1,7*3,4*4 |  | -23.12 | [23 empty] | VV | 0
|  | -1,2*2,47*3 |  | -8.892 | [23 empty] | VV | 0
|  | m.č.107 : | [25 empty] | VV | 0
|  | (2,71+3,26)*2*4,65 |  | 55.521 | [23 empty] | VV | 0
|  | D5 : -1,3*2,4 |  | -3.12 | [23 empty] | VV | 0
|  | -2,71*4,65 |  | -12.6015 | [23 empty] | VV | 0
18 | 612471413R00 | Úprava vnitřních stěn aktivovaným štukem s přísad. | m2 | 313.164 |  | 0 |  | 0 |  | 0 | 21 | 0 | 0.00658 | 2.06 | 0 | 0 |  | RTS 25/ I | RTS 25/ I | 0.319 | 99.9 |  | Práce | Běžná |  |  |  | POL1_
|  | oprava omítek : 364,489 |  | 364.489 | [23 empty] | VV | 0
|  | obklad dekorační : -94,068 |  | -94.068 | [23 empty] | VV | 0
|  | Mezisoučet |  | 270.421 | [23 empty] | VV | 1
|  | SDRK : | [25 empty] | VV | 0
|  | zakrytí stávajícího otvoru po dveřích : | [25 empty] | VV | 0
|  | 1,8*2,6 |  | 4.68 | [23 empty] | VV | 0
|  | 2,3*2,5 |  | 5.75 | [23 empty] | VV | 0
|  | Mezisoučet |  | 10.43 | [23 empty] | VV | 1
|  | příčka SDRK : | [25 empty] | VV | 0
|  | 2,71*4,65*2 |  | 25.203 | [23 empty] | VV | 0
|  | Mezisoučet |  | 25.203 | [23 empty] | VV | 1
|  | SDRK nad barem : | [25 empty] | VV | 0
|  | 7,9*0,9 |  | 7.11 | [23 empty] | VV | 0
|  | Mezisoučet |  | 7.11 | [23 empty] | VV | 1
19 | 612481211RT2 | Montáž výztužné sítě(perlinky)do stěrky-vnit.stěny včetně výztužné sítě a stěrkového tmelu | m2 | 42.743 |  | 0 |  | 0 |  | 0 | 21 | 0 | 0.00367 | 0.16 | 0 | 0 |  | RTS 25/ I | RTS 25/ I | 0.362 | 15.47 |  | Práce | Běžná |  |  |  | POL1_
|  | zakrytí stávajícího otvoru po dveřích : | [25 empty] | VV | 0
|  | 1,8*2,6 |  | 4.68 | [23 empty] | VV | 0
|  | 2,3*2,5 |  | 5.75 | [23 empty] | VV | 0
|  | Mezisoučet |  | 10.43 | [23 empty] | VV | 1
|  | příčka SDRK : | [25 empty] | VV | 0
|  | 2,71*4,65*2 |  | 25.203 | [23 empty] | VV | 0
|  | Mezisoučet |  | 25.203 | [23 empty] | VV | 1
|  | SDRK nad barem : | [25 empty] | VV | 0
|  | 7,9*0,9 |  | 7.11 | [23 empty] | VV | 0
|  | Mezisoučet |  | 7.11 | [23 empty] | VV | 1
20 | 622715111R00 | Lepení dekoračního profilu - viz PD interiéru | m2 | 94.068 |  | 0 |  | 0 |  | 0 | 21 | 0 | 0.00032 | 0.03 | 0 | 0 |  | RTS 25/ I | RTS 25/ I | 0.45 | 42.33 |  | Práce | Běžná |  |  |  | POL1_
|  | m.č.102 : | [25 empty] | VV | 0
|  | (1,98+2,96+1,98)*0,9 |  | 6.228 | [23 empty] | VV | 0
|  | m.č.103 : | [25 empty] | VV | 0
|  | (1,98+3,14+1,98)*0,9 |  | 6.39 | [23 empty] | VV | 0
|  | m.č.104 : | [25 empty] | VV | 0
|  | (13,76+8,69)*2*0,9 |  | 40.41 | [23 empty] | VV | 0
|  | -(2,96+3,14)*0,9 |  | -5.49 | [23 empty] | VV | 0
|  | pilíř : | [25 empty] | VV | 0
|  | (0,79+0,52+0,79)*0,9 |  | 1.89 | [23 empty] | VV | 0
|  | (1,53+0,52)*2*0,9 |  | 3.69 | [23 empty] | VV | 0
|  | (1,25+0,52)*2*0,9 |  | 3.186 | [23 empty] | VV | 0
|  | (0,97+0,52)*2*0,9 |  | 2.682 | [23 empty] | VV | 0
|  | m.č.106 : | [25 empty] | VV | 0
|  | (5,54+7,9)*2*0,9 |  | 24.192 | [23 empty] | VV | 0
|  | (0,9+0,3)*2*0,9 |  | 2.16 | [23 empty] | VV | 0
|  | (2,7+4,3+2,7)*0,9 |  | 8.73 | [23 empty] | VV | 0
21 | 61.01 | Dodávka a montáž - lišta - mosazný matný U profil 15x8 mm vč. zafrézování a vlepení do omítky | m | 88.77 |  | 0 |  | 0 |  | 0 | 21 | 0 | 0 | 0 | 0 | 0 |  | Vlastní | Indiv | 0 | 0 |  | Práce | Běžná |  |  |  | POL1_
|  | m.č.102 : | [25 empty] | VV | 0
|  | 1,98*2 |  | 3.96 | [23 empty] | VV | 0
|  | m.č.103 : | [25 empty] | VV | 0
|  | 1,98*2 |  | 3.96 | [23 empty] | VV | 0
|  | m.č.104 : | [25 empty] | VV | 0
|  | (13,76+8,68)*2 |  | 44.88 | [23 empty] | VV | 0
|  | pilíře : | [25 empty] | VV | 0
|  | (0,76+0,52+0,79) |  | 2.07 | [23 empty] | VV | 0
|  | (1,53+0,52)*2 |  | 4.1 | [23 empty] | VV | 0
|  | (1,25+0,52)*2 |  | 3.54 | [23 empty] | VV | 0
|  | (0,97+0,52)*2 |  | 2.98 | [23 empty] | VV | 0
|  | 0,3*2 |  | 0.6 | [23 empty] | VV | 0
|  | D1 : -3,8 |  | -3.8 | [23 empty] | VV | 0
|  | D2 : -1,4 |  | -1.4 | [23 empty] | VV | 0
|  | D3 : -2,96 |  | -2.96 | [23 empty] | VV | 0
|  | D3 : -3,14 |  | -3.14 | [23 empty] | VV | 0
|  | D4 : -1,5 |  | -1.5 | [23 empty] | VV | 0
|  | D5 : -1,3 |  | -1.3 | [23 empty] | VV | 0
|  | D7 : -1,5*2 |  | -3 | [23 empty] | VV | 0
|  | D8 : -0,8 |  | -0.8 | [23 empty] | VV | 0
|  | D9 : -1,4 |  | -1.4 | [23 empty] | VV | 0
|  | m.č.106 : | [25 empty] | VV | 0
|  | (5,54+7,9)*2 |  | 26.88 | [23 empty] | VV | 0
|  | (2,7+4,3)*2 |  | 14 | [23 empty] | VV | 0
|  | D4 : -1,5 |  | -1.5 | [23 empty] | VV | 0
|  | D10 : -1,24 |  | -1.24 | [23 empty] | VV | 0
|  | -1,7*4 |  | -6.8 | [23 empty] | VV | 0
|  | m.č.107 : | [25 empty] | VV | 0
|  | (2,71+3,26)*2 |  | 11.94 | [23 empty] | VV | 0
|  | D5 : -1,3 |  | -1.3 | [23 empty] | VV | 0
22 | 28374 | Profil dekorační viz PD interiéru | m2 | 103.4748 |  | 0 |  | 0 |  | 0 | 21 | 0 | 0.0004 | 0.04 | 0 | 0 |  | Vlastní | Indiv | 0 | 0 |  | Specifikace | Běžná |  |  |  | POL3_
|  | 94,068*1,1 |  | 103.4748 | [23 empty] | VV | 0
Díl: | 94 | Lešení a stavební výtahy |  |  |  | 0 |  | 0 |  | 0 |  | 0 |  | 1.02 |  | 0 |  |  |  |  | 44.98 | [6 empty] | DIL
23 | 941955003R00 | Lešení lehké pomocné, výška podlahy do 2,5 m | m2 | 173 |  | 0 |  | 0 |  | 0 | 21 | 0 | 0.00591 | 1.02 | 0 | 0 |  | RTS 25/ I | RTS 25/ I | 0.26 | 44.98 |  | Práce | Běžná |  |  |  | POL1_
|  | m.č.104 : 105 |  | 105 | [23 empty] | VV | 0
|  | m.č.106 : 56 |  | 56 | [23 empty] | VV | 0
|  | m.č.102 : 6 |  | 6 | [23 empty] | VV | 0
|  | m.č.103 : 6 |  | 6 | [23 empty] | VV | 0
Díl: | 95 | Dokončovací konstrukce na pozemních stavbách |  |  |  | 0 |  | 0 |  | 0 |  | 0 |  | 0.01 |  | 0 |  |  |  |  | 105.66 | [6 empty] | DIL
24 | 952901111R00 | Vyčištění budov o výšce podlaží do 4 m | m2 | 185.63 |  | 0 |  | 0 |  | 0 | 21 | 0 | 4e-05 | 0.01 | 0 | 0 |  | RTS 25/ I | RTS 25/ I | 0.308 | 57.17 |  | Práce | Běžná |  |  |  | POL1_
|  | m.č.102 : 6,54 |  | 6.54 | [23 empty] | VV | 0
|  | m.č.103 : 6,9 |  | 6.9 | [23 empty] | VV | 0
|  | m.č.104 : 106,28 |  | 106.28 | [23 empty] | VV | 0
|  | m.č.106 : 44,33+13,9 |  | 58.23 | [23 empty] | VV | 0
|  | m.č.107 : 7,68 |  | 7.68 | [23 empty] | VV | 0
25 | 953981203R00 | Chemické kotvy, beton, hl.110 mm, M12, malta 2slož | kus | 16 |  | 0 |  | 0 |  | 0 | 21 | 0 | 2e-05 | 0 | 0 | 0 |  | RTS 25/ I | RTS 25/ I | 0.125 | 2 |  | Práce | Běžná |  |  |  | POL1_
|  | kotvy sloupů jackl : | [25 empty] | VV | 0
|  | podlaha : 4*2 |  | 8 | [23 empty] | VV | 0
|  | strop : 4*2 |  | 8 | [23 empty] | VV | 0
26 | 95.04 | Demontáž, uskladnění a zpětná montáž zrcadla | ks | 6 |  | 0 |  | 0 |  | 0 | 21 | 0 | 0 | 0 | 0 | 0 |  | Vlastní | Indiv | 0 | 0 |  | Práce | Běžná |  |  |  | POL1_
|  | m.č.104 : 6 |  | 6 | [23 empty] | VV | 0
27 | 95.06 | Dodávka a montáž - závěs na konzolu vč. závěsu - tepelná clona ozn. M19 | ks | 1 |  | 0 |  | 0 |  | 0 | 21 | 0 | 0 | 0 | 0 | 0 |  | Vlastní | Indiv | 0 | 0 |  | Práce | Běžná |  |  |  | POL1_
28 | 95.07 | Ochrana stávají podlahy proti poškození | m2 | 172.19 |  | 0 |  | 0 |  | 0 | 21 | 0 | 0 | 0 | 0 | 0 |  | Vlastní | Indiv | 0.27 | 46.49 |  | Práce | Běžná |  |  |  | POL1_
|  | stávající podlaha : | [25 empty] | VV | 0
|  | m.č.104 : 106,28 |  | 106.28 | [23 empty] | VV | 0
|  | m.č.106 : 44,33+13,9 |  | 58.23 | [23 empty] | VV | 0
|  | m.č.107 : 7,68 |  | 7.68 | [23 empty] | VV | 0
29 | 31171313.AR | Kotevní šroub RG M 12 x 160 mm, pevnost 5.8 | kus | 16 |  | 0 |  | 0 |  | 0 | 21 | 0 | 0 | 0 | 0 | 0 | SPCM | RTS 25/ I | RTS 25/ I | 0 | 0 |  | Specifikace | Běžná |  |  |  | POL3_
|  | kotvy sloupů jackl : | [25 empty] | VV | 0
|  | podlaha : 4*2 |  | 8 | [23 empty] | VV | 0
|  | strop : 4*2 |  | 8 | [23 empty] | VV | 0
Díl: | 96 | Bourání konstrukcí |  |  |  | 0 |  | 0 |  | 0 |  | 0 |  | 0.02 |  | 12.3 |  |  |  |  | 264.06 | [6 empty] | DIL
30 | 962032231R00 | Bourání zdiva z cihel pálených na MVC | m3 | 3.906 |  | 0 |  | 0 |  | 0 | 21 | 0 | 0.00128 | 0 | 1.8 | 7.03 |  | RTS 25/ I | RTS 25/ I | 1.52 | 5.94 |  | Práce | Běžná |  |  |  | POL1_
|  | 4,3*3,4*0,3 |  | 4.386 | [23 empty] | VV | 0
|  | -0,8*2*0,3 |  | -0.48 | [23 empty] | VV | 0
31 | 962036112R00 | Demontáž SDK příčky, 1x kov.kce., 1x opláštěné 12,5 mm | m2 | 12.6015 |  | 0 |  | 0 |  | 0 | 21 | 0 | 0.00033 | 0 | 0.02198 | 0.28 |  | RTS 25/ I | RTS 25/ I | 0.325 | 4.1 |  | Práce | Běžná |  |  |  | POL1_
|  | 2,71*4,65 |  | 12.6015 | [23 empty] | VV | 0
32 | 968061125R00 | Vyvěšení dřevěných a plastových dveřních křídel pl. do 2 m2 | kus | 4 |  | 0 |  | 0 |  | 0 | 21 | 0 | 0 | 0 | 0 | 0 |  | RTS 25/ I | RTS 25/ I | 0.05 | 0.2 |  | Práce | Běžná |  |  |  | POL1_
|  | vybourané : 1*1 |  | 1 | [23 empty] | VV | 0
|  | D9 : 1*2 |  | 2 | [23 empty] | VV | 0
|  | D8 : 1*1 |  | 1 | [23 empty] | VV | 0
33 | 968071125R00 | Vyvěšení, zavěšení kovových křídel dveří pl. 2 m2 | kus | 10 |  | 0 |  | 0 |  | 0 | 21 | 0 | 0 | 0 | 0 | 0 |  | RTS 25/ I | RTS 25/ I | 0.08 | 0.8 |  | Práce | Běžná |  |  |  | POL1_
|  | D4 : 2*2 |  | 4 | [23 empty] | VV | 0
|  | D5 : 1*1 |  | 1 | [23 empty] | VV | 0
|  | D10 : 1*1 |  | 1 | [23 empty] | VV | 0
|  | D7 : 2*2 |  | 4 | [23 empty] | VV | 0
34 | 968072455R00 | Vybourání kovových dveřních zárubní pl. do 2 m2 | m2 | 1.6 |  | 0 |  | 0 |  | 0 | 21 | 0 | 0.00117 | 0 | 0.076 | 0.12 |  | RTS 25/ I | RTS 25/ I | 0.939 | 1.5 |  | Práce | Běžná |  |  |  | POL1_
|  | bourané dveře : 0,8*2 |  | 1.6 | [23 empty] | VV | 0
35 | 968072456R00 | Vybourání kovových dveřních zárubní pl. nad 2 m2 | m2 | 22.646 |  | 0 |  | 0 |  | 0 | 21 | 0 | 0.001 | 0.02 | 0.063 | 1.43 |  | RTS 25/ I | RTS 25/ I | 0.718 | 16.26 |  | Práce | Běžná |  |  |  | POL1_
|  | D4 : 1,6*2,4*2 |  | 7.68 | [23 empty] | VV | 0
|  | D5 : 1,2*2,4*1 |  | 2.88 | [23 empty] | VV | 0
|  | D10 : 1,24*2,65 |  | 3.286 | [23 empty] | VV | 0
|  | D7 : 1,5*2*2 |  | 6 | [23 empty] | VV | 0
|  | D9 : 1,4*2 |  | 2.8 | [23 empty] | VV | 0
36 | 974031666R00 | Vysekání rýh zeď cihelná vtah. nosníků 15 x 25 cm | m | 9.2 |  | 0 |  | 0 |  | 0 | 21 | 0 | 0 | 0 | 0.065 | 0.6 |  | RTS 25/ I | RTS 25/ I | 0.93 | 8.56 |  | Práce | Běžná |  |  |  | POL1_
|  | 4,6*2 |  | 9.2 | [23 empty] | VV | 0
37 | 974051212R00 | Frézování drážky do 30x30 mm, zdivo,cihla | m | 1470 |  | 0 |  | 0 |  | 0 | 21 | 0 | 0 | 0 | 0.00162 | 2.38 |  | RTS 25/ I | RTS 25/ I | 0.14 | 205.8 |  | Práce | Běžná |  |  |  | POL1_
|  | kabel : 20+700+50+580 |  | 1350 | [23 empty] | VV | 0
|  | trubka : 120 |  | 120 | [23 empty] | VV | 0
38 | 974051215R00 | Frézování drážky do 50x50 mm, zdivo,cihla plná | m | 100 |  | 0 |  | 0 |  | 0 | 21 | 0 | 0 | 0 | 0.0045 | 0.45 |  | RTS 25/ I | RTS 25/ I | 0.164 | 16.4 |  | Práce | Běžná |  |  |  | POL1_
|  | trubka : 100 |  | 100 | [23 empty] | VV | 0
39 | 974054208R00 | Vyvrtání kapsy pro krabici do pr.80 mm, cihla plná | kus | 31 |  | 0 |  | 0 |  | 0 | 21 | 0 | 1e-05 | 0 | 0.00041 | 0.01 |  | RTS 25/ I | RTS 25/ I | 0.145 | 4.5 |  | Práce | Běžná |  |  |  | POL1_
Díl: | 99 | Staveništní přesun hmot |  |  |  | 0 |  | 0 |  | 0 |  | 0 |  | 0 |  | 0 |  |  |  |  | 20.63 | [6 empty] | DIL
40 | 999281105R00 | Přesun hmot pro opravy a údržbu do výšky 6 m | t | 21.9808 |  | 0 |  | 0 |  | 0 | 21 | 0 | 0 | 0 | 0 | 0 |  | RTS 25/ I | RTS 25/ I | 0.9385 | 20.63 |  | Přesun hmot | Běžná |  |  |  | POL7_
Díl: | 713 | Izolace tepelné |  |  |  | 0 |  | 0 |  | 0 |  | 0 |  | 0.01 |  | 0 |  |  |  |  | 0.8 | [6 empty] | DIL
41 | 713131130R00 | Montáž tepelné izolace stěn vložením do nosné rámové konstrukce | m2 | 4.83 |  | 0 |  | 0 |  | 0 | 21 | 0 | 0.00023 | 0 | 0 | 0 |  | RTS 25/ I | RTS 25/ I | 0.161 | 0.78 |  | Práce | Běžná |  |  |  | POL1_
|  | Nařezání izolace na potřebný rouzměr. Vložení izolace do stěny bez dodávky tepelné izolace. | [25 empty] | POP
|  | Včetně pomocného lešení o výšce podlahy do 1900 mm a pro zatížení do 1,5 kPa. | [25 empty] | POP
|  | zakrytí stávajícího otvoru po dvežích : | [25 empty] | VV | 0
|  | 2,1*2,3 |  | 4.83 | [23 empty] | VV | 0
42 | 63140542R | Deska izolační minerální tl. 60 mm | m2 | 5.0715 |  | 0 |  | 0 |  | 0 | 21 | 0 | 0.00186 | 0.01 | 0 | 0 | SPCM | RTS 25/ I | RTS 25/ I | 0 | 0 |  | Specifikace | Běžná |  |  |  | POL3_
|  | zakrytí stávajícího otvoru po dvežích : | [25 empty] | VV | 0
|  | 2,1*2,3*1,05 |  | 5.0715 | [23 empty] | VV | 0
43 | 998713101R00 | Přesun hmot pro izolace tepelné, výšky do 6 m | t | 0.01054 |  | 0 |  | 0 |  | 0 | 21 | 0 | 0 | 0 | 0 | 0 |  | RTS 25/ I | RTS 25/ I | 1.74 | 0.02 |  | Přesun hmot | Běžná |  |  |  | POL7_
Díl: | 721 | Vnitřní kanalizace |  |  |  | 0 |  | 0 |  | 0 |  | 0 |  | 0 |  | 0 |  |  |  |  | 5.13 | [6 empty] | DIL
44 | 721140935R00 | Provedení opravy vnitřní kanalizace, potrubí litinové, přechod z plastových trub na litinu,DN 100 mm | kus | 2 |  | 0 |  | 0 |  | 0 | 21 | 0 | 0.00038 | 0 | 0 | 0 |  | RTS 25/ I | RTS 25/ I | 0.261 | 0.52 |  | Práce | Běžná |  |  |  | POL1_
|  | napojení I.PP : 2 |  | 2 | [23 empty] | VV | 0
45 | 721176103R00 | Potrubí HT připojovací, D 50 x 1,8 mm | m | 10 |  | 0 |  | 0 |  | 0 | 21 | 0 | 0.00047 | 0 | 0 | 0 |  | RTS 25/ I | RTS 25/ I | 0.359 | 3.59 |  | Práce | Běžná |  |  |  | POL1_
|  | Potrubí včetně tvarovek. Bez zednických výpomocí. | [25 empty] | POP
46 | 721194104R00 | Vyvedení odpadních výpustek, D 40 x 1,8 mm | kus | 2 |  | 0 |  | 0 |  | 0 | 21 | 0 | 0 | 0 | 0 | 0 |  | RTS 25/ I | RTS 25/ I | 0.157 | 0.31 |  | Práce | Běžná |  |  |  | POL1_
|  | ledovač : 1 |  | 1 | [23 empty] | VV | 0
|  | kávovar : 1 |  | 1 | [23 empty] | VV | 0
47 | 721194105R00 | Vyvedení odpadních výpustek, D 50 x 1,8 mm | kus | 4 |  | 0 |  | 0 |  | 0 | 21 | 0 | 0 | 0 | 0 | 0 |  | RTS 25/ I | RTS 25/ I | 0.174 | 0.7 |  | Práce | Běžná |  |  |  | POL1_
|  | dřez : 2 |  | 2 | [23 empty] | VV | 0
|  | myčka : 2 |  | 2 | [23 empty] | VV | 0
48 | 721.01 | Přípomocné, bourací a zednické práce | hod | 5 |  | 0 |  | 0 |  | 0 | 21 | 0 | 0 | 0 | 0 | 0 |  | Vlastní | Indiv | 0 | 0 |  | Práce | Běžná |  |  |  | POL1_
49 | 998721101R00 | Přesun hmot pro vnitřní kanalizaci, výšky do 6 m | t | 0.00546 |  | 0 |  | 0 |  | 0 | 21 | 0 | 0 | 0 | 0 | 0 |  | RTS 25/ I | RTS 25/ I | 1.47 | 0.01 |  | Přesun hmot | Běžná |  |  |  | POL7_
Díl: | 722 | Vnitřní vodovod |  |  |  | 0 |  | 0 |  | 0 |  | 0 |  | 0.1 |  | 0 |  |  |  |  | 20.89 | [6 empty] | DIL
50 | 722131913R00 | Oprava závitového potrubí, vsazení odbočky DN 25 mm | soubor | 2 |  | 0 |  | 0 |  | 0 | 21 | 0 | 0.01009 | 0.02 | 0 | 0 |  | RTS 25/ I | RTS 25/ I | 1.126 | 2.25 |  | Práce | Běžná |  |  |  | POL1_
|  | Včetně pomocného lešení o výšce podlahy do 1900 mm a pro zatížení do 1,5 kPa. | [25 empty] | POP
|  | napojení I.PP : 2 |  | 2 | [23 empty] | VV | 0
51 | 722172311R00 | Potrubí plastové PP-R, včetně zednických výpomocí, D 20 x 2,8 mm, PN 16 | m | 20 |  | 0 |  | 0 |  | 0 | 21 | 0 | 0.00399 | 0.08 | 0 | 0 |  | RTS 25/ I | RTS 25/ I | 0.5429 | 10.86 |  | Práce | Běžná |  |  |  | POL1_
|  | Potrubí včetně tvarovek a zednických výpomocí. | [25 empty] | POP
|  | Včetně pomocného lešení o výšce podlahy do 1900 mm a pro zatížení do 1,5 kPa. | [25 empty] | POP
52 | 722179191R00 | Příplatek za malý rozsah do 20 m rozvodu | soubor | 1 |  | 0 |  | 0 |  | 0 | 21 | 0 | 0 | 0 | 0 | 0 |  | RTS 25/ I | RTS 25/ I | 0.65566 | 0.66 |  | Práce | Běžná |  |  |  | POL1_
53 | 722181212RZ6 | Izolace návleková tl. stěny 9 mm vnitřní průměr 20 mm | m | 20 |  | 0 |  | 0 |  | 0 | 21 | 0 | 2e-05 | 0 | 0 | 0 |  | RTS 25/ I | RTS 25/ I | 0.129 | 2.58 |  | Práce | Běžná |  |  |  | POL1_
|  | V položce je kalkulována dodávka izolační trubice, spon a lepicí pásky. | [25 empty] | POP
54 | 722202213R00 | Nástěnka MZD PP-R, D 20 mm x R 1/2" | kus | 10 |  | 0 |  | 0 |  | 0 | 21 | 0 | 0.00018 | 0 | 0 | 0 |  | RTS 25/ I | RTS 25/ I | 0.254 | 2.54 |  | Práce | Běžná |  |  |  | POL1_
|  | ledovač : 1 |  | 1 | [23 empty] | VV | 0
|  | kávovar : 1 |  | 1 | [23 empty] | VV | 0
|  | dřez : 2*2 |  | 4 | [23 empty] | VV | 0
|  | myčka : 2 |  | 2 | [23 empty] | VV | 0
|  | ohřívák TUV : 2 |  | 2 | [23 empty] | VV | 0
55 | 722229101R00 | Montáž vodovodních armatur,1závit, G 1/2" | kus | 10 |  | 0 |  | 0 |  | 0 | 21 | 0 | 4e-05 | 0 | 0 | 0 |  | RTS 25/ I | RTS 25/ I | 0.145 | 1.45 |  | Práce | Běžná |  |  |  | POL1_
|  | roháček : | [25 empty] | VV | 0
|  | ledovač : 1 |  | 1 | [23 empty] | VV | 0
|  | kávovar : 1 |  | 1 | [23 empty] | VV | 0
|  | dřez : 2*2 |  | 4 | [23 empty] | VV | 0
|  | myčka : 2 |  | 2 | [23 empty] | VV | 0
|  | ohřívák TUV : 2 |  | 2 | [23 empty] | VV | 0
56 | 722235142R00 | Kohout vodovodní, kulový s vypouštěním, vnitřní-vnitřní závit, DN 20 mm | kus | 2 |  | 0 |  | 0 |  | 0 | 21 | 0 | 0.00034 | 0 | 0 | 0 |  | RTS 25/ I | RTS 25/ I | 0.207 | 0.41 |  | Práce | Běžná |  |  |  | POL1_
|  | na přívodu : 2 |  | 2 | [23 empty] | VV | 0
57 | 722.01 | Přípomocné, bourací a zednické práce | hod | 10 |  | 0 |  | 0 |  | 0 | 21 | 0 | 0 | 0 | 0 | 0 |  | Vlastní | Indiv | 0 | 0 |  | Práce | Běžná |  |  |  | POL1_
58 | 55141100R | Ventil rohový 1/2" x 3/8" | kus | 10 |  | 0 |  | 0 |  | 0 | 21 | 0 | 0.0002 | 0 | 0 | 0 | SPCM | RTS 25/ I | RTS 25/ I | 0 | 0 |  | Specifikace | Běžná |  |  |  | POL3_
|  | ledovač : 1 |  | 1 | [23 empty] | VV | 0
|  | kávovar : 1 |  | 1 | [23 empty] | VV | 0
|  | dřez : 2*2 |  | 4 | [23 empty] | VV | 0
|  | myčka : 2 |  | 2 | [23 empty] | VV | 0
|  | ohřívák TUV : 2 |  | 2 | [23 empty] | VV | 0
59 | 998722101R00 | Přesun hmot pro vnitřní vodovod, výšky do 6 m | t | 0.10526 |  | 0 |  | 0 |  | 0 | 21 | 0 | 0 | 0 | 0 | 0 |  | RTS 25/ I | RTS 25/ I | 1.327 | 0.14 |  | Přesun hmot | Běžná |  |  |  | POL7_
Díl: | 728 | Vzduchotechnika |  |  |  | 0 |  | 0 |  | 0 |  | 0 |  | 0 |  | 0 |  |  |  |  | 0 | [6 empty] | DIL
60 | 728.01 | Dodávka a montáž - vzduchotechnika VZT1 - odvětrání šatny | soubor | 1 |  | 0 |  | 0 |  | 0 | 21 | 0 | 0 | 0 | 0 | 0 |  | Vlastní | Indiv | 0 | 0 |  | Práce | Běžná |  |  |  | POL1_
|  | Malý radiální ventilátor se zpětnou klapkou a nast. doběhem, např. EBB 170 N T | [25 empty] | POP
|  | vzduchový výkon 150 m3/hod (60 Pa); el.příkon 48 W (230 V); akust.tlak 42 dB(A) kpl 1 | [25 empty] | POP
|  | Žaluziová klapka - O 100 mm ks 1 | [25 empty] | POP |  | Žaluziová klapka - O 100 mm ks 1
|  | Kruhové potrubí vč. tvarovek - O 100 mm m 3 | [25 empty] | POP |  | Kruhové potrubí vč. tvarovek - O 100 mm m 3
61 | 728.02 | Dodávka a montáž - vzduchotechnika VZT2 - napojení digestoře | soubor | 1 |  | 0 |  | 0 |  | 0 | 21 | 0 | 0 | 0 | 0 | 0 |  | Vlastní | Indiv | 0 | 0 |  | Práce | Běžná |  |  |  | POL1_
|  | Žaluziová klapka - O 150 mm ks 1 | [25 empty] | POP
|  | Kruhové potrubí vč. tvarovek - O 150 mm m 12,0 | [25 empty] | POP
Díl: | 733 | Rozvod potrubí |  |  |  | 0 |  | 0 |  | 0 |  | 0 |  | 0 |  | 0 |  |  |  |  | 0 | [6 empty] | DIL
62 | 733.01 | Úprava rozvodů potrubí pro připojení nových otopných těles | ks | 4 |  | 0 |  | 0 |  | 0 | 21 | 0 | 0 | 0 | 0 | 0 |  | Vlastní | Indiv | 0 | 0 |  | Práce | Běžná |  |  |  | POL1_
|  | zádveří : 2 |  | 2 | [23 empty] | VV | 0
|  | foyer : 2 |  | 2 | [23 empty] | VV | 0
Díl: | 734 | Armatury |  |  |  | 0 |  | 0 |  | 0 |  | 0 |  | 0 |  | 0 |  |  |  |  | 1.54 | [6 empty] | DIL
63 | 734200811R00 | Demontáž armatur s 1závitem do G 1/2 | kus | 4 |  | 0 |  | 0 |  | 0 | 21 | 0 | 4e-05 | 0 | 0.00045 | 0 |  | RTS 25/ I | RTS 25/ I | 0.052 | 0.21 |  | Práce | Běžná |  |  |  | POL1_
|  | zádveří : 2 |  | 2 | [23 empty] | VV | 0
|  | foyer : 2 |  | 2 | [23 empty] | VV | 0
64 | 734223112RT2 | Ventil termostatický, DN 15 s termostatickou hlavicí | kus | 4 |  | 0 |  | 0 |  | 0 | 21 | 0 | 0.0011 | 0 | 0 | 0 |  | RTS 25/ I | RTS 25/ I | 0.247 | 0.99 |  | Práce | Běžná |  |  |  | POL1_
|  | zádveří : 2 |  | 2 | [23 empty] | VV | 0
|  | foyer : 2 |  | 2 | [23 empty] | VV | 0
65 | 734265112R00 | Šroubení regulační, DN 15 uzaviratelné | kus | 4 |  | 0 |  | 0 |  | 0 | 21 | 0 | 0.00022 | 0 | 0 | 0 |  | RTS 25/ I | RTS 25/ I | 0.082 | 0.33 |  | Práce | Běžná |  |  |  | POL1_
|  | zádveří : 2 |  | 2 | [23 empty] | VV | 0
|  | foyer : 2 |  | 2 | [23 empty] | VV | 0
66 | 998734101R00 | Přesun hmot pro armatury, výšky do 6 m | t | 0.00544 |  | 0 |  | 0 |  | 0 | 21 | 0 | 0 | 0 | 0 | 0 |  | RTS 25/ I | RTS 25/ I | 2.575 | 0.01 |  | Přesun hmot | Běžná |  |  |  | POL7_
Díl: | 766 | Konstrukce truhlářské |  |  |  | 0 |  | 0 |  | 0 |  | 0 |  | 0.02 |  | 4.2 |  |  |  |  | 42.93 | [6 empty] | DIL
67 | 766411811R00 | Demontáž obložení stěn panely velikosti do 1,5 m2 | m2 | 128.64 |  | 0 |  | 0 |  | 0 | 21 | 0 | 0 | 0 | 0.02465 | 3.17 |  | RTS 25/ I | RTS 25/ I | 0.25 | 32.16 |  | Práce | Běžná |  |  |  | POL1_
|  | m.č.104 : | [25 empty] | VV | 0
|  | pilíře : | [25 empty] | VV | 0
|  | (0,79+0,52+0,79)*(4,15-0,3) |  | 8.085 | [23 empty] | VV | 0
|  | (1,53+0,52)*2*(4,15-0,3) |  | 15.785 | [23 empty] | VV | 0
|  | (1,25+0,52)*2*(4,15-0,3) |  | 13.629 | [23 empty] | VV | 0
|  | (0,97+0,52)*2*(4,15-0,3) |  | 11.473 | [23 empty] | VV | 0
|  | stěny : | [25 empty] | VV | 0
|  | 13,76*1,5 |  | 20.64 | [23 empty] | VV | 0
|  | 8,69*1,5 |  | 13.035 | [23 empty] | VV | 0
|  | (13,76+8,69-6,62)*1,5 |  | 23.745 | [23 empty] | VV | 0
|  | k baru : | [25 empty] | VV | 0
|  | (5,48+0,35+2,71)*2,7 |  | 23.058 | [23 empty] | VV | 0
|  | -1,6*2,4*2 |  | -7.68 | [23 empty] | VV | 0
|  | -1,3*2,4 |  | -3.12 | [23 empty] | VV | 0
|  | k WC : | [25 empty] | VV | 0
|  | (1,6+0,4+0,4+0,9+0,4)*2,7 |  | 9.99 | [23 empty] | VV | 0
68 | 766411822R00 | Demontáž podkladových roštů obložení stěn | m2 | 128.64 |  | 0 |  | 0 |  | 0 | 21 | 0 | 0 | 0 | 0.008 | 1.03 |  | RTS 25/ I | RTS 25/ I | 0.066 | 8.49 |  | Práce | Běžná |  |  |  | POL1_
|  | m.č.104 : | [25 empty] | VV | 0
|  | pilíře : | [25 empty] | VV | 0
|  | (0,79+0,52+0,79)*(4,15-0,3) |  | 8.085 | [23 empty] | VV | 0
|  | (1,53+0,52)*2*(4,15-0,3) |  | 15.785 | [23 empty] | VV | 0
|  | (1,25+0,52)*2*(4,15-0,3) |  | 13.629 | [23 empty] | VV | 0
|  | (0,97+0,52)*2*(4,15-0,3) |  | 11.473 | [23 empty] | VV | 0
|  | stěny : | [25 empty] | VV | 0
|  | 13,76*1,5 |  | 20.64 | [23 empty] | VV | 0
|  | 8,69*1,5 |  | 13.035 | [23 empty] | VV | 0
|  | (13,76+8,69-6,62)*1,5 |  | 23.745 | [23 empty] | VV | 0
|  | k baru : | [25 empty] | VV | 0
|  | (5,48+0,35+2,71)*2,7 |  | 23.058 | [23 empty] | VV | 0
|  | -1,6*2,4*2 |  | -7.68 | [23 empty] | VV | 0
|  | -1,3*2,4 |  | -3.12 | [23 empty] | VV | 0
|  | k WC : | [25 empty] | VV | 0
|  | (1,6+0,4+0,4+0,9+0,4)*2,7 |  | 9.99 | [23 empty] | VV | 0
69 | 766661112R00 | Montáž dveří do zárubně,otevíravých 1kř.do 0,8 m | kus | 1 |  | 0 |  | 0 |  | 0 | 21 | 0 | 0 | 0 | 0 | 0 |  | RTS 25/ I | RTS 25/ I | 1.45 | 1.45 |  | Práce | Běžná |  |  |  | POL1_
|  | D8 : 1 |  | 1 | [23 empty] | VV | 0
70 | 766670021R00 | Montáž kliky a štítku | kus | 1 |  | 0 |  | 0 |  | 0 | 21 | 0 | 0 | 0 | 0 | 0 |  | RTS 25/ I | RTS 25/ I | 0.775 | 0.78 |  | Práce | Běžná |  |  |  | POL1_
71 | 549146420R | Kování bezpečnostní, klika-klika Cr | kus | 1 |  | 0 |  | 0 |  | 0 | 21 | 0 | 0 | 0 | 0 | 0 | SPCM | RTS 25/ I | RTS 25/ I | 0 | 0 |  | Specifikace | Běžná |  |  |  | POL3_
72 | 61160812R | Dveře vnitřní CPL sklo 1-křídlé 800 x 1970 mm ozn. D8 | kus | 1 |  | 0 |  | 0 |  | 0 | 21 | 0 | 0.0205 | 0.02 | 0 | 0 | SPCM | RTS 25/ I | Indiv | 0 | 0 |  | Specifikace | Běžná |  |  |  | POL3_
73 | 998766101R00 | Přesun hmot pro truhlářské konstr., výšky do 6 m | t | 0.0205 |  | 0 |  | 0 |  | 0 | 21 | 0 | 0 | 0 | 0 | 0 |  | RTS 25/ I | RTS 25/ I | 2.255 | 0.05 |  | Přesun hmot | Běžná |  |  |  | POL7_
Díl: | 767 | Konstrukce zámečnické |  |  |  | 0 |  | 0 |  | 0 |  | 0 |  | 0.17 |  | 0.75 |  |  |  |  | 34.99 | [6 empty] | DIL
74 | 767112811R00 | Demontáž stěn pro zasklení šroubovaných | m2 | 22.875 |  | 0 |  | 0 |  | 0 | 21 | 0 | 0 | 0 | 0.033 | 0.75 |  | RTS 25/ I | RTS 25/ I | 0.781 | 17.87 |  | Práce | Běžná |  |  |  | POL1_
|  | dveře D3 : | [25 empty] | VV | 0
|  | 2,96*3,75 |  | 11.1 | [23 empty] | VV | 0
|  | 3,14*3,75 |  | 11.775 | [23 empty] | VV | 0
75 | 767995101R00 | Výroba a montáž kov. atypických konstr. do 5 kg | kg | 12.8 |  | 0 |  | 0 |  | 0 | 21 | 0 | 6e-05 | 0 | 0 | 0 |  | RTS 25/ I | RTS 25/ I | 0.426 | 5.45 |  | Práce | Běžná |  |  |  | POL1_
|  | plech tl. 10 mm : 0,2*0,2*4*80 |  | 12.8 | [23 empty] | VV | 0
76 | 767995105R00 | Výroba a montáž kov. atypických konstr. do 100 kg | kg | 132.3 |  | 0 |  | 0 |  | 0 | 21 | 0 | 5e-05 | 0.01 | 0 | 0 |  | RTS 25/ I | RTS 25/ I | 0.084 | 11.11 |  | Práce | Běžná |  |  |  | POL1_
|  | jakl 120/80/5 : | [25 empty] | VV | 0
|  | 4,5*2*14,7 |  | 132.3 | [23 empty] | VV | 0
77 | 767.01 | Dodávka a montáž - elektrická svinovací roleta (mříž) vč. kotevníci desek a zakrytování návinu vč. vodících a krycích lišt, vč. pohonu - kompletní dodávka | m2 | 22.059 |  | 0 |  | 0 |  | 0 | 21 | 0 | 0 | 0 | 0 | 0 |  | Vlastní | Indiv | 0 | 0 |  | Práce | Běžná |  |  |  | POL1_
|  | 2,91*2,85*2 |  | 16.587 | [23 empty] | VV | 0
|  | 1,92*2,85*1 |  | 5.472 | [23 empty] | VV | 0
78 | 13515120R | Ocel široká jakost S235 JRG2, rozměr 200 x 10 mm | t | 0.01408 |  | 0 |  | 0 |  | 0 | 21 | 0 | 1 | 0.01 | 0 | 0 | SPCM | RTS 25/ I | RTS 25/ I | 0 | 0 |  | Specifikace | Běžná |  |  |  | POL3_
|  | plech tl. 10 mm : 0,2*0,2*4*80*0,001*1,1 |  | 0.01408 | [23 empty] | VV | 0
79 | 14587796R | Profil dutý obdélníkový svařovaný S235JRH 120 x 80 x 5,0 mm | t | 0.14553 |  | 0 |  | 0 |  | 0 | 21 | 0 | 1 | 0.15 | 0 | 0 | SPCM | RTS 25/ I | RTS 25/ I | 0 | 0 |  | Specifikace | Běžná |  |  |  | POL3_
|  | jakl 120/80/5 : | [25 empty] | VV | 0
|  | 4,5*2*14,7*0,001*1,1 |  | 0.14553 | [23 empty] | VV | 0
80 | 998767101R00 | Přesun hmot pro zámečnické konstr., výšky do 6 m | t | 0.16699 |  | 0 |  | 0 |  | 0 | 21 | 0 | 0 | 0 | 0 | 0 |  | RTS 25/ I | RTS 25/ I | 3.327 | 0.56 |  | Přesun hmot | Běžná |  |  |  | POL7_
Díl: | 767.01 | Otvorové prvky z Al profilů |  |  |  | 0 |  | 0 |  | 0 |  | 0 |  | 0 |  | 0 |  |  |  |  | 0 | [6 empty] | DIL
81 | 767.01.01 | Dodávka a montáž - prosklené dveře 1500/2400 mm požární odolnost EW-45/DP3-C ozn. D4 | ks | 1 |  | 0 |  | 0 |  | 0 | 21 | 0 | 0 | 0 | 0 | 0 |  | Vlastní | Indiv | 0 | 0 |  | Práce | Běžná |  |  |  | POL1_
82 | 767.01.02 | Dodávka a montáž - prosklené dveře 1300/2400 mm ozn. D5 | ks | 1 |  | 0 |  | 0 |  | 0 | 21 | 0 | 0 | 0 | 0 | 0 |  | Vlastní | Indiv | 0 | 0 |  | Práce | Běžná |  |  |  | POL1_
83 | 767.01.03 | Dodávka a montáž - prosklené dveře 1700/2000 mm ozn. D7 | ks | 2 |  | 0 |  | 0 |  | 0 | 21 | 0 | 0 | 0 | 0 | 0 |  | Vlastní | Indiv | 0 | 0 |  | Práce | Běžná |  |  |  | POL1_
84 | 767.01.04 | Dodávka a montáž - prosklené dveře 1400/2000 mm ozn. D9 | ks | 1 |  | 0 |  | 0 |  | 0 | 21 | 0 | 0 | 0 | 0 | 0 |  | Vlastní | Indiv | 0 | 0 |  | Práce | Běžná |  |  |  | POL1_
85 | 767.01.05 | Dodávka a montáž - prosklená příčka s dveřmi 2960/3750 s dveřmi 1400/2400 mm ozn. D3 | ks | 1 |  | 0 |  | 0 |  | 0 | 21 | 0 | 0 | 0 | 0 | 0 |  | Vlastní | Indiv | 0 | 0 |  | Práce | Běžná |  |  |  | POL1_
86 | 767.01.06 | Dodávka a montáž - prosklená příčka s dveřmi 3140/3750 s dveřmi 1400/2400 mm ozn. D3 | ks | 1 |  | 0 |  | 0 |  | 0 | 21 | 0 | 0 | 0 | 0 | 0 |  | Vlastní | Indiv | 0 | 0 |  | Práce | Běžná |  |  |  | POL1_
Díl: | 773 | Podlahy teracové |  |  |  | 0 |  | 0 |  | 0 |  | 0 |  | 0 |  | 0 |  |  |  |  | 103.31 | [6 empty] | DIL
87 | 773991001R00 | Broušení teracových podlah dvojnásobné vč. leštění | m2 | 172.19 |  | 0 |  | 0 |  | 0 | 21 | 0 | 0 | 0 | 0 | 0 |  | RTS 25/ I | RTS 25/ I | 0.6 | 103.31 |  | Práce | Běžná |  |  |  | POL1_
|  | stávající podlaha : | [25 empty] | VV | 0
|  | m.č.104 : 106,28 |  | 106.28 | [23 empty] | VV | 0
|  | m.č.106 : 44,33+13,9 |  | 58.23 | [23 empty] | VV | 0
|  | m.č.107 : 7,68 |  | 7.68 | [23 empty] | VV | 0
Díl: | 776 | Podlahy povlakové |  |  |  | 0 |  | 0 |  | 0 |  | 0 |  | 0.24 |  | 0 |  |  |  |  | 0.67 | [6 empty] | DIL
88 | 776972210R00 | Rohož čistící z Al profilů tl. 10 mm - viz PD | m2 | 13.44 |  | 0 |  | 0 |  | 0 | 21 | 0 | 0.018 | 0.24 | 0 | 0 |  | RTS 25/ I | RTS 25/ I | 0.05 | 0.67 |  | Práce | Běžná |  |  |  | POL1_
|  | m.č.102 : 6,54 |  | 6.54 | [23 empty] | VV | 0
|  | m.č.103 : 6,9 |  | 6.9 | [23 empty] | VV | 0
Díl: | 783 | Nátěry |  |  |  | 0 |  | 0 |  | 0 |  | 0 |  | 0.02 |  | 0 |  |  |  |  | 18.38 | [6 empty] | DIL
89 | 783222130RT2 | Nátěr syntetický kov.konstrukcí 2x | m2 | 5.03 |  | 0 |  | 0 |  | 0 | 21 | 0 | 0.0004 | 0 | 0 | 0 |  | RTS 25/ I | RTS 25/ I | 0.287 | 1.44 |  | Práce | Běžná |  |  |  | POL1_
|  | včetně montáže, dodávky a demontáže lešení. | [25 empty] | POP
|  | plech tl. 10 mm : 0,2*0,2*4*2 |  | 0.32 | [23 empty] | VV | 0
|  | jakl 120/80/5 : | [25 empty] | VV | 0
|  | 4,5*2*0,39 |  | 3.51 | [23 empty] | VV | 0
|  | zárubeň : | [25 empty] | VV | 0
|  | 4,8*0,25 |  | 1.2 | [23 empty] | VV | 0
90 | 783226100R00 | Nátěr syntetický kovových konstrukcí základní | m2 | 3.83 |  | 0 |  | 0 |  | 0 | 21 | 0 | 8e-05 | 0 | 0 | 0 |  | RTS 25/ I | RTS 25/ I | 0.156 | 0.6 |  | Práce | Běžná |  |  |  | POL1_
|  | plech tl. 10 mm : 0,2*0,2*4*2 |  | 0.32 | [23 empty] | VV | 0
|  | jakl 120/80/5 : | [25 empty] | VV | 0
|  | 4,5*2*0,39 |  | 3.51 | [23 empty] | VV | 0
91 | 783896211R00 | Nátěr omítek - ochranný transparentní lak na bázi akrylátových pryskyřic | m2 | 68.3529 |  | 0 |  | 0 |  | 0 | 21 | 0 | 0.00024 | 0.02 | 0 | 0 |  | RTS 25/ I | RTS 25/ I | 0.239 | 16.34 |  | Práce | Běžná |  |  |  | POL1_
|  | č. 9312 : | [25 empty] | VV | 0
|  | m.č.102 : | [25 empty] | VV | 0
|  | 1,98*2*0,77 |  | 3.0492 | [23 empty] | VV | 0
|  | m.č.103 : | [25 empty] | VV | 0
|  | 1,98*2*0,77 |  | 3.0492 | [23 empty] | VV | 0
|  | m.č.104 : | [25 empty] | VV | 0
|  | (13,76+8,68)*2*0,77 |  | 34.5576 | [23 empty] | VV | 0
|  | pilíře : | [25 empty] | VV | 0
|  | (0,76+0,52+0,79)*0,77 |  | 1.5939 | [23 empty] | VV | 0
|  | (1,53+0,52)*2*0,77 |  | 3.157 | [23 empty] | VV | 0
|  | (1,25+0,52)*2*0,77 |  | 2.7258 | [23 empty] | VV | 0
|  | (0,97+0,52)*2*0,77 |  | 2.2946 | [23 empty] | VV | 0
|  | 0,3*2*0,77 |  | 0.462 | [23 empty] | VV | 0
|  | D1 : -3,8*0,77 |  | -2.926 | [23 empty] | VV | 0
|  | D2 : -1,4*0,77 |  | -1.078 | [23 empty] | VV | 0
|  | D3 : -2,96*0,77 |  | -2.2792 | [23 empty] | VV | 0
|  | D3 : -3,14*0,77 |  | -2.4178 | [23 empty] | VV | 0
|  | D4 : -1,5*0,77 |  | -1.155 | [23 empty] | VV | 0
|  | D5 : -1,3*0,77 |  | -1.001 | [23 empty] | VV | 0
|  | D7 : -1,5*2*0,77 |  | -2.31 | [23 empty] | VV | 0
|  | D8 : -0,8*0,77 |  | -0.616 | [23 empty] | VV | 0
|  | D9 : -1,4*0,77 |  | -1.078 | [23 empty] | VV | 0
|  | m.č.106 : | [25 empty] | VV | 0
|  | (5,54+7,9)*2*0,77 |  | 20.6976 | [23 empty] | VV | 0
|  | (2,7+4,3)*2*0,77 |  | 10.78 | [23 empty] | VV | 0
|  | D4 : -1,5*0,77 |  | -1.155 | [23 empty] | VV | 0
|  | D10 : -1,24*0,77 |  | -0.9548 | [23 empty] | VV | 0
|  | -1,7*4*0,77 |  | -5.236 | [23 empty] | VV | 0
|  | m.č.107 : | [25 empty] | VV | 0
|  | (2,71+3,26)*2*0,77 |  | 9.1938 | [23 empty] | VV | 0
|  | D5 : -1,3*0,77 |  | -1.001 | [23 empty] | VV | 0
|  | Mezisoučet |  | 68.3529 | [23 empty] | VV | 1
Díl: | 784 | Malby |  |  |  | 0 |  | 0 |  | 0 |  | 0 |  | 0.09 |  | 0.34 |  |  |  |  | 90.44 | [6 empty] | DIL
92 | 784402801R00 | Odstranění malby oškrábáním v místnosti H do 3,8 m | m2 | 374.614 |  | 0 |  | 0 |  | 0 | 21 | 0 | 0 | 0 | 0.0009 | 0.34 |  | RTS 25/ I | RTS 25/ I | 0.07668 | 28.73 |  | Práce | Běžná |  |  |  | POL1_
|  | strop : | [25 empty] | VV | 0
|  | m.č.107 : 2,7*3,75 |  | 10.125 | [23 empty] | VV | 0
|  | stěny : | [25 empty] | VV | 0
|  | m.č.102 : | [25 empty] | VV | 0
|  | (1,98+2,96)*2*3,75 |  | 37.05 | [23 empty] | VV | 0
|  | -1,5*3,28 |  | -4.92 | [23 empty] | VV | 0
|  | -2,96*3,75 |  | -11.1 | [23 empty] | VV | 0
|  | m.č.103 : | [25 empty] | VV | 0
|  | (1,98+3,14)*2*3,75 |  | 38.4 | [23 empty] | VV | 0
|  | -1,5*3,28 |  | -4.92 | [23 empty] | VV | 0
|  | -3,14*3,75 |  | -11.775 | [23 empty] | VV | 0
|  | m.č.104 : | [25 empty] | VV | 0
|  | (13,76+8,68)*2*3,75 |  | 168.3 | [23 empty] | VV | 0
|  | pilíře : | [25 empty] | VV | 0
|  | (0,76+0,52+0,79)*3,75 |  | 7.7625 | [23 empty] | VV | 0
|  | (1,53+0,52)*2*3,75 |  | 15.375 | [23 empty] | VV | 0
|  | (1,25+0,52)*2*3,75 |  | 13.275 | [23 empty] | VV | 0
|  | (0,97+0,52)*2*3,75 |  | 11.175 | [23 empty] | VV | 0
|  | 0,3*3,75*2 |  | 2.25 | [23 empty] | VV | 0
|  | D1 : -3,8*2,05 |  | -7.79 | [23 empty] | VV | 0
|  | D2 : -1,4*2 |  | -2.8 | [23 empty] | VV | 0
|  | D3 : -2,96*3,75 |  | -11.1 | [23 empty] | VV | 0
|  | D3 : -3,14*3,75 |  | -11.775 | [23 empty] | VV | 0
|  | D4 : -1,5*2,4 |  | -3.6 | [23 empty] | VV | 0
|  | D5 : -1,3*2,4 |  | -3.12 | [23 empty] | VV | 0
|  | D7 : -1,5*2*2 |  | -6 | [23 empty] | VV | 0
|  | D8 : -0,8*2 |  | -1.6 | [23 empty] | VV | 0
|  | D9 : -1,4*2 |  | -2.8 | [23 empty] | VV | 0
|  | m.č.106 : | [25 empty] | VV | 0
|  | (5,54+7,9)*2*3,75 |  | 100.8 | [23 empty] | VV | 0
|  | (2,7+4,3)*2*3,75 |  | 52.5 | [23 empty] | VV | 0
|  | D4 : -1,5*2,4 |  | -3.6 | [23 empty] | VV | 0
|  | D10 : -1,24*2,65 |  | -3.286 | [23 empty] | VV | 0
|  | -1,7*3,4*4 |  | -23.12 | [23 empty] | VV | 0
|  | -1,2*2,47*3 |  | -8.892 | [23 empty] | VV | 0
|  | m.č.107 : | [25 empty] | VV | 0
|  | (2,71+3,26)*2*4,65 |  | 55.521 | [23 empty] | VV | 0
|  | D5 : -1,3*2,4 |  | -3.12 | [23 empty] | VV | 0
|  | -2,71*4,65 |  | -12.6015 | [23 empty] | VV | 0
93 | 784195222R00 | Malba, barva, bez penetrace, 2 x otěruvzdorná | m2 | 566.0455 |  | 0 |  | 0 |  | 0 | 21 | 0 | 0.00016 | 0.09 | 0 | 0 |  | RTS 25/ I | RTS 25/ I | 0.10902 | 61.71 |  | Práce | Běžná |  |  |  | POL1_
|  | č. 9389 : | [25 empty] | VV | 0
|  | dekorační profil : | [25 empty] | VV | 0
|  | m.č.102 : | [25 empty] | VV | 0
|  | (1,98+2,96+1,98)*0,9 |  | 6.228 | [23 empty] | VV | 0
|  | m.č.103 : | [25 empty] | VV | 0
|  | (1,98+3,14+1,98)*0,9 |  | 6.39 | [23 empty] | VV | 0
|  | m.č.104 : | [25 empty] | VV | 0
|  | (13,76+8,69)*2*0,9 |  | 40.41 | [23 empty] | VV | 0
|  | -(2,96+3,14)*0,9 |  | -5.49 | [23 empty] | VV | 0
|  | pilíř : | [25 empty] | VV | 0
|  | (0,79+0,52+0,79)*0,9 |  | 1.89 | [23 empty] | VV | 0
|  | (1,53+0,52)*2*0,9 |  | 3.69 | [23 empty] | VV | 0
|  | (1,25+0,52)*2*0,9 |  | 3.186 | [23 empty] | VV | 0
|  | (0,97+0,52)*2*0,9 |  | 2.682 | [23 empty] | VV | 0
|  | m.č.106 : | [25 empty] | VV | 0
|  | (5,54+7,9)*2*0,9 |  | 24.192 | [23 empty] | VV | 0
|  | (0,9+0,3)*2*0,9 |  | 2.16 | [23 empty] | VV | 0
|  | (2,7+4,3+2,7)*0,9 |  | 8.73 | [23 empty] | VV | 0
|  | stěny : | [25 empty] | VV | 0
|  | m.č.107 : | [25 empty] | VV | 0
|  | (2,71+3,26)*2*(0,9+0,9) |  | 21.492 | [23 empty] | VV | 0
[28 empty] | VV | 0
|  | strop SDRK : | [25 empty] | VV | 0
|  | m.č.104 : 106,28 |  | 106.28 | [23 empty] | VV | 0
|  | m.č.106 : 44,33+13,9 |  | 58.23 | [23 empty] | VV | 0
|  | m.č.102 : 6,54 |  | 6.54 | [23 empty] | VV | 0
|  | m.č.103 : 6,9 |  | 6.9 | [23 empty] | VV | 0
[28 empty] | VV | 0
|  | strop omítka : | [25 empty] | VV | 0
|  | m.č.107 : 2,7*3,75 |  | 10.125 | [23 empty] | VV | 0
|  | Mezisoučet |  | 303.635 | [23 empty] | VV | 1
|  | č. 9317 : | [25 empty] | VV | 0
|  | m.č.102 : | [25 empty] | VV | 0
|  | 1,98*2*2,08 |  | 8.2368 | [23 empty] | VV | 0
|  | m.č.103 : | [25 empty] | VV | 0
|  | 1,98*2*2,08 |  | 8.2368 | [23 empty] | VV | 0
|  | m.č.104 : | [25 empty] | VV | 0
|  | (13,76+8,68)*2*2,08 |  | 93.3504 | [23 empty] | VV | 0
|  | pilíře : | [25 empty] | VV | 0
|  | (0,76+0,52+0,79)*2,08 |  | 4.3056 | [23 empty] | VV | 0
|  | (1,53+0,52)*2*2,08 |  | 8.528 | [23 empty] | VV | 0
|  | (1,25+0,52)*2*2,08 |  | 7.3632 | [23 empty] | VV | 0
|  | (0,97+0,52)*2*2,08 |  | 6.1984 | [23 empty] | VV | 0
|  | 0,3*2*2,08 |  | 1.248 | [23 empty] | VV | 0
|  | D1 : -3,8*(2,05-0,77) |  | -4.864 | [23 empty] | VV | 0
|  | D2 : -1,4*(2-0,77) |  | -1.722 | [23 empty] | VV | 0
|  | D3 : -2,96*2,08 |  | -6.1568 | [23 empty] | VV | 0
|  | D3 : -3,14*2,08 |  | -6.5312 | [23 empty] | VV | 0
|  | D4 : -1,5*(2,4-0,77) |  | -2.445 | [23 empty] | VV | 0
|  | D5 : -1,3*(2,4-0,77) |  | -2.119 | [23 empty] | VV | 0
|  | D7 : -1,5*2*(2-0,77) |  | -3.69 | [23 empty] | VV | 0
|  | D8 : -0,8*(2-0,77) |  | -0.984 | [23 empty] | VV | 0
|  | D9 : -1,4*(2-0,77) |  | -1.722 | [23 empty] | VV | 0
|  | m.č.106 : | [25 empty] | VV | 0
|  | (5,54+7,9)*2*2,08 |  | 55.9104 | [23 empty] | VV | 0
|  | (2,7+4,3)*2*2,08 |  | 29.12 | [23 empty] | VV | 0
|  | D4 : -1,5*(2,4-0,77) |  | -2.445 | [23 empty] | VV | 0
|  | D10 : -1,24*(2,65-0,77) |  | -2.3312 | [23 empty] | VV | 0
|  | -1,7*2,08*4 |  | -14.144 | [23 empty] | VV | 0
|  | m.č.107 : | [25 empty] | VV | 0
|  | (2,71+3,26)*2*2,08 |  | 24.8352 | [23 empty] | VV | 0
|  | D5 : -1,3*(2,4+0,77) |  | -4.121 | [23 empty] | VV | 0
|  | Mezisoučet |  | 194.0576 | [23 empty] | VV | 1
|  | č. 9312 : | [25 empty] | VV | 0
|  | m.č.102 : | [25 empty] | VV | 0
|  | 1,98*2*0,77 |  | 3.0492 | [23 empty] | VV | 0
|  | m.č.103 : | [25 empty] | VV | 0
|  | 1,98*2*0,77 |  | 3.0492 | [23 empty] | VV | 0
|  | m.č.104 : | [25 empty] | VV | 0
|  | (13,76+8,68)*2*0,77 |  | 34.5576 | [23 empty] | VV | 0
|  | pilíře : | [25 empty] | VV | 0
|  | (0,76+0,52+0,79)*0,77 |  | 1.5939 | [23 empty] | VV | 0
|  | (1,53+0,52)*2*0,77 |  | 3.157 | [23 empty] | VV | 0
|  | (1,25+0,52)*2*0,77 |  | 2.7258 | [23 empty] | VV | 0
|  | (0,97+0,52)*2*0,77 |  | 2.2946 | [23 empty] | VV | 0
|  | 0,3*2*0,77 |  | 0.462 | [23 empty] | VV | 0
|  | D1 : -3,8*0,77 |  | -2.926 | [23 empty] | VV | 0
|  | D2 : -1,4*0,77 |  | -1.078 | [23 empty] | VV | 0
|  | D3 : -2,96*0,77 |  | -2.2792 | [23 empty] | VV | 0
|  | D3 : -3,14*0,77 |  | -2.4178 | [23 empty] | VV | 0
|  | D4 : -1,5*0,77 |  | -1.155 | [23 empty] | VV | 0
|  | D5 : -1,3*0,77 |  | -1.001 | [23 empty] | VV | 0
|  | D7 : -1,5*2*0,77 |  | -2.31 | [23 empty] | VV | 0
|  | D8 : -0,8*0,77 |  | -0.616 | [23 empty] | VV | 0
|  | D9 : -1,4*0,77 |  | -1.078 | [23 empty] | VV | 0
|  | m.č.106 : | [25 empty] | VV | 0
|  | (5,54+7,9)*2*0,77 |  | 20.6976 | [23 empty] | VV | 0
|  | (2,7+4,3)*2*0,77 |  | 10.78 | [23 empty] | VV | 0
|  | D4 : -1,5*0,77 |  | -1.155 | [23 empty] | VV | 0
|  | D10 : -1,24*0,77 |  | -0.9548 | [23 empty] | VV | 0
|  | -1,7*4*0,77 |  | -5.236 | [23 empty] | VV | 0
|  | m.č.107 : | [25 empty] | VV | 0
|  | (2,71+3,26)*2*0,77 |  | 9.1938 | [23 empty] | VV | 0
|  | D5 : -1,3*0,77 |  | -1.001 | [23 empty] | VV | 0
|  | Mezisoučet |  | 68.3529 | [23 empty] | VV | 1
Díl: | 799 | Ostatní |  |  |  | 0 |  | 0 |  | 0 |  | 0 |  | 0 |  | 0 |  |  |  |  | 0 | [6 empty] | DIL
94 | 799.01 | D+M - pevné vybavení - bar - vyrobené na míru ozn. M12 M18 podrobnosti viz PD | soubor | 1 |  | 0 |  | 0 |  | 0 | 21 | 0 | 0 | 0 | 0 | 0 |  | Vlastní | Indiv | 0 | 0 |  | Práce | Běžná |  |  |  | POL1_
95 | 799.02 | D+M - interiérový volný nábytek a vybavení ozn. K8,K13-K17 podrobnosti viz PD | soubor | 1 |  | 0 |  | 0 |  | 0 | 21 | 0 | 0 | 0 | 0 | 0 |  | Vlastní | Indiv | 0 | 0 |  | Práce | Běžná |  |  |  | POL1_
96 | 799.03 | D+M - interiérové vybavení - šatna - ozn. M20-M23 podrobnosti viz PD | soubor | 1 |  | 0 |  | 0 |  | 0 | 21 | 0 | 0 | 0 | 0 | 0 |  | Vlastní | Indiv | 0 | 0 |  | Práce | Běžná |  |  |  | POL1_
Díl: | M21 | Elektromontáže |  |  |  | 0 |  | 0 |  | 0 |  | 0 |  | 0.43 |  | 0 |  |  |  |  | 201.22 | [6 empty] | DIL
97 | 210010001RU2 | Trubka ohebná pod omítku, vnější průměr 16 mm včetně dodávky Monoflex 1416E | m | 120 |  | 0 |  | 0 |  | 0 | 21 | 0 | 5e-05 | 0.01 | 0 | 0 |  | RTS 25/ I | RTS 25/ I | 0.078 | 9.36 |  | Práce | Běžná |  |  |  | POL1_
98 | 210010006RU3 | Trubka ohebná pod omítku, vnější průměr 50 mm včetně dodávky Super Monoflex 1250 | m | 100 |  | 0 |  | 0 |  | 0 | 21 | 0 | 0.00029 | 0.03 | 0 | 0 |  | RTS 25/ I | RTS 25/ I | 0.099 | 9.9 |  | Práce | Běžná |  |  |  | POL1_
99 | 210010094R00 | Kanál parapetní bezhalogenový dutý do 120 mm | m | 6 |  | 0 |  | 0 |  | 0 | 21 | 0 | 0 | 0 | 0 | 0 |  | RTS 25/ I | RTS 25/ I | 0.22 | 1.32 |  | Práce | Běžná |  |  |  | POL1_
100 | 210010301RT1 | Krabice přístrojová KP, bez zapojení, kruhová včetně dodávky KP 68/2 | kus | 31 |  | 0 |  | 0 |  | 0 | 21 | 0 | 2e-05 | 0 | 0 | 0 |  | RTS 25/ I | RTS 25/ I | 0.1413 | 4.38 |  | Práce | Běžná |  |  |  | POL1_
101 | 210010535RT3 | Zapojení vodiče do wago svorky včetně WAGO compact 3 /2273-203/ | kus | 38 |  | 0 |  | 0 |  | 0 | 21 | 0 | 0 | 0 | 0 | 0 |  | RTS 25/ I | RTS 25/ I | 0.013 | 0.49 |  | Práce | Běžná |  |  |  | POL1_
|  | 6+7+20 |  | 33 | [23 empty] | VV | 0
|  | 1+1+3 |  | 5 | [23 empty] | VV | 0
102 | 210010631RT2 | Krabice do parapetních kanálů včetně dodávky krabice | kus | 9 |  | 0 |  | 0 |  | 0 | 21 | 0 | 8e-05 | 0 | 0 | 0 |  | RTS 25/ I | RTS 25/ I | 0.25 | 2.25 |  | Práce | Běžná |  |  |  | POL1_
103 | 210100001R00 | Ukončení vodičů v rozvaděči | soubor | 1 |  | 0 |  | 0 |  | 0 | 21 | 0 | 0 | 0 | 0 | 0 |  | RTS 25/ I | Indiv | 0.0505 | 0.05 |  | Práce | Běžná |  |  |  | POL1_
104 | 210110041RT6 | Spínač zapuštěný jednopólový, řazení 1 vč. dodávky strojku, rámečku a krytu | kus | 1 |  | 0 |  | 0 |  | 0 | 21 | 0 | 0.00011 | 0 | 0 | 0 |  | RTS 25/ I | RTS 25/ I | 0.13 | 0.13 |  | Práce | Běžná |  |  |  | POL1_
105 | 210110043RT6 | Spínač zapuštěný seriový, řazení 5 vč. dodávky strojku, rámečku a krytu | kus | 3 |  | 0 |  | 0 |  | 0 | 21 | 0 | 0.00011 | 0 | 0 | 0 |  | RTS 25/ I | RTS 25/ I | 0.1562 | 0.47 |  | Práce | Běžná |  |  |  | POL1_
106 | 210111011RT6 | Zásuvka domovní zapuštěná - provedení 2P+PE včetně dodávky zásuvky a rámečku | kus | 34 |  | 0 |  | 0 |  | 0 | 21 | 0 | 9e-05 | 0 | 0 | 0 |  | RTS 25/ I | RTS 25/ I | 0.2475 | 8.42 |  | Práce | Běžná |  |  |  | POL1_
107 | 210800105RT1 | Kabel CYKY 750 V 3x1,5 mm2 uložený pod omítkou včetně dodávky kabelu | m | 890 |  | 0 |  | 0 |  | 0 | 21 | 0 | 0.00016 | 0.14 | 0 | 0 |  | RTS 25/ I | RTS 25/ I | 0.07 | 62.3 |  | Práce | Běžná |  |  |  | POL1_
|  | J3x1,5 : 870 |  | 870 | [23 empty] | VV | 0
|  | O3x1,5 : 20 |  | 20 | [23 empty] | VV | 0
108 | 210800106RT1 | Kabel CYKY 750 V 3x2,5 mm2 uložený pod omítkou včetně dodávky kabelu J3x2,5 mm2 | m | 580 |  | 0 |  | 0 |  | 0 | 21 | 0 | 0.00021 | 0.12 | 0 | 0 |  | RTS 25/ I | RTS 25/ I | 0.07 | 40.6 |  | Práce | Běžná |  |  |  | POL1_
109 | 210800115RT1 | Kabel CYKY 750 V 5x1,5 mm2 uložený pod omítkou včetně dodávky kabelu J5x1,5 | m | 50 |  | 0 |  | 0 |  | 0 | 21 | 0 | 0.00022 | 0.01 | 0 | 0 |  | RTS 25/ I | RTS 25/ I | 0.07 | 3.5 |  | Práce | Běžná |  |  |  | POL1_
110 | 210800118RT2 | Kabel CYKY 750 V 5 žil uložený pod omítkou včetně dodávky kabelu J5x10 mm2 | m | 20 |  | 0 |  | 0 |  | 0 | 21 | 0 | 0.0008 | 0.02 | 0 | 0 |  | RTS 25/ I | RTS 25/ I | 0.08351 | 1.67 |  | Práce | Běžná |  |  |  | POL1_
111 | 210800119RT1 | Kabel CYKY 750 V 7 žil uložený pod omítkou včetně dodávky kabelu J7x1,5 mm2 | m | 100 |  | 0 |  | 0 |  | 0 | 21 | 0 | 0.00027 | 0.03 | 0 | 0 |  | RTS 25/ I | RTS 25/ I | 0.08 | 8 |  | Práce | Běžná |  |  |  | POL1_
112 | 210860221R00 | Kabel speciální - pevně uložený | m | 80 |  | 0 |  | 0 |  | 0 | 21 | 0 | 0 | 0 | 0 | 0 |  | RTS 25/ I | RTS 25/ I | 0.0905 | 7.24 |  | Práce | Běžná |  |  |  | POL1_
|  | příprava EPS : 80 |  | 80 | [23 empty] | VV | 0
113 | 220280222R00 | Zatažení kabelu 2-20 žil do trubek/lišt | m | 220 |  | 0 |  | 0 |  | 0 | 21 | 0 | 0 | 0 | 0 | 0 |  | RTS 25/ I | RTS 25/ I | 0.034 | 7.48 |  | Práce | Běžná |  |  |  | POL1_
|  | příprava EPS : 130 |  | 130 | [23 empty] | VV | 0
|  | příprava EZS : 90 |  | 90 | [23 empty] | VV | 0
114 | 222280215R00 | Kabel UTP kat.6 v trubkách | m | 240 |  | 0 |  | 0 |  | 0 | 21 | 0 | 0 | 0 | 0 | 0 |  | RTS 25/ I | RTS 25/ I | 0.05783 | 13.88 |  | Práce | Běžná |  |  |  | POL1_
115 | 222290007R00 | Zásuvka 2xRJ45 UTP kat.6 pod omítku - montáž | kus | 6 |  | 0 |  | 0 |  | 0 | 21 | 0 | 0 | 0 | 0 | 0 |  | RTS 25/ I | RTS 25/ I | 0.14033 | 0.84 |  | Práce | Běžná |  |  |  | POL1_
116 | 650072611R00 | Montáž čidla pohybu nástěnného přisazeného | kus | 1 |  | 0 |  | 0 |  | 0 | 21 | 0 | 0 | 0 | 0 | 0 |  | RTS 25/ I | RTS 25/ I | 0.85 | 0.85 |  | Práce | Běžná |  |  |  | POL1_
117 | 650072621R00 | Montáž čidla pohybu stropního přisazeného | kus | 2 |  | 0 |  | 0 |  | 0 | 21 | 0 | 0 | 0 | 0 | 0 |  | RTS 25/ I | RTS 25/ I | 0.9 | 1.8 |  | Práce | Běžná |  |  |  | POL1_
118 | 650101521R00 | Montáž LED svítidla stropního přisazeného | kus | 1 |  | 0 |  | 0 |  | 0 | 21 | 0 | 0 | 0 | 0 | 0 |  | RTS 25/ I | RTS 25/ I | 0.445 | 0.45 |  | Práce | Běžná |  |  |  | POL1_
|  | m.č.107 : 1 |  | 1 | [23 empty] | VV | 0
119 | 650101531R00 | Montáž LED svítidla stropního zavěšeného | kus | 8 |  | 0 |  | 0 |  | 0 | 21 | 0 | 0 | 0 | 0 | 0 |  | RTS 25/ I | RTS 25/ I | 0.45 | 3.6 |  | Práce | Běžná |  |  |  | POL1_
120 | 650101571R00 | Montáž LED svítidla nástěnného přisazeného | kus | 4 |  | 0 |  | 0 |  | 0 | 21 | 0 | 0 | 0 | 0 | 0 |  | RTS 25/ I | RTS 25/ I | 0.425 | 1.7 |  | Práce | Běžná |  |  |  | POL1_
|  | venkovní světlo : 1+3 |  | 4 | [23 empty] | VV | 0
121 | 650101921R00 | Montáž nouzového svítidla přisazeného | kus | 7 |  | 0 |  | 0 |  | 0 | 21 | 0 | 0 | 0 | 0 | 0 |  | RTS 25/ I | RTS 25/ I | 0.66 | 4.62 |  | Práce | Běžná |  |  |  | POL1_
122 | 650101663R00 | Montáž LED pásku v liště | m | 18 |  | 0 |  | 0 |  | 0 | 21 | 0 | 0 | 0 | 0 | 0 |  | RTS 25/ I | RTS 25/ I | 0.24 | 4.32 |  | Práce | Běžná |  |  |  | POL1_
|  | S5 : 4,5 |  | 4.5 | [23 empty] | VV | 0
|  | osvětlení polic : 4,5*3 |  | 13.5 | [23 empty] | VV | 0
123 | 650121621RT4 | Uložení vodiče Cu 16 mm2 pod omítku včetně dodávky vodiče H07V-K (CYA) 16 mm2 | m | 25 |  | 0 |  | 0 |  | 0 | 21 | 0 | 0.00018 | 0 | 0 | 0 |  | RTS 25/ I | RTS 25/ I | 0.06415 | 1.6 |  | Práce | Běžná |  |  |  | POL1_
124 | 21.01 | Úprava ve stávajícím rozvaděči - doplnění jističe 40/B/3 | soubor | 1 |  | 0 |  | 0 |  | 0 | 21 | 0 | 0 | 0 | 0 | 0 |  | Vlastní | Indiv | 0 | 0 |  | Práce | Běžná |  |  |  | POL1_
|  | I.PP : 1 |  | 1 | [23 empty] | VV | 0
125 | 21.02 | Dodávka a montáž - rozvaděč RPS1 - 144 modulů EI 30-S, vč. vystrojení a zapojení viz PD | ks | 1 |  | 0 |  | 0 |  | 0 | 21 | 0 | 0 | 0 | 0 | 0 |  | Vlastní | Indiv | 0 | 0 |  | Práce | Běžná |  |  |  | POL1_
126 | 21.02.1 | Dodávka a montáž - rozvaděč RO - 36 modulů EI 30-S, vč. vystrojení a zapojení viz PD | ks | 1 |  | 0 |  | 0 |  | 0 | 21 | 0 | 0 | 0 | 0 | 0 |  | Vlastní | Indiv | 0 | 0 |  | Práce | Běžná |  |  |  | POL1_
127 | 21.02.2 | Dodávka a montáž - rozvaděč RZG - 8 modulů IP 40, vč. vystrojení a zapojení viz PD | ks | 1 |  | 0 |  | 0 |  | 0 | 21 | 0 | 0 | 0 | 0 | 0 |  | Vlastní | Indiv | 0 | 0 |  | Práce | Běžná |  |  |  | POL1_
128 | 21.03 | Svorkovnice MET (HOP) vč. montáže | ks | 1 |  | 0 |  | 0 |  | 0 | 21 | 0 | 0 | 0 | 0 | 0 |  | Vlastní | Indiv | 0 | 0 |  | Práce | Běžná |  |  |  | POL1_
129 | 21.04 | Dodávka a montáž - klíčový spínač | ks | 1 |  | 0 |  | 0 |  | 0 | 21 | 0 | 0 | 0 | 0 | 0 |  | Vlastní | Indiv | 0 | 0 |  | Práce | Běžná |  |  |  | POL1_
130 | 21.05 | Dodávka a montáž - nouzový ovladač (stop tlačítko) | ks | 1 |  | 0 |  | 0 |  | 0 | 21 | 0 | 0 | 0 | 0 | 0 |  | Vlastní | Indiv | 0 | 0 |  | Práce | Běžná |  |  |  | POL1_
131 | 341350121R | Kabel PRAFlaGuardF 1x2x0,8 | m | 80 |  | 0 |  | 0 |  | 0 | 21 | 0 | 0 | 0 | 0 | 0 | SPCM | RTS 25/ I | RTS 25/ I | 0 | 0 |  | Specifikace | Běžná |  |  |  | POL3_
|  | příprava EPS : 80 |  | 80 | [23 empty] | VV | 0
132 | 341350210R | Kabel J-H(st)H 1x2x0,8 | m | 130 |  | 0 |  | 0 |  | 0 | 21 | 0 | 0 | 0 | 0 | 0 | SPCM | RTS 25/ I | RTS 25/ I | 0 | 0 |  | Specifikace | Běžná |  |  |  | POL3_
|  | příprava EPS : 130 |  | 130 | [23 empty] | VV | 0
133 | 341350212R | Kabel stíněný 4x0,5 VD 04 | m | 90 |  | 0 |  | 0 |  | 0 | 21 | 0 | 0 | 0 | 0 | 0 | SPCM | RTS 25/ I | RTS 25/ I | 0 | 0 |  | Specifikace | Běžná |  |  |  | POL3_
|  | příprava EZS : 90 |  | 90 | [23 empty] | VV | 0
134 | 34531505R | Čidlo pohybu nástěnné IP44 | kus | 1 |  | 0 |  | 0 |  | 0 | 21 | 0 | 1e-05 | 0 | 0 | 0 | SPCM | RTS 25/ I | RTS 25/ I | 0 | 0 |  | Specifikace | Běžná |  |  |  | POL3_
135 | 34531510R | Čidlo pohybu krytí IP20 stropní | kus | 2 |  | 0 |  | 0 |  | 0 | 21 | 0 | 1e-05 | 0 | 0 | 0 | SPCM | RTS 25/ I | RTS 25/ I | 0 | 0 |  | Specifikace | Běžná |  |  |  | POL3_
136 | 34572223R | Kanál parapetní bezhalogenový PK 110 x 65, délka 2 m | kus | 3 |  | 0 |  | 0 |  | 0 | 21 | 0 | 0.00089 | 0 | 0 | 0 | SPCM | RTS 25/ I | RTS 25/ I | 0 | 0 |  | Specifikace | Běžná |  |  |  | POL3_
137 | 34828441R | Svítidlo nouzové LED - IP54 | kus | 7 |  | 0 |  | 0 |  | 0 | 21 | 0 | 0.0012 | 0.01 | 0 | 0 | SPCM | RTS 25/ I | Indiv | 0 | 0 |  | Specifikace | Běžná |  |  |  | POL3_
|  | Přisazené LED nouzové svítidlo, optika otevřený prostor, 2W, 380lm, Ra80, 6500K, IP20, LOVATO LV3N/O/2W | [25 empty] | POP |  | Přisazené LED nouzové svítidlo, optika otevřený prostor, 2W, 380lm, Ra80, 6500K, IP20, LOVATO LV3N/O/2W
138 | 3483283511R | Svítidlo závěsné - barva zlatá, 10W LED, GU10, IP20 | kus | 8 |  | 0 |  | 0 |  | 0 | 21 | 0 | 0.0014 | 0.01 | 0 | 0 | SPCM | RTS 25/ I | RTS 25/ I | 0 | 0 |  | Specifikace | Běžná |  |  |  | POL3_
139 | 348360130R | LED pásek vč. zdroje, lišt a krytu | m | 18 |  | 0 |  | 0 |  | 0 | 21 | 0 | 0.0023 | 0.04 | 0 | 0 | SPCM | RTS 24/ II | Indiv | 0 | 0 |  | Specifikace | Běžná |  |  |  | POL3_
|  | S5 : 4,5 |  | 4.5 | [23 empty] | VV | 0
|  | osvětlení polic : 4,5*3 |  | 13.5 | [23 empty] | VV | 0
140 | 348360163R | Svítidlo LED venkovní nástěnné IP44 | kus | 4 |  | 0 |  | 0 |  | 0 | 21 | 0 | 0.0018 | 0.01 | 0 | 0 | SPCM | RTS 25/ I | RTS 25/ I | 0 | 0 |  | Specifikace | Běžná |  |  |  | POL3_
141 | 348360171R | Svítidlo LED stropní - 57W, 3000K, 9890lm, Ra80, IP66 | kus | 1 |  | 0 |  | 0 |  | 0 | 21 | 0 | 0.0022 | 0 | 0 | 0 | SPCM | RTS 25/ I | RTS 25/ I | 0 | 0 |  | Specifikace | Běžná |  |  |  | POL3_
142 | 371201305R | Kabel UTP, Cat6 | m | 240 |  | 0 |  | 0 |  | 0 | 21 | 0 | 0 | 0 | 0 | 0 | SPCM | RTS 25/ I | RTS 25/ I | 0 | 0 |  | Specifikace | Běžná |  |  |  | POL3_
143 | 371202013R | Zásuvka datová 2xRJ45 | kus | 6 |  | 0 |  | 0 |  | 0 | 21 | 0 | 0 | 0 | 0 | 0 | SPCM | RTS 25/ I | RTS 25/ I | 0 | 0 |  | Specifikace | Běžná |  |  |  | POL3_
Díl: | D96 | Přesuny suti a vybouraných hmot |  |  |  | 0 |  | 0 |  | 0 |  | 0 |  | 0 |  | 0 |  |  |  |  | 45.25 | [6 empty] | DIL
144 | 979951111R00 | Výkup kovů - železný šrot tl. do 4 mm | t | 0.75232 |  | 0 |  | 0 |  | 0 | 21 | 0 | 0 | 0 | 0 | 0 |  | RTS 25/ I | RTS 25/ I | 0 | 0 |  | Práce | Běžná |  |  |  | POL1_
|  | Pro vyjádření výnosu ve prospěch zhotovitele je nutné jednotkovou cenu uvést se záporným znaménkem. (Získaná částka ponižuje náklad stavby.) | [25 empty] | POP |  | Pro vyjádření výnosu ve prospěch zhotovitele je nutné jednotkovou cenu uvést se záporným znaménkem. (Získaná částka ponižuje náklad stavby.)
|  | šrot : 1,39-0,63768 |  | 0.75232 | [23 empty] | VV | 0
145 | 979990107R00 | Poplatek za uložení suti - směs betonu, cihel, dřeva, skupina odpadu 170904 | t | 12.6398 |  | 0 |  | 0 |  | 0 | 21 | 0 | 0 | 0 | 0 | 0 |  | RTS 25/ I | Indiv | 0 | 0 |  | Práce | Běžná |  |  |  | POL1_
|  | celkem : 17,59211 |  | 17.5921 | [23 empty] | VV | 0
|  | šrot : -0,75232 |  | -0.75232 | [23 empty] | VV | 0
|  | obklad a rošt : -4,2 |  | -4.2 | [23 empty] | VV | 0
146 | 979990161R00 | Poplatek za uložení - dřevo, skupina odpadu 170201 | t | 4.2 |  | 0 |  | 0 |  | 0 | 21 | 0 | 0 | 0 | 0 | 0 |  | RTS 25/ I | RTS 25/ I | 0 | 0 |  | Práce | Běžná |  |  |  | POL1_
|  | obklad a rošt : 4,2 |  | 4.2 | [23 empty] | VV | 0
147 | 979086213R00 | Nakládání vybouraných hmot na dopravní prostředek | t | 17.5921 |  | 0 |  | 0 |  | 0 | 21 | 0 | 0 | 0 | 0 | 0 |  | RTS 25/ I | RTS 25/ I | 1.14 | 20.06 |  | Přesun suti | Běžná |  |  |  | POL8_
148 | 979081111R00 | Odvoz suti a vybour. hmot na skládku do 1 km | t | 17.5921 |  | 0 |  | 0 |  | 0 | 21 | 0 | 0 | 0 | 0 | 0 |  | RTS 25/ I | RTS 25/ I | 0.49 | 8.62 |  | Přesun suti | Běžná |  |  |  | POL8_
149 | 979081121R00 | Příplatek k odvozu za každý další 1 km | t | 175.9211 |  | 0 |  | 0 |  | 0 | 21 | 0 | 0 | 0 | 0 | 0 |  | RTS 25/ I | RTS 25/ I | 0 | 0 |  | Přesun suti | Běžná |  |  |  | POL8_
150 | 979082111R00 | Vnitrostaveništní doprava suti do 10 m | t | 17.5921 |  | 0 |  | 0 |  | 0 | 21 | 0 | 0 | 0 | 0 | 0 |  | RTS 25/ I | RTS 25/ I | 0.942 | 16.57 |  | Přesun suti | Běžná |  |  |  | POL8_
[26 empty] | 12 | 21 | DPH
| Celkem |  |  |  |  | 0 | [19 empty] | 0 | 0 | SUM
Poznámky uchazeče k zadání
POPUZIV
END
Note on S6: Jedná se o informaci, zda se jedná o položku, která je do rozpočtu zadána z cenové soustavy RTS, nebo vlastní.
Note on T6: Jedná se o název CÚ, která je zadána u položky rozpočtu

## 05 2024045 Pol
Položkový rozpočet | [27 empty] | #TypZaznamu#
S: | 2024045 | Kulturní dům Česká kamenice - rekonstrukce vybraných prostor, městská knihovna | [25 empty] | STA
O: | 05 | Bezbariérová rampa u vstupu do baru | [22 empty] | STA |  |  | OBJ
R: | 2024045 | Česká Kamenice | [25 empty] | ROZ
P.č. | Číslo položky | Název položky | MJ | Množství | Cena / MJ | Celkem | Dodávka | Dodávka celk. | Montáž | Montáž celk. | DPH | Cena s DPH | Hmotnost / MJ | Hmotnost celk.(t) | Dem. hmotnost / MJ | Dem. hmotnost celk.(t) | Ceník | Cen. soustava / platnost | Cenová úroveň | Nhod / MJ | Nhod celk. | Dodavatel | Typ položky | Stav položky
Díl: | 1 | Zemní práce |  |  |  | 0 |  | 0 |  | 0 |  | 0 |  | 0 |  | 0 |  |  |  |  | 8.8 | [6 empty] | DIL
1 | 113106221R00 | Rozebrání dlažeb z drobných kostek v kam. těženém | m2 | 16.8 |  | 0 |  | 0 |  | 0 | 21 | 0 | 0 | 0 | 0 | 0 |  | RTS 25/ I | RTS 25/ I | 0.1 | 1.68 |  | Práce | Běžná |  |  |  | POL1_
|  | pro novou rampu : 6*2,8 |  | 16.8 | [23 empty] | VV | 0
2 | 139601102R00 | Ruční výkop jam, rýh a šachet v hornině tř. 3 | m3 | 1.6906 |  | 0 |  | 0 |  | 0 | 21 | 0 | 0 | 0 | 0 | 0 |  | RTS 25/ I | RTS 25/ I | 3.533 | 5.97 |  | Práce | Běžná |  |  |  | POL1_
|  | plocha : (2,5+3)*2,3*0,25*0,5 |  | 1.5813 | [23 empty] | VV | 0
|  | obruba - stupeň : 2,5*0,35*0,25*0,5 |  | 0.10938 | [23 empty] | VV | 0
3 | 162401102R00 | Vodorovné přemístění výkopku z hor.1-4 do 2000 m | m3 | 1.6906 |  | 0 |  | 0 |  | 0 | 21 | 0 | 0 | 0 | 0 | 0 |  | RTS 25/ I | RTS 25/ I | 0.011 | 0.02 |  | Práce | Běžná |  |  |  | POL1_
|  | na deponii města : 1,69062 |  | 1.6906 | [23 empty] | VV | 0
4 | 162201203R00 | Vodorovné přemíst.výkopku, kolečko hor.1-4, do 10m | m3 | 1.6906 |  | 0 |  | 0 |  | 0 | 21 | 0 | 0 | 0 | 0 | 0 |  | RTS 25/ I | RTS 25/ I | 0.668 | 1.13 |  | Práce | Běžná |  |  |  | POL1_
|  | na dopravní prostředek : 1,69062 |  | 1.6906 | [23 empty] | VV | 0
Díl: | 5 | Komunikace |  |  |  | 0 |  | 0 |  | 0 |  | 0 |  | 10.23 |  | 0 |  |  |  |  | 17.36 | [6 empty] | DIL
5 | 564861111R00 | Podklad ze štěrkodrti po zhutnění tloušťky 20 cm | m2 | 12.65 |  | 0 |  | 0 |  | 0 | 21 | 0 | 0.46 | 5.82 | 0 | 0 |  | RTS 25/ I | RTS 25/ I | 0.029 | 0.37 |  | Práce | Běžná |  |  |  | POL1_
|  | (2,5+3)*2,3 |  | 12.65 | [23 empty] | VV | 0
6 | 591211111R00 | Kladení dlažby drobné kostky,lože z kamen.tl. 5 cm | m2 | 14.24 |  | 0 |  | 0 |  | 0 | 21 | 0 | 0.31 | 4.41 | 0 | 0 |  | RTS 25/ I | RTS 25/ I | 1.193 | 16.99 |  | Práce | Běžná |  |  |  | POL1_
|  | rozbbraná plocha : 6*2,8 |  | 16.8 | [23 empty] | VV | 0
|  | odpočet : | [25 empty] | VV | 0
|  | obruba : -(2,5+3)*0,32 |  | -1.76 | [23 empty] | VV | 0
|  | stupeň : -2,5*0,32 |  | -0.8 | [23 empty] | VV | 0
Díl: | 91 | Doplňující práce na komunikaci |  |  |  | 0 |  | 0 |  | 0 |  | 0 |  | 2.91 |  | 0 |  |  |  |  | 2.36 | [6 empty] | DIL
7 | 917461111R00 | Osaz. stoj. obrub. kam. s opěrou, lože z C 12/15 | m | 8 |  | 0 |  | 0 |  | 0 | 21 | 0 | 0.15674 | 1.25 | 0 | 0 |  | RTS 25/ I | RTS 25/ I | 0.29548 | 2.36 |  | Práce | Běžná |  |  |  | POL1_
|  | obruba : 2,5+3 |  | 5.5 | [23 empty] | VV | 0
|  | stupeň : 2,5 |  | 2.5 | [23 empty] | VV | 0
8 | 58380303R | Obrubník žulový přímý, průřez 320 x 240 mm | m | 8 |  | 0 |  | 0 |  | 0 | 21 | 0 | 0.208 | 1.66 | 0 | 0 | SPCM | RTS 25/ I | RTS 25/ I | 0 | 0 |  | Specifikace | Běžná |  |  |  | POL3_
|  | obruba : 2,5+3 |  | 5.5 | [23 empty] | VV | 0
|  | stupeň : 2,5 |  | 2.5 | [23 empty] | VV | 0
Díl: | 96 | Bourání konstrukcí |  |  |  | 0 |  | 0 |  | 0 |  | 0 |  | 0 |  | 0.27 |  |  |  |  | 2.38 | [6 empty] | DIL
9 | 963022819R00 | Bourání kamenných.schodišťových stupňů | m | 2.44 |  | 0 |  | 0 |  | 0 | 21 | 0 | 0 | 0 | 0.112 | 0.27 |  | RTS 25/ I | RTS 25/ I | 0.285 | 0.7 |  | Práce | Běžná |  |  |  | POL1_
|  | 0,3+0,3+1,24+0,3+0,3 |  | 2.44 | [23 empty] | VV | 0
10 | 979071121R00 | Očištění vybour. kostek drobných s výplní kam. těž | m2 | 16.8 |  | 0 |  | 0 |  | 0 | 21 | 0 | 0 | 0 | 0 | 0 |  | RTS 25/ I | RTS 25/ I | 0.1 | 1.68 |  | Práce | Běžná |  |  |  | POL1_
|  | stávající kostky : 6*2,8 |  | 16.8 | [23 empty] | VV | 0
Díl: | 99 | Staveništní přesun hmot |  |  |  | 0 |  | 0 |  | 0 |  | 0 |  | 0 |  | 0 |  |  |  |  | 5.13 | [6 empty] | DIL
11 | 998223011R00 | Přesun hmot, pozemní komunikace, kryt dlážděný | t | 13.1513 |  | 0 |  | 0 |  | 0 | 21 | 0 | 0 | 0 | 0 | 0 |  | RTS 25/ I | RTS 25/ I | 0.39 | 5.13 |  | Přesun hmot | Běžná |  |  |  | POL7_
Díl: | 711 | Izolace proti vodě |  |  |  | 0 |  | 0 |  | 0 |  | 0 |  | 0.01 |  | 0 |  |  |  |  | 0.9 | [6 empty] | DIL
12 | 711212002R00 | Stěrka hydroizolační, vč. dodávky HI hmoty | m2 | 2.34 |  | 0 |  | 0 |  | 0 | 21 | 0 | 0.00368 | 0.01 | 0 | 0 |  | RTS 25/ I | RTS 25/ I | 0.385 | 0.9 |  | Práce | Běžná |  |  |  | POL1_
|  | dvouvrstvá | [25 empty] | POP
|  | podél budovy : (2,3+5,5)*0,3 |  | 2.34 | [23 empty] | VV | 0
[26 empty] | 12 | 21 | DPH
| Celkem |  |  |  |  | 0 | [19 empty] | 0 | 0 | SUM
Poznámky uchazeče k zadání
POPUZIV
END
Note on S6: Jedná se o informaci, zda se jedná o položku, která je do rozpočtu zadána z cenové soustavy RTS, nebo vlastní.
Note on T6: Jedná se o název CÚ, která je zadána u položky rozpočtu

## 06 2024045 Pol
Položkový rozpočet | [27 empty] | #TypZaznamu#
S: | 2024045 | Kulturní dům Česká kamenice - rekonstrukce vybraných prostor, městská knihovna | [25 empty] | STA
O: | 06 | Příprava pro jesle (kanalizace, voda v podhledu) | [22 empty] | STA |  |  | OBJ
R: | 2024045 | Česká Kamenice | [25 empty] | ROZ
P.č. | Číslo položky | Název položky | MJ | Množství | Cena / MJ | Celkem | Dodávka | Dodávka celk. | Montáž | Montáž celk. | DPH | Cena s DPH | Hmotnost / MJ | Hmotnost celk.(t) | Dem. hmotnost / MJ | Dem. hmotnost celk.(t) | Ceník | Cen. soustava / platnost | Cenová úroveň | Nhod / MJ | Nhod celk. | Dodavatel | Typ položky | Stav položky
Díl: | 4 | Vodorovné konstrukce |  |  |  | 0 |  | 0 |  | 0 |  | 0 |  | 0.05 |  | 0 |  |  |  |  | 1.01 | [6 empty] | DIL
1 | 411387531R00 | Zabetonování otvorů 0,25 m2 ve stropech a klenbách | kus | 1 |  | 0 |  | 0 |  | 0 | 21 | 0 | 0.05203 | 0.05 | 0 | 0 |  | RTS 25/ I | RTS 25/ I | 1.006 | 1.01 |  | Práce | Běžná |  |  |  | POL1_
Díl: | 94 | Lešení a stavební výtahy |  |  |  | 0 |  | 0 |  | 0 |  | 0 |  | 0.11 |  | 0 |  |  |  |  | 4.68 | [6 empty] | DIL
2 | 941955004R00 | Lešení lehké pomocné, výška podlahy do 3,5 m | m2 | 18 |  | 0 |  | 0 |  | 0 | 21 | 0 | 0.00634 | 0.11 | 0 | 0 |  | RTS 25/ I | RTS 25/ I | 0.26 | 4.68 |  | Práce | Běžná |  |  |  | POL1_
|  | 1+8+9 |  | 18 | [23 empty] | VV | 0
Díl: | 96 | Bourání konstrukcí |  |  |  | 0 |  | 0 |  | 0 |  | 0 |  | 0 |  | 0.01 |  |  |  |  | 0.51 | [6 empty] | DIL
3 | 972054141R00 | Vybourání otv. stropy ŽB pl. 0,0225 m2, tl. 15 cm | kus | 1 |  | 0 |  | 0 |  | 0 | 21 | 0 | 0 | 0 | 0.008 | 0.01 |  | RTS 25/ I | RTS 25/ I | 0.512 | 0.51 |  | Práce | Běžná |  |  |  | POL1_
|  | kanalizace + voda : 1 |  | 1 | [23 empty] | VV | 0
Díl: | 99 | Staveništní přesun hmot |  |  |  | 0 |  | 0 |  | 0 |  | 0 |  | 0 |  | 0 |  |  |  |  | 0.35 | [6 empty] | DIL
4 | 999281145R00 | Přesun hmot pro opravy a údržbu do v. 6 m, nošením | t | 0.16615 |  | 0 |  | 0 |  | 0 | 21 | 0 | 0 | 0 | 0 | 0 |  | RTS 25/ I | RTS 25/ I | 2.1 | 0.35 |  | Přesun hmot | Běžná |  |  |  | POL7_
Díl: | 721 | Vnitřní kanalizace |  |  |  | 0 |  | 0 |  | 0 |  | 0 |  | 0.15 |  | 0 |  |  |  |  | 21.91 | [6 empty] | DIL
5 | 721110906R00 | Provedení opravy vnitřní kanalizace, vsazení odbočky, DN 125 mm | kus | 1 |  | 0 |  | 0 |  | 0 | 21 | 0 | 0.0727 | 0.07 | 0 | 0 |  | RTS 25/ I | RTS 25/ I | 2.63 | 2.63 |  | Práce | Běžná |  |  |  | POL1_
6 | 721154330R00 | Potrubí Geberit Silent - db20, ležaté zavěšené, D 135 x 6 mm | m | 19.8 |  | 0 |  | 0 |  | 0 | 21 | 0 | 0.00398 | 0.08 | 0 | 0 |  | RTS 25/ I | RTS 25/ I | 0.9148 | 18.11 |  | Práce | Běžná |  |  |  | POL1_
|  | 1+8,7+0,6+9,5 |  | 19.8 | [23 empty] | VV | 0
7 | 721290111R00 | Zkouška těsnosti kanalizace vodou DN 125 mm | m | 19.8 |  | 0 |  | 0 |  | 0 | 21 | 0 | 0 | 0 | 0 | 0 |  | RTS 25/ I | RTS 25/ I | 0.048 | 0.95 |  | Práce | Běžná |  |  |  | POL1_
|  | 1+8,7+0,6+9,5 |  | 19.8 | [23 empty] | VV | 0
8 | 998721101R00 | Přesun hmot pro vnitřní kanalizaci, výšky do 6 m | t | 0.1515 |  | 0 |  | 0 |  | 0 | 21 | 0 | 0 | 0 | 0 | 0 |  | RTS 25/ I | RTS 25/ I | 1.47 | 0.22 |  | Přesun hmot | Běžná |  |  |  | POL7_
Díl: | 722 | Vnitřní vodovod |  |  |  | 0 |  | 0 |  | 0 |  | 0 |  | 0.12 |  | 0 |  |  |  |  | 17.69 | [6 empty] | DIL
9 | 722170911R00 | Oprava plastového potrubí, vsazení odbočky D 32 mm | kus | 1 |  | 0 |  | 0 |  | 0 | 21 | 0 | 0.00657 | 0.01 | 0 | 0 |  | RTS 25/ I | RTS 25/ I | 0.699 | 0.7 |  | Práce | Běžná |  |  |  | POL1_
10 | 722172332R00 | Potrubí plastové PP-R, včetně zednických výpomocí, D 25 x 4,2 mm, PN 20 | m | 20.4 |  | 0 |  | 0 |  | 0 | 21 | 0 | 0.00522 | 0.11 | 0 | 0 |  | RTS 25/ I | RTS 25/ I | 0.6343 | 12.94 |  | Práce | Běžná |  |  |  | POL1_
|  | Potrubí včetně tvarovek a zednických výpomocí. | [25 empty] | POP
|  | Včetně pomocného lešení o výšce podlahy do 1900 mm a pro zatížení do 1,5 kPa. | [25 empty] | POP
|  | 1+8,7+0,6+9,5+0,3+0,3 |  | 20.4 | [23 empty] | VV | 0
11 | 722181213RT8 | Izolace návleková tl. stěny 13 mm vnitřní průměr 25 mm | m | 20.4 |  | 0 |  | 0 |  | 0 | 21 | 0 | 6e-05 | 0 | 0 | 0 |  | RTS 25/ I | RTS 25/ I | 0.129 | 2.63 |  | Práce | Běžná |  |  |  | POL1_
|  | V položce je kalkulována dodávka izolační trubice, spon a lepicí pásky. | [25 empty] | POP
|  | 1+8,7+0,6+9,5+0,3+0,3 |  | 20.4 | [23 empty] | VV | 0
12 | 722202413R00 | Kohout kulový nerozebíratelný PP-R, D 25 mm | kus | 2 |  | 0 |  | 0 |  | 0 | 21 | 0 | 0.00013 | 0 | 0 | 0 |  | RTS 25/ I | RTS 25/ I | 0.20269 | 0.41 |  | Práce | Běžná |  |  |  | POL1_
13 | 722280108R00 | Tlaková zkouška vodovodního potrubí DN 50 mm | m | 20.4 |  | 0 |  | 0 |  | 0 | 21 | 0 | 0 | 0 | 0 | 0 |  | RTS 25/ I | RTS 25/ I | 0.042 | 0.86 |  | Práce | Běžná |  |  |  | POL1_
|  | Včetně dodávky vody, uzavření a zabezpečení konců potrubí. | [25 empty] | POP
|  | 1+8,7+0,6+9,5+0,3+0,3 |  | 20.4 | [23 empty] | VV | 0
14 | 998722101R00 | Přesun hmot pro vnitřní vodovod, výšky do 6 m | t | 0.11454 |  | 0 |  | 0 |  | 0 | 21 | 0 | 0 | 0 | 0 | 0 |  | RTS 25/ I | RTS 25/ I | 1.327 | 0.15 |  | Přesun hmot | Běžná |  |  |  | POL7_
Díl: | D96 | Přesuny suti a vybouraných hmot |  |  |  | 0 |  | 0 |  | 0 |  | 0 |  | 0 |  | 0 |  |  |  |  | 0.02 | [6 empty] | DIL
15 | 979086213R00 | Nakládání vybouraných hmot na dopravní prostředek | t | 0.008 |  | 0 |  | 0 |  | 0 | 21 | 0 | 0 | 0 | 0 | 0 |  | RTS 25/ I | RTS 25/ I | 1.14 | 0.01 |  | Přesun suti | Běžná |  |  |  | POL8_
16 | 979081111R00 | Odvoz suti a vybour. hmot na skládku do 1 km | t | 0.008 |  | 0 |  | 0 |  | 0 | 21 | 0 | 0 | 0 | 0 | 0 |  | RTS 25/ I | RTS 25/ I | 0.49 | 0 |  | Přesun suti | Běžná |  |  |  | POL8_
|  | Včetně naložení na dopravní prostředek a složení na skládku, bez poplatku za skládku. | [25 empty] | POP
17 | 979081121R00 | Příplatek k odvozu za každý další 1 km | t | 0.08 |  | 0 |  | 0 |  | 0 | 21 | 0 | 0 | 0 | 0 | 0 |  | RTS 25/ I | RTS 25/ I | 0 | 0 |  | Přesun suti | Běžná |  |  |  | POL8_
18 | 979082111R00 | Vnitrostaveništní doprava suti do 10 m | t | 0.008 |  | 0 |  | 0 |  | 0 | 21 | 0 | 0 | 0 | 0 | 0 |  | RTS 25/ I | RTS 25/ I | 0.942 | 0.01 |  | Přesun suti | Běžná |  |  |  | POL8_
19 | 979990107R00 | Poplatek za uložení suti - směs betonu, cihel, dřeva, skupina odpadu 170904 | t | 0.008 |  | 0 |  | 0 |  | 0 | 21 | 0 | 0 | 0 | 0 | 0 |  | RTS 25/ I | Indiv | 0 | 0 |  | Přesun suti | Běžná |  |  |  | POL8_
|  | kategorie 17 09 04 smíšené stavební a demoliční odpady | [25 empty] | POP
[26 empty] | 12 | 21 | DPH
| Celkem |  |  |  |  | 0 | [19 empty] | 0 | 0 | SUM
Poznámky uchazeče k zadání
POPUZIV
END
Note on S6: Jedná se o informaci, zda se jedná o položku, která je do rozpočtu zadána z cenové soustavy RTS, nebo vlastní.
Note on T6: Jedná se o název CÚ, která je zadána u položky rozpočtu