## Rekapitulace stavby
Export Komplet | [27 empty] | 2.0 |  |  |  |  | False | False | {065a6acb-7b63-4688-80cf-dfba02a20fed}
[19 empty] | >> skryté sloupce << | [12 empty] | 0,01 | 21
[32 empty] | 0,01 | 12
|  | REKAPITULACE STAVBY | [17 empty] | v --- níže se nacházejí doplnkové a pomocné údaje k sestavám --- v | [11 empty] | 0,001
|  | Kód: |  |  |  | DS_C_Kamenice | [25 empty] | 0,01
|  | Stavba: |  |  |  | DS_Česká_Kamenice_250206 | [25 empty] | 0,01
|  | KSO: | [12 empty] | CC-CZ: | [16 empty] | 0,01
|  | Místo: | [12 empty] | Datum: |  | 25. 2. 2025 | [14 empty] | 0,01
0,01
|  | Zadavatel: | [12 empty] | IČ: | [16 empty] | 0,01
[15 empty] | DIČ: | [16 empty] | 0,01
0,01
|  | Zhotovitel: | [12 empty] | IČ: | [16 empty] | 0,01
[15 empty] | DIČ: | [16 empty] | 0,01
False
|  | Projektant: | [12 empty] | IČ: | [16 empty] | False
[15 empty] | DIČ: | [16 empty] | False
0,01
|  | Zpracovatel: | [12 empty] | IČ: | [16 empty] | 0,01
[15 empty] | DIČ: | [16 empty] | True
Poznámka:
|  | Cena bez DPH | [12 empty] | 0
[7 empty] | Sazba daně |  |  | Základ daně |  |  |  |  | Výše daně
|  | DPH | základní |  |  |  | 21% |  |  | 0 |  |  |  |  | 0
|  |  | snížená |  |  |  | 12%
|  |  | zákl. přenesená |  |  |  | 21% |  |  | #REF! |  |  |  |  | 0
|  |  | sníž. přenesená |  |  |  | 12% |  |  | #REF! |  |  |  |  | 0
|  |  | nulová |  |  |  | 0% |  |  | #REF! |  |  |  |  | 0
|  | Cena s DPH | [5 empty] | v |  |  | CZK |  |  |  | 0
|  | Projektant | [10 empty] | Zpracovatel
|  | Datum a podpis: | [6 empty] | Razítko |  |  |  | Datum a podpis: |  |  | Razítko
|  | Objednavatel | [10 empty] | Zhotovitel
|  | Datum a podpis: | [6 empty] | Razítko |  |  |  | Datum a podpis: |  |  | Razítko
REKAPITULACE OBJEKTŮ STAVBY A SOUPISŮ PRACÍ
| Kód: | [5 empty] | DS_C_Kamenice
| Stavba: | [5 empty] | DS_Česká_Kamenice_250206
| Místo: | [12 empty] | Datum: |  | 25. 2. 2025
| Zadavatel: | [12 empty] | Projektant: | [5 empty] | Informatívní údaje z listů zakázek
| Zhotovitel: | [12 empty] | Zpracovatel:
| Kód |  |  | Popis | [7 empty] | Cena bez DPH [CZK] |  |  |  |  | Cena s DPH [CZK] | Typ |  | z toho Ostat. náklady [CZK] | DPH [CZK] | Normohodiny [h] | DPH základní [CZK] | DPH snížená [CZK] | DPH základní přenesená [CZK] | DPH snížená přenesená [CZK] | Základna DPH základní | Základna DPH snížená | Základna DPH zákl. přenesená | Základna DPH sníž. přenesená | Základna DPH nulová
| Náklady z rozpočtů | [10 empty] | 0 |  |  |  |  | 0 |  |  | 0 | #REF! | #REF! | #REF! | #REF! | #REF! | #REF! | #REF! | #REF! | #REF! | #REF! | #REF! | D | 0 | ###NOIMPORT### | IMPORT | {065a6acb-7b63-4688-80cf-dfba02a20fed} | {00000000-0000-0000-0000-000000000000}
/ |  | Objekt3 |  |  | Stavební část | [6 empty] | 0 |  |  |  |  | 0 | STA |  | 0 | 0 | 153.4744 | 0 | 0 | 0 | 0 | 0 | 0 | 0 | 0 | 0 |  | 1 |  | IMPORT | {39466452-ece0-436f-9efc-7ea5caac0a68} | {065a6acb-7b63-4688-80cf-dfba02a20fed} | 2
/ |  | Objekt4 |  |  | VRN | [6 empty] | 0 |  |  |  |  | 0 | STA |  | 0 | 0 | 0 | 0 | 0 | 0 | 0 | 0 | 0 | 0 | 0 | 0 |  | 1 |  | IMPORT | {10cabfa6-c453-4151-bcee-db801d4804a0} | {065a6acb-7b63-4688-80cf-dfba02a20fed} | 2
/ |  | Objekt5 |  |  | Venkovní úpravy | [6 empty] | 0 |  |  |  |  | 0 | STA |  | 0 | 0 | 511.5682 | 0 | 0 | 0 | 0 | 0 | 0 | 0 | 0 | 0 |  | 1 |  | IMPORT | {71985a06-4e66-4434-9ef2-deaac1af9205} | {065a6acb-7b63-4688-80cf-dfba02a20fed} | 2
/ |  | Objekt6 |  |  | Elektroinstalace | [6 empty] | 0 |  |  |  |  | 0 | STA |  | 0 | #REF! | #REF! | #REF! | #REF! | #REF! | #REF! | #REF! | #REF! | #REF! | #REF! | #REF! |  | 1 |  | IMPORT | {b244b255-3228-4af5-b77b-44d3c2f70f57} | {065a6acb-7b63-4688-80cf-dfba02a20fed} | 2
/ |  | Objekt7 |  |  | VZT | [6 empty] | 0 |  |  |  |  | 0 | STA |  | 0 | 0 | 0 | 0 | 0 | 0 | 0 | 0 | 0 | 0 | 0 | 0 |  | 1 |  | IMPORT | {ffad0fc5-67c1-49a1-8da0-99da3d3cfc46} | {065a6acb-7b63-4688-80cf-dfba02a20fed} | 2
/ |  | Objekt8 |  |  | ZTI | [6 empty] | 0 |  |  |  |  | 0 | STA |  | 0 | 0 | 0 | 0 | 0 | 0 | 0 | 0 | 0 | 0 | 0 | 0 |  | 1 |  | IMPORT | {46be641d-ad9e-4b0f-ab3d-dab21850c584} | {065a6acb-7b63-4688-80cf-dfba02a20fed} | 2
/ |  | Objekt9 |  |  | ÚT | [6 empty] | 0 |  |  |  |  | 0 | STA |  | 0 | 0 | 0 | 0 | 0 | 0 | 0 | 0 | 0 | 0 | 0 | 0 |  | 1 |  | IMPORT | {192b5c15-6f2d-47b4-8891-28e1c6e6ac05} | {065a6acb-7b63-4688-80cf-dfba02a20fed} | 2

## Objekt3 - Stavební část
[8 empty] | >> skryté sloupce << | [9 empty] | {39466452-ece0-436f-9efc-7ea5caac0a68}
2
| KRYCÍ LIST SOUPISU PRACÍ | [7 empty] | v --- níže se nacházejí doplnkové a pomocné údaje k sestavám --- v | [8 empty] | False
Stavba:
DS_Česká_Kamenice_250206
Objekt:
Objekt3 - Stavební část
KSO:
| Místo: |  |  |  |  | 25. 2. 2025
Zadavatel:
Zhotovitel:
Projektant:
Zpracovatel:
Poznámka:
| Cena bez DPH |  |  |  |  | 0
|  |  | Základ daně |  |  | Výše daně
| DPH | základní | 0 |  |  | 0
|  | snížená | 0 |  |  | 0
|  | zákl. přenesená | 0 |  |  | 0
|  | sníž. přenesená | 0 |  |  | 0
|  | nulová | 0 |  |  | 0
| Cena s DPH |  |  | v | CZK | 0
| Projektant |  |  | Zpracovatel
| Datum a podpis: |  | Razítko | Datum a podpis: |  | Razítko
| Objednavatel |  |  | Zhotovitel
| Datum a podpis: |  | Razítko | Datum a podpis: |  | Razítko
REKAPITULACE ČLENĚNÍ SOUPISU PRACÍ
Stavba:
DS_Česká_Kamenice_250206
Objekt:
Objekt3 - Stavební část
Místo: | [5 empty] | 25. 2. 2025
Zadavatel:
Zhotovitel:
Kód dílu - Popis | [5 empty] | Cena celkem [CZK]
Náklady ze soupisu prací | [5 empty] | 0 | [12 empty] | -1
| 1 - Zemní práce |  |  |  |  | 0
| 2 - Základy,zvláštní zakládání |  |  |  |  | 0
| 3 - Svislé a kompletní konstrukce |  |  |  |  | 0
| 4 - Vodorovné konstrukce |  |  |  |  | 0
| 63 - Podlahy a podlahové konstrukce |  |  |  |  | 0
| 94 - Lešení a stavební výtahy |  |  |  |  | 0
| 95 - Dokončovací kce na pozem.stav. |  |  |  |  | 0
| 99 - Staveništní přesun hmot |  |  |  |  | 0
| 711 - Izolace proti vodě |  |  |  |  | 0
| 712 - Živičné krytiny |  |  |  |  | 0
| 713 - Izolace tepelné |  |  |  |  | 0
| 763 - Dřevostavby |  |  |  |  | 0
| 764 - Konstrukce klempířské |  |  |  |  | 0
| 766 - Konstrukce truhlářské |  |  |  |  | 0
| 767 - Konstrukce zámečnické |  |  |  |  | 0
| 771 - Podlahy z dlaždic a obklady |  |  |  |  | 0
| 776 - Podlahy povlakové |  |  |  |  | 0
| 781 - Obklady keramické |  |  |  |  | 0
| 784 - Malby |  |  |  |  | 0
| 786 - Čalounické úpravy |  |  |  |  | 0
SOUPIS PRACÍ
Stavba:
DS_Česká_Kamenice_250206
Objekt:
Objekt3 - Stavební část
Místo: | [5 empty] | 25. 2. 2025
Zadavatel:
Zhotovitel:
PČ | Typ | Kód | Popis | MJ | Množství | Cena celkem [CZK] | Cenová soustava |  |  | DPH | J. Nh [h] | Nh celkem [h] | J. hmotnost [t] | Hmotnost celkem [t] | J. suť [t] | Suť Celkem [t]
Náklady soupisu celkem | [5 empty] | 0 | [5 empty] | 153.4744 |  | 6.5579 |  | 0 |  | D | -1 | [7 empty] | 0
| D | 1 | Zemní práce |  |  | 0 | [5 empty] | 0 |  | 0 |  | 0 | 1 | D | 0 | ROZPOCET | [6 empty] | 0
1 | K | 121100001RAA | Sejmutí ornice, naložení, odvoz a uložení, odvoz do 1 km | m3 | 50 | 0 |  |  |  | základní | 0 | 0 | 0 | 0 | 0 | 0 | 4 | K | 1 | ROZPOCET | 0 | 0 | 0 | 0 | 0 | 1 | 0 | 4 | 2
2 | K | 132200010RAC | Hloubení nezapaž. rýh šířky do 60 cm v hornině 1-4, odvoz do 10 km, uložení na skládku | m3 | 63.321 | 0 |  |  |  | základní | 0 | 0 | 0 | 0 | 0 | 0 | 4 | K | 1 | ROZPOCET | 0 | 0 | 0 | 0 | 0 | 1 | 0 | 4 | 4
3 | K | 131100010RAC | Hloubení nezapažených jam v hornině1-4, odvoz do 10 km, uložení na skládku | m3 | 8 | 0 |  |  |  | základní | 0 | 0 | 0 | 0 | 0 | 0 | 4 | K | 1 | ROZPOCET | 0 | 0 | 0 | 0 | 0 | 1 | 0 | 4 | 6
4 | K | 122100010RAC | Odkopávky nezapažené v hornině 1-4, naložení, odvoz 10 km, uložení | m3 | 100 | 0 |  |  |  | základní | 0 | 0 | 0 | 0 | 0 | 0 | 4 | K | 1 | ROZPOCET | 0 | 0 | 0 | 0 | 0 | 1 | 0 | 4 | 8
5 | K | 199000002R00 | Poplatek za skládku horniny 1- 4, č. dle katal. odpadů 17 05 04 | m3 | 170.321 | 0 |  |  |  | základní | 0 | 0 | 0 | 0 | 0 | 0 | 4 | K | 1 | ROZPOCET | 0 | 0 | 0 | 0 | 0 | 1 | 0 | 4 | 10
| D | 2 | Základy,zvláštní zakládání |  |  | 0 | [5 empty] | 0 |  | 0 |  | 0 | 1 | D | 0 | ROZPOCET | [6 empty] | 0
6 | K | 274321321R00 | Železobeton základových pasů C 20/25 | m3 | 32.665 | 0 |  |  |  | základní | 0 | 0 | 0 | 0 | 0 | 0 | 4 | K | 1 | ROZPOCET | 0 | 0 | 0 | 0 | 0 | 1 | 0 | 4 | 12
7 | K | 275321321R00 | Železobeton základových patek C 20/25 | m3 | 4.5 | 0 |  |  |  | základní | 0 | 0 | 0 | 0 | 0 | 0 | 4 | K | 1 | ROZPOCET | 0 | 0 | 0 | 0 | 0 | 1 | 0 | 4 | 14
8 | K | 273320030RA0 | Základová deska ŽB z betonu C 16/20, vč.bednění | m3 | 53.44 | 0 |  |  |  | základní | 0 | 0 | 0 | 0 | 0 | 0 | 4 | K | 1 | ROZPOCET | 0 | 0 | 0 | 0 | 0 | 1 | 0 | 4 | 16
9 | K | 271531113R00 | Polštář základu z kameniva hr. drceného 16-32 mm | m3 | 64.02 | 0 |  |  |  | základní | 0 | 0 | 0 | 0 | 0 | 0 | 4 | K | 1 | ROZPOCET | 0 | 0 | 0 | 0 | 0 | 1 | 0 | 4 | 18
10 | K | 273361921RT4 | Výztuž základových desek ze svařovaných sítí, KH 30, drát d 6,0 mm, oko 100 x 100 mm | t | 1.208 | 0 |  |  |  | základní | 0 | 0 | 0 | 0 | 0 | 0 | 4 | K | 1 | ROZPOCET | 0 | 0 | 0 | 0 | 0 | 1 | 0 | 4 | 20
11 | K | 274353121R00 | Bednění prostupů a kotevních otvorů v základových pasech do 0,05 m2, hl. 0,5 m | kus | 6 | 0 |  |  |  | základní | 0 | 0 | 0 | 0 | 0 | 0 | 4 | K | 1 | ROZPOCET | 0 | 0 | 0 | 0 | 0 | 1 | 0 | 4 | 22
| D | 3 | Svislé a kompletní konstrukce |  |  | 0 | [5 empty] | 0 |  | 0 |  | 0 | 1 | D | 0 | ROZPOCET | [6 empty] | 0
12 | K | 342264051RT2 | Podhled sádrokartonový na zavěšenou ocel. konstr., desky protipožární tl. 12,5 mm, bez izolace | m2 | 325.31 | 0 |  |  |  | základní | 0 | 0 | 0 | 0 | 0 | 0 | 4 | K | 1 | ROZPOCET | 0 | 0 | 0 | 0 | 0 | 1 | 0 | 4 | 24
13 | K | 342264091R00 | Příplatek k podhledu sádrokart. za tl. desek 15 mm | m2 | 325.31 | 0 |  |  |  | základní | 0 | 0 | 0 | 0 | 0 | 0 | 4 | K | 1 | ROZPOCET | 0 | 0 | 0 | 0 | 0 | 1 | 0 | 4 | 26
14 | K | 311112125RT1 | Stěna z tvárnic ztraceného bednění, tl. 250 mm, zalití tvárnic betonem C 12/15 | m2 | 26.88 | 0 |  |  |  | základní | 0 | 0 | 0 | 0 | 0 | 0 | 4 | K | 1 | ROZPOCET | 0 | 0 | 0 | 0 | 0 | 1 | 0 | 4 | 28
15 | K | 311112130RT1 | Stěna z tvárnic ztraceného bednění, tl. 300 mm, zalití tvárnic betonem C 12/15 | m2 | 63.442 | 0 |  |  |  | základní | 0 | 0 | 0 | 0 | 0 | 0 | 4 | K | 1 | ROZPOCET | 0 | 0 | 0 | 0 | 0 | 1 | 0 | 4 | 30
16 | K | 311419811R00 | Izolace perimetrickými deskami tl. 80 mm, nopová fólie | m2 | 73.08 | 0 |  |  |  | základní | 0 | 0 | 0 | 0 | 0 | 0 | 4 | K | 1 | ROZPOCET | 0 | 0 | 0 | 0 | 0 | 1 | 0 | 4 | 32
17 | K | 347016131R00 | Předstěna SDK, tl.115 mm, oc.kce CW,1xRB 12,5mm, bez izol | m2 | 12.2 | 0 |  |  |  | základní | 0 | 0 | 0 | 0 | 0 | 0 | 4 | K | 1 | ROZPOCET | 0 | 0 | 0 | 0 | 0 | 1 | 0 | 4 | 34
18 | K | 347111314R00 | Předstěna SDVK tl.87,5 mm,ocel.kce,oplášť tl.12,5 | m2 | 26.88 | 0 |  |  |  | základní | 0 | 0 | 0 | 0 | 0 | 0 | 4 | K | 1 | ROZPOCET | 0 | 0 | 0 | 0 | 0 | 1 | 0 | 4 | 36
| D | 4 | Vodorovné konstrukce |  |  | 0 | [5 empty] | 0 |  | 0 |  | 0 | 1 | D | 0 | ROZPOCET | [6 empty] | 0
19 | K | 434.R | Schodiště s ocel. nosnou konstrukcí, dřev.stupnice | kpl | 2 | 0 |  |  |  | základní | 0 | 0 | 0 | 0 | 0 | 0 | 4 | K | 1 | ROZPOCET | 0 | 0 | 0 | 0 | 0 | 1 | 0 | 4 | 38
20 | K | 416091071RT1 | Příplatek za opláštění ostění střešního světlíku , včetně dodávky materiálu | kus | 2 | 0 |  |  |  | základní | 0 | 0 | 0 | 0 | 0 | 0 | 4 | K | 1 | ROZPOCET | 0 | 0 | 0 | 0 | 0 | 1 | 0 | 4 | 40
| D | 63 | Podlahy a podlahové konstrukce |  |  | 0 | [5 empty] | 5.9876 |  | 0.0039918 |  | 0 | 1 | D | 0 | ROZPOCET | [6 empty] | 0
21 | K | 631320032RAC | Mazanina vyztužená sítí, beton C 16/20, tl. 10 cm, vyztužená sítí - drát 6,0 oka 150/150 mm | m2 | 288.03 | 0 |  |  |  | základní | 0 | 0 | 0 | 0 | 0 | 0 | 4 | K | 1 | ROZPOCET | 0 | 0 | 0 | 0 | 0 | 1 | 0 | 4 | 42
22 | K | 632411104R00 | Vyrovnávací stěrka , ruční zpracování tl. 4 mm | m2 | 288.03 | 0 |  |  |  | základní | 0 | 0 | 0 | 0 | 0 | 0 | 4 | K | 1 | ROZPOCET | 0 | 0 | 0 | 0 | 0 | 1 | 0 | 4 | 44
23 | K | 634112112 | Obvodová dilatace podlahovým páskem z pěnového PE mezi stěnou a mazaninou nebo potěrem v 100 mm | m | 199.588 | 0 |  |  |  | základní | 0.03 | 5.9876 | 2e-05 | 0.0039918 | 0 | 0 | 4 | K | 1 | ROZPOCET | 0 | 0 | 0 | 0 | 0 | 1 | 0 | 4 | -1993954044
| D | 94 | Lešení a stavební výtahy |  |  | 0 | [5 empty] | 0 |  | 0 |  | 0 | 1 | D | 0 | ROZPOCET | [6 empty] | 0
24 | K | 941955004R00 | Lešení lehké pomocné, výška podlahy do 3,5 m | m2 | 288.03 | 0 |  |  |  | základní | 0 | 0 | 0 | 0 | 0 | 0 | 4 | K | 1 | ROZPOCET | 0 | 0 | 0 | 0 | 0 | 1 | 0 | 4 | 46
25 | K | 941940031RAF | Lešení lehké fasádní, š. 1 m, výška do 10 m, montáž, demontáž, doprava, pronájem 6 měsíců | m2 | 374 | 0 |  |  |  | základní | 0 | 0 | 0 | 0 | 0 | 0 | 4 | K | 1 | ROZPOCET | 0 | 0 | 0 | 0 | 0 | 1 | 0 | 4 | 48
| D | 95 | Dokončovací kce na pozem.stav. |  |  | 0 | [5 empty] | 2.392 |  | 0.09688 |  | 0 | 1 | D | 0 | ROZPOCET | [6 empty] | 0
26 | K | 952901111R00 | Vyčištění budov o výšce podlaží do 4 m | m2 | 288.03 | 0 |  |  |  | základní | 0 | 0 | 0 | 0 | 0 | 0 | 4 | K | 1 | ROZPOCET | 0 | 0 | 0 | 0 | 0 | 1 | 0 | 4 | 50
27 | K | 953943211 | Osazování hasicího přístroje | kus | 8 | 0 |  |  |  | základní | 0.299 | 2.392 | 0.00011 | 0.00088 | 0 | 0 | 4 | K | 1 | ROZPOCET | 0 | 0 | 0 | 0 | 0 | 1 | 0 | 4 | 891306884
28 | M | 44932114 | přístroj hasicí ruční práškový PG 6 LE | kus | 8 | 0 |  |  |  | základní | 0 | 0 | 0.012 | 0.096 | 0 | 0 | 8 | M | 1 | ROZPOCET | 0 | 0 | 0 | 0 | 0 | 1 | 0 | 4 | -2071300828
| D | 99 | Staveništní přesun hmot |  |  | 0 | [5 empty] | 0 |  | 0 |  | 0 | 1 | D | 0 | ROZPOCET | [6 empty] | 0
29 | K | 998015011R00 | Přesun hmot, budovy z dílců jednopodlažní | t | 631.321 | 0 |  |  |  | základní | 0 | 0 | 0 | 0 | 0 | 0 | 4 | K | 1 | ROZPOCET | 0 | 0 | 0 | 0 | 0 | 1 | 0 | 4 | 52
| D | 711 | Izolace proti vodě |  |  | 0 | [5 empty] | 0 |  | 0 |  | 0 | 2 | D | 0 | ROZPOCET | [6 empty] | 0
30 | K | 711140016RAB | Izolace proti vodě vodorovná přitavená, 1x, 1x ALP, 1x modif.pás | m2 | 334.44 | 0 |  |  |  | základní | 0 | 0 | 0 | 0 | 0 | 0 | 16 | K | 1 | ROZPOCET | 0 | 0 | 0 | 0 | 0 | 1 | 0 | 16 | 54
31 | K | 711150016RAC | Izolace proti vodě svislá přitavená, 1x, 1x ALP, 1x modifik. pás | m2 | 73.08 | 0 |  |  |  | základní | 0 | 0 | 0 | 0 | 0 | 0 | 16 | K | 1 | ROZPOCET | 0 | 0 | 0 | 0 | 0 | 1 | 0 | 16 | 56
32 | K | 998711202R00 | Přesun hmot pro izolace proti vodě, výšky do 12 m | % |  | 0 |  |  |  | základní | 0 | 0 | 0 | 0 | 0 | 0 | 16 | K | 1 | ROZPOCET | 0 | 0 | 0 | 0 | 0 | 1 | 0 | 16 | 58
| D | 712 | Živičné krytiny |  |  | 0 | [5 empty] | 0 |  | 3.663 |  | 0 | 2 | D | 0 | ROZPOCET | [6 empty] | 0
33 | K | 712851111RAC | Plochá střecha, asfalt.pásy, tep.izol. EPS, lepená, spádové klíny z EPS, průměrná tloušťka do 240 mm | m2 | 333 | 0 |  |  |  | základní | 0 | 0 | 0 | 0 | 0 | 0 | 16 | K | 1 | ROZPOCET | 0 | 0 | 0 | 0 | 0 | 1 | 0 | 16 | 60
34 | K | 712351111RT2 | Provedení povlakové krytiny střech do 10°, samolepicími asfaltovými pásy, včetně dodávky asfaltového | m2 | 333 | 0 |  |  |  | základní | 0 | 0 | 0 | 0 | 0 | 0 | 16 | K | 1 | ROZPOCET | 0 | 0 | 0 | 0 | 0 | 1 | 0 | 16 | 62
35 | K | 712391172RZ7 | Provedení povlakové krytiny střech do 10°, ochranná textilií, 1 vrstva - včetně dodávky textilie | m2 | 333 | 0 |  |  |  | základní | 0 | 0 | 0 | 0 | 0 | 0 | 16 | K | 1 | ROZPOCET | 0 | 0 | 0 | 0 | 0 | 1 | 0 | 16 | 64
36 | K | 712391172RZ7 | Provedení povlakové krytiny střech do 10°, ochranná textilií, 1 vrstva - včetně dodávky textilie | m2 | 333 | 0 |  |  |  | základní | 0 | 0 | 0 | 0 | 0 | 0 | 16 | K | 1 | ROZPOCET | 0 | 0 | 0 | 0 | 0 | 1 | 0 | 16 | 66
37 | K | 712731101R00 | Substrát extenzivní vegetační střechy | m2 | 333 | 0 |  |  |  | základní | 0 | 0 | 0 | 0 | 0 | 0 | 16 | K | 1 | ROZPOCET | 0 | 0 | 0 | 0 | 0 | 1 | 0 | 16 | 68
38 | K | 10371522R | Substrát střešní extenzivní | m3 | 18.315 | 0 |  |  |  | základní | 0 | 0 | 0 | 0 | 0 | 0 | 16 | K | 1 | ROZPOCET | 0 | 0 | 0 | 0 | 0 | 1 | 0 | 16 | 70
39 | K | 712111111R00 | Provedení drenážní vrstvy vegetační střechy | m2 | 333 | 0 |  |  |  | základní | 0 | 0 | 0 | 0 | 0 | 0 | 16 | K | 1 | ROZPOCET | 0 | 0 | 0 | 0 | 0 | 1 | 0 | 16 | 72
40 | K | 63141105R | Rohož substrátová minerální tl. 40 mm | m2 | 333 | 0 |  |  |  | základní | 0 | 0 | 0 | 0 | 0 | 0 | 16 | K | 1 | ROZPOCET | 0 | 0 | 0 | 0 | 0 | 1 | 0 | 16 | 74
41 | M | 69334504 | koberec rozchodníkový vegetačních střech | m2 | 333 | 0 |  |  |  | základní | 0 | 0 | 0.011 | 3.663 | 0 | 0 | 32 | M | 1 | ROZPOCET | 0 | 0 | 0 | 0 | 0 | 1 | 0 | 16 | -858931956
42 | K | 712731101R00.1 | Položení vegetační nebo trávníkové rohože vegetačn | m2 | 333 | 0 |  |  |  | základní | 0 | 0 | 0 | 0 | 0 | 0 | 16 | K | 1 | ROZPOCET | 0 | 0 | 0 | 0 | 0 | 1 | 0 | 16 | 78
43 | K | 998712201R00 | Přesun hmot pro povlakové krytiny, výšky do 6 m | % |  | 0 |  |  |  | základní | 0 | 0 | 0 | 0 | 0 | 0 | 16 | K | 1 | ROZPOCET | 0 | 0 | 0 | 0 | 0 | 1 | 0 | 16 | 80
| D | 713 | Izolace tepelné |  |  | 0 | [5 empty] | 0 |  | 0 |  | 0 | 2 | D | 0 | ROZPOCET | [6 empty] | 0
44 | K | 713120042RAA | Izolace podlah tepelná EPS dvouvrstvá, tloušťka celkem 160 mm | m2 | 288.03 | 0 |  |  |  | základní | 0 | 0 | 0 | 0 | 0 | 0 | 16 | K | 1 | ROZPOCET | 0 | 0 | 0 | 0 | 0 | 1 | 0 | 16 | 82
45 | K | 713111231RK2 | Montáž parozábrany, stropů shora s přelepením spojů,včetně dodávky | m2 | 325.31 | 0 |  |  |  | základní | 0 | 0 | 0 | 0 | 0 | 0 | 16 | K | 1 | ROZPOCET | 0 | 0 | 0 | 0 | 0 | 1 | 0 | 16 | 84
46 | K | 998713202R00 | Přesun hmot pro izolace tepelné, výšky do 12 m | % |  | 0 |  |  |  | základní | 0 | 0 | 0 | 0 | 0 | 0 | 16 | K | 1 | ROZPOCET | 0 | 0 | 0 | 0 | 0 | 1 | 0 | 16 | 86
| D | 763 | Dřevostavby |  |  | 0 | [5 empty] | 0 |  | 0 |  | 0 | 2 | D | 0 | ROZPOCET | [6 empty] | 0
47 | K | 763183111R00 | Montáž dřevěných sendvičových panelů obvodových stěn | m2 | 307.32 | 0 |  |  |  | základní | 0 | 0 | 0 | 0 | 0 | 0 | 16 | K | 1 | ROZPOCET | 0 | 0 | 0 | 0 | 0 | 1 | 0 | 16 | 94
48 | K | 61241121R | Panel dřevostavební pro obvodovou stěnu | m2 | 307.32 | 0 |  |  |  | základní | 0 | 0 | 0 | 0 | 0 | 0 | 16 | K | 1 | ROZPOCET | 0 | 0 | 0 | 0 | 0 | 1 | 0 | 16 | 96
49 | K | 763183121R00 | Montáž dřevěných sendvičových panelů vnitřních stěn | m2 | 202.699 | 0 |  |  |  | základní | 0 | 0 | 0 | 0 | 0 | 0 | 16 | K | 1 | ROZPOCET | 0 | 0 | 0 | 0 | 0 | 1 | 0 | 16 | 98
50 | K | 61241171R | Panel dřevostavební pro vnitřní příčku nenosná | m2 | 96.208 | 0 |  |  |  | základní | 0 | 0 | 0 | 0 | 0 | 0 | 16 | K | 1 | ROZPOCET | 0 | 0 | 0 | 0 | 0 | 1 | 0 | 16 | 100
51 | K | 61241173R | Panel dřevostavební pro vnitřní příčku nosná | m2 | 106.491 | 0 |  |  |  | základní | 0 | 0 | 0 | 0 | 0 | 0 | 16 | K | 1 | ROZPOCET | 0 | 0 | 0 | 0 | 0 | 1 | 0 | 16 | 102
52 | K | 763183131R00 | Montáž dřevěných sendvičových stropních panelů | m2 | 325.31 | 0 |  |  |  | základní | 0 | 0 | 0 | 0 | 0 | 0 | 16 | K | 1 | ROZPOCET | 0 | 0 | 0 | 0 | 0 | 1 | 0 | 16 | 104
53 | K | 61241211R | Panel dřevostavební stropní | m2 | 325.31 | 0 |  |  |  | základní | 0 | 0 | 0 | 0 | 0 | 0 | 16 | K | 1 | ROZPOCET | 0 | 0 | 0 | 0 | 0 | 1 | 0 | 16 | 106
54 | K | 762322912R00 | Zavětrování hranoly přes 100 cm2 | m | 147.503 | 0 |  |  |  | základní | 0 | 0 | 0 | 0 | 0 | 0 | 16 | K | 1 | ROZPOCET | 0 | 0 | 0 | 0 | 0 | 1 | 0 | 16 | 108
55 | K | 60515861R | Hranol konstrukční KVH NSi, SM, 80 x 80 - 120 x 120 mm, 4 - 5 m | m3 | 17.334 | 0 |  |  |  | základní | 0 | 0 | 0 | 0 | 0 | 0 | 16 | K | 1 | ROZPOCET | 0 | 0 | 0 | 0 | 0 | 1 | 0 | 16 | 110
56 | K | 998763201R00 | Přesun hmot pro dřevostavby, výšky do 12 m | % |  | 0 |  |  |  | základní | 0 | 0 | 0 | 0 | 0 | 0 | 16 | K | 1 | ROZPOCET | 0 | 0 | 0 | 0 | 0 | 1 | 0 | 16 | 112
| D | 764 | Konstrukce klempířské |  |  | 0 | [5 empty] | 0 |  | 0 |  | 0 | 2 | D | 0 | ROZPOCET | [6 empty] | 0
57 | K | 764813150R00 | Lemování zdí z lak.Pz plechu,tvr.krytina,rš 500 mm | m | 77 | 0 |  |  |  | základní | 0 | 0 | 0 | 0 | 0 | 0 | 16 | K | 1 | ROZPOCET | 0 | 0 | 0 | 0 | 0 | 1 | 0 | 16 | 114
58 | K | 764816131RT2 | Oplechování parapetů, lakovaný Pz plech, rš 300 mm, lepení Enkolitem | m | 32.555 | 0 |  |  |  | základní | 0 | 0 | 0 | 0 | 0 | 0 | 16 | K | 1 | ROZPOCET | 0 | 0 | 0 | 0 | 0 | 1 | 0 | 16 | 116
59 | K | 998764201R00 | Přesun hmot pro klempířské konstr., výšky do 6 m | % |  | 0 |  |  |  | základní | 0 | 0 | 0 | 0 | 0 | 0 | 16 | K | 1 | ROZPOCET | 0 | 0 | 0 | 0 | 0 | 1 | 0 | 16 | 118
| D | 766 | Konstrukce truhlářské |  |  | 0 | [5 empty] | 118.924 |  | 2.6817 |  | 0 | 2 | D | 0 | ROZPOCET | [6 empty] | 0
60 | K | 766601211RT2 | Těsnění okenní spáry, ostění, PT fólie+ PP páska, folie š.100 mm, páska tl. 6 mm, š. 15 mm | m | 133.5 | 0 |  |  |  | základní | 0 | 0 | 0 | 0 | 0 | 0 | 16 | K | 1 | ROZPOCET | 0 | 0 | 0 | 0 | 0 | 1 | 0 | 16 | 120
61 | K | 766621002 | Montáž dřevěných oken plochy přes 1 m2 pevných výšky do 2,5 m s rámem do dřevěné konstrukce | m2 | 50.97 | 0 |  |  |  | základní | 1.499 | 76.404 | 0.00021 | 0.010704 | 0 | 0 | 16 | K | 1 | ROZPOCET | 0 | 0 | 0 | 0 | 0 | 1 | 0 | 16 | -279077836
62 | M | 61124017 | okno dřevohliníkové otevíravé/sklopné trojsklo přes plochu 1m2 do v 1,5m | m2 | 50.97 | 0 |  |  |  | základní | 0 | 0 | 0.03958 | 2.0174 | 0 | 0 | 32 | M | 1 | ROZPOCET | 0 | 0 | 0 | 0 | 0 | 1 | 0 | 16 | -1754717707
63 | K | 766622111 | Montáž plastových oken plochy přes 1 m2 pevných v do 1,5 m s rámem do dřevěné konstrukce | m2 | 2 | 0 |  |  |  | základní | 1.319 | 2.638 | 0.00025 | 0.0005 | 0 | 0 | 16 | K | 1 | ROZPOCET | 0 | 0 | 0 | 0 | 0 | 1 | 0 | 16 | -1489165196
64 | M | 61140043 | okno plastové s fixním zasklením dvojsklo přes plochu 1m2 do v 1,5m | m2 | 2 | 0 |  |  |  | základní | 0 | 0 | 0.02639 | 0.05278 | 0 | 0 | 32 | M | 1 | ROZPOCET | 0 | 0 | 0 | 0 | 0 | 1 | 0 | 16 | -1212281384
65 | K | 766660511 | Montáž vchodových dveří včetně rámu jednokřídlových bez nadsvětlíku do dřevěné konstrukce | kus | 2 | 0 |  |  |  | základní | 7.115 | 14.23 | 0.00086 | 0.00172 | 0 | 0 | 16 | K | 1 | ROZPOCET | 0 | 0 | 0 | 0 | 0 | 1 | 0 | 16 | -777221483
66 | M | 61173203 | dveře jednokřídlé dřevohliníkové 900x2.150mm | m2 | 6.966 | 0 |  |  |  | základní | 0 | 0 | 0.03829 | 0.26673 | 0 | 0 | 32 | M | 1 | ROZPOCET | 0 | 0 | 0 | 0 | 0 | 1 | 0 | 16 | 154885268
| P |  | Poznámka k položce: rám/zárubeň, kování a zámek v ceně | [14 empty] | P | 1
67 | K | 766660581 | Montáž vchodových dveří včetně rámu dvoukřídlových s díly a nadsvětlíkem do dřevěné konstrukce | kus | 1 | 0 |  |  |  | základní | 9.953 | 9.953 | 0.00086 | 0.00086 | 0 | 0 | 16 | K | 1 | ROZPOCET | 0 | 0 | 0 | 0 | 0 | 1 | 0 | 16 | -1550166278
68 | M | 61173202.R | dveře dvoukřídlé 5.355x2.500mm | m2 | 13.388 | 0 |  |  |  | základní | 0 | 0 | 0.02423 | 0.32439 | 0 | 0 | 32 | M | 1 | ROZPOCET | 0 | 0 | 0 | 0 | 0 | 1 | 0 | 16 | -806878641
| P |  | Poznámka k položce: rám/zárubeň, kování a zámek v ceně | [14 empty] | P | 1
69 | K | 766660734 | Montáž dveřního bezpečnostního kování - panikového | kus | 3 | 0 |  |  |  | základní | 4.185 | 12.555 | 0 | 0 | 0 | 0 | 16 | K | 1 | ROZPOCET | 0 | 0 | 0 | 0 | 0 | 1 | 0 | 16 | 452058065
70 | M | 54914135 | kování panikové klika/klika | kus | 3 | 0 |  |  |  | základní | 0 | 0 | 0.0022 | 0.0066 | 0 | 0 | 32 | M | 1 | ROZPOCET | 0 | 0 | 0 | 0 | 0 | 1 | 0 | 16 | 2130936853
71 | K | 766711097R00 | Podkladní tepelně izolační profil výšky do 200 mm | m | 28.855 | 0 |  |  |  | základní | 0 | 0 | 0 | 0 | 0 | 0 | 16 | K | 1 | ROZPOCET | 0 | 0 | 0 | 0 | 0 | 1 | 0 | 16 | 130
72 | K | 766670011R00 | Montáž obložkové zárubně a dřevěného křídla dveří | kus | 20 | 0 |  |  |  | základní | 0 | 0 | 0 | 0 | 0 | 0 | 16 | K | 1 | ROZPOCET | 0 | 0 | 0 | 0 | 0 | 1 | 0 | 16 | 132
73 | K | 611601202R | Dveře vnitřní CPL 0,2 KLASIK plné 1-křídlé 700 x 1970 mm | kus | 4 | 0 |  |  |  | základní | 0 | 0 | 0 | 0 | 0 | 0 | 16 | K | 1 | ROZPOCET | 0 | 0 | 0 | 0 | 0 | 1 | 0 | 16 | 134
74 | K | 611601203R | Dveře vnitřní CPL 0,2 KLASIK plné 1-křídlé 800 x 1970 mm | kus | 4 | 0 |  |  |  | základní | 0 | 0 | 0 | 0 | 0 | 0 | 16 | K | 1 | ROZPOCET | 0 | 0 | 0 | 0 | 0 | 1 | 0 | 16 | 136
75 | K | 61160823R | Dveře vnitřní CPL 0,2 KLASIK 3/3 sklo 1-křídlé 800 x 1970 mm, 16 dekorů | kus | 2 | 0 |  |  |  | základní | 0 | 0 | 0 | 0 | 0 | 0 | 16 | K | 1 | ROZPOCET | 0 | 0 | 0 | 0 | 0 | 1 | 0 | 16 | 138
76 | K | 766660110RAE | Dveře protipožární jednokřídlové šířky 800 mm, dřevěné plné EI 30, 800 x 1970 mm | kus | 10 | 0 |  |  |  | základní | 0 | 0 | 0 | 0 | 0 | 0 | 16 | K | 1 | ROZPOCET | 0 | 0 | 0 | 0 | 0 | 1 | 0 | 16 | 140
77 | K | 61181103R | Zárubeň obložková protipožární FÓLIE 1-křídlá 800 x 1970 mm | kus | 10 | 0 |  |  |  | základní | 0 | 0 | 0 | 0 | 0 | 0 | 16 | K | 1 | ROZPOCET | 0 | 0 | 0 | 0 | 0 | 1 | 0 | 16 | 142
78 | K | 61181406R | Zárubeň obložková CPL LAMINÁT STANDARD 1-křídlá 700 x 1970 mm | kus | 4 | 0 |  |  |  | základní | 0 | 0 | 0 | 0 | 0 | 0 | 16 | K | 1 | ROZPOCET | 0 | 0 | 0 | 0 | 0 | 1 | 0 | 16 | 144
79 | K | 61181407R | Zárubeň obložková CPL LAMINÁT STANDARD 1-křídlá 800 x 1970 mm | kus | 6 | 0 |  |  |  | základní | 0 | 0 | 0 | 0 | 0 | 0 | 16 | K | 1 | ROZPOCET | 0 | 0 | 0 | 0 | 0 | 1 | 0 | 16 | 146
80 | K | 766670021R00 | Montáž kliky a štítku | kus | 20 | 0 |  |  |  | základní | 0 | 0 | 0 | 0 | 0 | 0 | 16 | K | 1 | ROZPOCET | 0 | 0 | 0 | 0 | 0 | 1 | 0 | 16 | 148
81 | K | 54914624R | Kování dveřní KLASIK/S klíč Cr | kus | 20 | 0 |  |  |  | základní | 0 | 0 | 0 | 0 | 0 | 0 | 16 | K | 1 | ROZPOCET | 0 | 0 | 0 | 0 | 0 | 1 | 0 | 16 | 150
82 | K | 766410010RAA | Obklad stěn palubkami pero - drážka, palubky SM/JD, lakování - sibiřský modřín | m2 | 268.82 | 0 |  |  |  | základní | 0 | 0 | 0 | 0 | 0 | 0 | 16 | K | 1 | ROZPOCET | 0 | 0 | 0 | 0 | 0 | 1 | 0 | 16 | 158
83 | K | 766821111.R | Vybavení nábytkem dle studie interiéru - vestavěný nábytek T1-T4 | kpl | 1 | 0 |  |  |  | základní | 1.048 | 1.048 | 0 | 0 | 0 | 0 | 16 | K | 1 | ROZPOCET | 0 | 0 | 0 | 0 | 0 | 1 | 0 | 16 | -1221130680
84 | K | 766821111.R1 | Vybavení nábytkem dle studie interiéru - vestavěný nábytek T5-T8 | kpl | 1 | 0 |  |  |  | základní | 1.048 | 1.048 | 0 | 0 | 0 | 0 | 16 | K | 1 | ROZPOCET | 0 | 0 | 0 | 0 | 0 | 1 | 0 | 16 | -2108705637
85 | K | 766821111.R2 | Vybavení nábytkem dle studie interiéru - volný nábytek V1-V7 | kpl | 1 | 0 |  |  |  | základní | 1.048 | 1.048 | 0 | 0 | 0 | 0 | 16 | K | 1 | ROZPOCET | 0 | 0 | 0 | 0 | 0 | 1 | 0 | 16 | 808273920
86 | K | 998766201R00 | Přesun hmot pro truhlářské konstr., výšky do 6 m | % |  | 0 |  |  |  | základní | 0 | 0 | 0 | 0 | 0 | 0 | 16 | K | 1 | ROZPOCET | 0 | 0 | 0 | 0 | 0 | 1 | 0 | 16 | 160
| D | 767 | Konstrukce zámečnické |  |  | 0 | [5 empty] | 0 |  | 0 |  | 0 | 2 | D | 0 | ROZPOCET | [6 empty] | 0
87 | K | 767311260R00 | Montáž světlíků sedlových bez zasklení,rozp.600 cm | m | 20.6 | 0 |  |  |  | základní | 0 | 0 | 0 | 0 | 0 | 0 | 16 | K | 1 | ROZPOCET | 0 | 0 | 0 | 0 | 0 | 1 | 0 | 16 | 162
88 | K | 61100101R | Sedlový světlík AL - venkovní rozměr 2.500x10.700mm , izolační trojsklo U=0,5, sklon connex, kalené, FeZn podsada samonosná zateplení 200/500mm, klempířské prvky Al v barvě RAL | kus | 2 | 0 |  |  |  | základní | 0 | 0 | 0 | 0 | 0 | 0 | 16 | K | 1 | ROZPOCET | 0 | 0 | 0 | 0 | 0 | 1 | 0 | 16 | 164
89 | K | 767832100RR1 | Montáž + dodávka žebříku včetně ochranného koše | soubor | 1 | 0 |  |  |  | základní | 0 | 0 | 0 | 0 | 0 | 0 | 16 | K | 1 | ROZPOCET | 0 | 0 | 0 | 0 | 0 | 1 | 0 | 16 | 166
| D | 771 | Podlahy z dlaždic a obklady |  |  | 0 | [5 empty] | 5.4988 |  | 0.02967 |  | 0 | 2 | D | 0 | ROZPOCET | [6 empty] | 0
90 | K | 771101101R00 | Vysávání podlah prům.vysavačem pro pokládku dlažby | m2 | 70.68 | 0 |  |  |  | základní | 0 | 0 | 0 | 0 | 0 | 0 | 16 | K | 1 | ROZPOCET | 0 | 0 | 0 | 0 | 0 | 1 | 0 | 16 | 168
91 | K | 771101210R00 | Penetrace podkladu pod dlažby | m2 | 70.68 | 0 |  |  |  | základní | 0 | 0 | 0 | 0 | 0 | 0 | 16 | K | 1 | ROZPOCET | 0 | 0 | 0 | 0 | 0 | 1 | 0 | 16 | 170
92 | K | 771570014RA0 | Dlažba z dlaždic keramických 30 x 30 cm | m2 | 70.68 | 0 |  |  |  | základní | 0 | 0 | 0 | 0 | 0 | 0 | 16 | K | 1 | ROZPOCET | 0 | 0 | 0 | 0 | 0 | 1 | 0 | 16 | 172
93 | K | 771471011R00 | Obklad soklíků keram.rovných do MC,10x10 cm | m | 48.7 | 0 |  |  |  | základní | 0 | 0 | 0 | 0 | 0 | 0 | 16 | K | 1 | ROZPOCET | 0 | 0 | 0 | 0 | 0 | 1 | 0 | 16 | 174
94 | K | 597642410R | Dlažba matná sokl 300 x 80 x 9 mm | kus | 178.567 | 0 |  |  |  | základní | 0 | 0 | 0 | 0 | 0 | 0 | 16 | K | 1 | ROZPOCET | 0 | 0 | 0 | 0 | 0 | 1 | 0 | 16 | 176
95 | K | 771591112 | Izolace pod dlažbu nátěrem nebo stěrkou ve dvou vrstvách | m2 | 19.78 | 0 |  |  |  | základní | 0.278 | 5.4988 | 0.0015 | 0.02967 | 0 | 0 | 16 | K | 1 | ROZPOCET | 0 | 0 | 0 | 0 | 0 | 1 | 0 | 16 | 2076294408
96 | K | 998771201R00 | Přesun hmot pro podlahy z dlaždic, výšky do 6 m | % |  | 0 |  |  |  | základní | 0 | 0 | 0 | 0 | 0 | 0 | 16 | K | 1 | ROZPOCET | 0 | 0 | 0 | 0 | 0 | 1 | 0 | 16 | 178
| D | 776 | Podlahy povlakové |  |  | 0 | [5 empty] | 0 |  | 0 |  | 0 | 2 | D | 0 | ROZPOCET | [6 empty] | 0
97 | K | 776520110RAC | Podlaha povlaková z PVC pásů, soklík, stěrka, podlahovina tl. 2,5 mm | m2 | 97.15 | 0 |  |  |  | základní | 0 | 0 | 0 | 0 | 0 | 0 | 16 | K | 1 | ROZPOCET | 0 | 0 | 0 | 0 | 0 | 1 | 0 | 16 | 180
98 | K | 776520010RAF | Podlaha povlaková z PVC pásů, soklík, podlahovina tl. 2,0 mm | m2 | 18.1 | 0 |  |  |  | základní | 0 | 0 | 0 | 0 | 0 | 0 | 16 | K | 1 | ROZPOCET | 0 | 0 | 0 | 0 | 0 | 1 | 0 | 16 | 182
99 | K | 998776201R00 | Přesun hmot pro podlahy povlakové, výšky do 6 m | % |  | 0 |  |  |  | základní | 0 | 0 | 0 | 0 | 0 | 0 | 16 | K | 1 | ROZPOCET | 0 | 0 | 0 | 0 | 0 | 1 | 0 | 16 | 184
| D | 781 | Obklady keramické |  |  | 0 | [5 empty] | 20.6719 |  | 0.082687 |  | 0 | 2 | D | 0 | ROZPOCET | [6 empty] | 0
100 | K | 781101210R00 | Penetrace podkladu pod obklady | m2 | 121.685 | 0 |  |  |  | základní | 0 | 0 | 0 | 0 | 0 | 0 | 16 | K | 1 | ROZPOCET | 0 | 0 | 0 | 0 | 0 | 1 | 0 | 16 | 186
101 | K | 781131112 | Izolace pod obklad nátěrem nebo stěrkou ve dvou vrstvách | m2 | 55.125 | 0 |  |  |  | základní | 0.375 | 20.6719 | 0.0015 | 0.082687 | 0 | 0 | 16 | K | 1 | ROZPOCET | 0 | 0 | 0 | 0 | 0 | 1 | 0 | 16 | -82631411
102 | K | 781470010RA0 | Obklad vnitřní keramický 20 x 20 cm | m2 | 121.685 | 0 |  |  |  | základní | 0 | 0 | 0 | 0 | 0 | 0 | 16 | K | 1 | ROZPOCET | 0 | 0 | 0 | 0 | 0 | 1 | 0 | 16 | 188
103 | K | 781497131R00 | Lišta nerezová ukončovacích k obkladům | m | 57.945 | 0 |  |  |  | základní | 0 | 0 | 0 | 0 | 0 | 0 | 16 | K | 1 | ROZPOCET | 0 | 0 | 0 | 0 | 0 | 1 | 0 | 16 | 190
104 | K | 998781201R00 | Přesun hmot pro obklady keramické, výšky do 6 m | % |  | 0 |  |  |  | základní | 0 | 0 | 0 | 0 | 0 | 0 | 16 | K | 1 | ROZPOCET | 0 | 0 | 0 | 0 | 0 | 1 | 0 | 16 | 192
| D | 784 | Malby |  |  | 0 | [5 empty] | 0 |  | 0 |  | 0 | 2 | D | 0 | ROZPOCET | [6 empty] | 0
105 | K | 784011111R00 | Oprášení/ometení podkladu | m2 | 1063.75 | 0 |  |  |  | základní | 0 | 0 | 0 | 0 | 0 | 0 | 16 | K | 1 | ROZPOCET | 0 | 0 | 0 | 0 | 0 | 1 | 0 | 16 | 194
106 | K | 784011222RT2 | Zakrytí podlah, včetně odstranění, včetně papírové lepenky | m2 | 288.03 | 0 |  |  |  | základní | 0 | 0 | 0 | 0 | 0 | 0 | 16 | K | 1 | ROZPOCET | 0 | 0 | 0 | 0 | 0 | 1 | 0 | 16 | 196
107 | K | 784121101R00 | Penetrace podkladu nátěrem 1 x | m2 | 1063.75 | 0 |  |  |  | základní | 0 | 0 | 0 | 0 | 0 | 0 | 16 | K | 1 | ROZPOCET | 0 | 0 | 0 | 0 | 0 | 1 | 0 | 16 | 198
108 | K | 784125712R00 | Malba bílá,bez penetrace,2x | m2 | 1063.75 | 0 |  |  |  | základní | 0 | 0 | 0 | 0 | 0 | 0 | 16 | K | 1 | ROZPOCET | 0 | 0 | 0 | 0 | 0 | 1 | 0 | 16 | 200
| D | 786 | Čalounické úpravy |  |  | 0 | [5 empty] | 0 |  | 0 |  | 0 | 2 | D | 0 | ROZPOCET | [6 empty] | 0
109 | K | 786RR | Screenová roleta pro střešní světlík (dodávka + montáž), rozměr 10.300x2.100mm | kpl | 1 | 0 |  |  |  | základní | 0 | 0 | 0 | 0 | 0 | 0 | 16 | K | 1 | ROZPOCET | 0 | 0 | 0 | 0 | 0 | 1 | 0 | 16 | 204
110 | K | 78662312R | Žaluzie lamelové venkovní pro okna včetně purenitového kastlíku - 10ks | kpl | 1 | 0 |  |  |  | základní | 0 | 0 | 0 | 0 | 0 | 0 | 16 | K | 1 | ROZPOCET | 0 | 0 | 0 | 0 | 0 | 1 | 0 | 16 | 202

## Objekt4 - VRN
[8 empty] | >> skryté sloupce << | [9 empty] | {10cabfa6-c453-4151-bcee-db801d4804a0}
2
| KRYCÍ LIST SOUPISU PRACÍ | [7 empty] | v --- níže se nacházejí doplnkové a pomocné údaje k sestavám --- v | [8 empty] | False
Stavba:
DS_Česká_Kamenice_250206
Objekt:
Objekt4 - VRN
KSO:
| Místo: |  |  |  |  | 25. 2. 2025
Zadavatel:
Zhotovitel:
Projektant:
Zpracovatel:
Poznámka:
| Cena bez DPH |  |  |  |  | 0
|  |  | Základ daně |  |  | Výše daně
| DPH | základní | 0 |  |  | 0
|  | snížená | 0 |  |  | 0
|  | zákl. přenesená | 0 |  |  | 0
|  | sníž. přenesená | 0 |  |  | 0
|  | nulová | 0 |  |  | 0
| Cena s DPH |  |  | v | CZK | 0
| Projektant |  |  | Zpracovatel
| Datum a podpis: |  | Razítko | Datum a podpis: |  | Razítko
| Objednavatel |  |  | Zhotovitel
| Datum a podpis: |  | Razítko | Datum a podpis: |  | Razítko
REKAPITULACE ČLENĚNÍ SOUPISU PRACÍ
Stavba:
DS_Česká_Kamenice_250206
Objekt:
Objekt4 - VRN
Místo: | [5 empty] | 25. 2. 2025
Zadavatel:
Zhotovitel:
Kód dílu - Popis | [5 empty] | Cena celkem [CZK]
Náklady ze soupisu prací | [5 empty] | 0 | [12 empty] | -1
| VRN4 - Inženýrská činnost |  |  |  |  | 0
SOUPIS PRACÍ
Stavba:
DS_Česká_Kamenice_250206
Objekt:
Objekt4 - VRN
Místo: | [5 empty] | 25. 2. 2025
Zadavatel:
Zhotovitel:
PČ | Typ | Kód | Popis | MJ | Množství | Cena celkem [CZK] | Cenová soustava |  |  | DPH | J. Nh [h] | Nh celkem [h] | J. hmotnost [t] | Hmotnost celkem [t] | J. suť [t] | Suť Celkem [t]
Náklady soupisu celkem | [5 empty] | 0 | [5 empty] | 0 |  | 0 |  | 0 |  | D | -1 | [7 empty] | 0
| D | VRN4 | Inženýrská činnost |  |  | 0 | [5 empty] | 0 |  | 0 |  | 0 | 5 | D | 0 | ROZPOCET | [6 empty] | 0
1 | K | 043203000 | Měření, monitoring, rozbory | Soubor | 1 | 0 |  |  |  | základní | 0 | 0 | 0 | 0 | 0 | 0 | 1024 | K | 1 | ROZPOCET | 0 | 0 | 0 | 0 | 0 | 1 | 0 | 1024 | 1615786391
2 | K | 005121020R | Provoz zařízení staveniště | Soubor | 1 | 0 |  |  |  | základní | 0 | 0 | 0 | 0 | 0 | 0 | 4 | K | 1 | ROZPOCET | 0 | 0 | 0 | 0 | 0 | 1 | 0 | 4 | 4
3 | K | 005241020R | Geodetické zaměření skutečného provedení | Soubor | 1 | 0 |  |  |  | základní | 0 | 0 | 0 | 0 | 0 | 0 | 4 | K | 1 | ROZPOCET | 0 | 0 | 0 | 0 | 0 | 1 | 0 | 4 | 6
4 | K | 005241010R | Dokumentace skutečného provedení | Soubor | 1 | 0 |  |  |  | základní | 0 | 0 | 0 | 0 | 0 | 0 | 4 | K | 1 | ROZPOCET | 0 | 0 | 0 | 0 | 0 | 1 | 0 | 4 | 8
5 | K | 005111021R | Vytyčení inženýrských sítí | Soubor | 1 | 0 |  |  |  | základní | 0 | 0 | 0 | 0 | 0 | 0 | 4 | K | 1 | ROZPOCET | 0 | 0 | 0 | 0 | 0 | 1 | 0 | 4 | 10
6 | K | 005121010R | Vybudování zařízení staveniště | Soubor | 1 | 0 |  |  |  | základní | 0 | 0 | 0 | 0 | 0 | 0 | 4 | K | 1 | ROZPOCET | 0 | 0 | 0 | 0 | 0 | 1 | 0 | 4 | 12
7 | K | 005121030R | Odstranění zařízení staveniště | Soubor | 1 | 0 |  |  |  | základní | 0 | 0 | 0 | 0 | 0 | 0 | 4 | K | 1 | ROZPOCET | 0 | 0 | 0 | 0 | 0 | 1 | 0 | 4 | 14
8 | K | 005211080R | Bezpečnostní a hygienická opatření na staveništi | Soubor | 1 | 0 |  |  |  | základní | 0 | 0 | 0 | 0 | 0 | 0 | 4 | K | 1 | ROZPOCET | 0 | 0 | 0 | 0 | 0 | 1 | 0 | 4 | 16
9 | K | 005231010R | Revize | Soubor | 1 | 0 |  |  |  | základní | 0 | 0 | 0 | 0 | 0 | 0 | 4 | K | 1 | ROZPOCET | 0 | 0 | 0 | 0 | 0 | 1 | 0 | 4 | 18
10 | K | 005231010R.1 | RDS | Soubor | 1 | 0 |  |  |  | základní | 0 | 0 | 0 | 0 | 0 | 0 | 4 | K | 1 | ROZPOCET | 0 | 0 | 0 | 0 | 0 | 1 | 0 | 4 | 20
11 | K | 005124010R | Koordinační činnost | Soubor | 1 | 0 |  |  |  | základní | 0 | 0 | 0 | 0 | 0 | 0 | 4 | K | 1 | ROZPOCET | 0 | 0 | 0 | 0 | 0 | 1 | 0 | 4 | 22
12 | K | 005111020R | Vytyčení stavby | Soubor | 1 | 0 |  |  |  | základní | 0 | 0 | 0 | 0 | 0 | 0 | 4 | K | 1 | ROZPOCET | 0 | 0 | 0 | 0 | 0 | 1 | 0 | 4 | 2

## Objekt5 - Venkovní úpravy
[8 empty] | >> skryté sloupce << | [9 empty] | {71985a06-4e66-4434-9ef2-deaac1af9205}
2
| KRYCÍ LIST SOUPISU PRACÍ | [7 empty] | v --- níže se nacházejí doplnkové a pomocné údaje k sestavám --- v | [8 empty] | False
Stavba:
DS_Česká_Kamenice_250206
Objekt:
Objekt5 - Venkovní úpravy
KSO:
| Místo: |  |  |  |  | 25. 2. 2025
Zadavatel:
Zhotovitel:
Projektant:
Zpracovatel:
Poznámka:
| Cena bez DPH |  |  |  |  | 0
|  |  | Základ daně |  |  | Výše daně
| DPH | základní | 0 |  |  | 0
|  | snížená | 0 |  |  | 0
|  | zákl. přenesená | 0 |  |  | 0
|  | sníž. přenesená | 0 |  |  | 0
|  | nulová | 0 |  |  | 0
| Cena s DPH |  |  | v | CZK | 0
| Projektant |  |  | Zpracovatel
| Datum a podpis: |  | Razítko | Datum a podpis: |  | Razítko
| Objednavatel |  |  | Zhotovitel
| Datum a podpis: |  | Razítko | Datum a podpis: |  | Razítko
REKAPITULACE ČLENĚNÍ SOUPISU PRACÍ
Stavba:
DS_Česká_Kamenice_250206
Objekt:
Objekt5 - Venkovní úpravy
Místo: | [5 empty] | 25. 2. 2025
Zadavatel:
Zhotovitel:
Kód dílu - Popis | [5 empty] | Cena celkem [CZK]
Náklady ze soupisu prací | [5 empty] | 0 | [12 empty] | -1
| HSV - Práce a dodávky HSV |  |  |  |  | 0
| 5 - Komunikace pozemní |  |  |  |  | 0
| 998 - Přesun hmot |  |  |  |  | 0
SOUPIS PRACÍ
Stavba:
DS_Česká_Kamenice_250206
Objekt:
Objekt5 - Venkovní úpravy
Místo: | [5 empty] | 25. 2. 2025
Zadavatel:
Zhotovitel:
PČ | Typ | Kód | Popis | MJ | Množství | Cena celkem [CZK] | Cenová soustava |  |  | DPH | J. Nh [h] | Nh celkem [h] | J. hmotnost [t] | Hmotnost celkem [t] | J. suť [t] | Suť Celkem [t]
Náklady soupisu celkem | [5 empty] | 0 | [5 empty] | 511.5682 |  | 0.12726 |  | 0 |  | D | -1 | [7 empty] | 0
| D | HSV | Práce a dodávky HSV |  |  | 0 | [5 empty] | 511.5682 |  | 0.12726 |  | 0 | 1 | D | 0 | ROZPOCET | [6 empty] | 0
| D | 5 | Komunikace pozemní |  |  | 0 | [5 empty] | 0 |  | 0.12726 |  | 0 | 1 | D | 1 | ROZPOCET | [6 empty] | 0
1 | K | 112100001RAA | Kácení stromů do 500 mm a odstranění pařezů, včetně odvozu, spálení větví | kus | 7 | 0 |  |  |  | základní | 0 | 0 | 0 | 0 | 0 | 0 | 4 | K | 2 | ROZPOCET | 0 | 0 | 0 | 0 | 0 | 1 | 0 | 4 | 2
2 | K | 916561111RT2.R | Opěrná stěna z pohledových šalovacích tvárnic tl.195mm včetně základu a zemních prací - odhad ceny | m | 16 | 0 |  |  |  | základní | 0 | 0 | 0 | 0 | 0 | 0 | 4 | K | 2 | ROZPOCET | 0 | 0 | 0 | 0 | 0 | 1 | 0 | 4 | 24
3 | K | 564861111R00 | Podklad ze štěrkodrti po zhutnění tloušťky 20 cm , frakce 8/16 plocha pod kaštany | m2 | 94 | 0 |  |  |  | základní | 0 | 0 | 0 | 0 | 0 | 0 | 4 | K | 2 | ROZPOCET | 0 | 0 | 0 | 0 | 0 | 1 | 0 | 4 | 22
4 | K | 766 44-1111.R01 | Položení podlahy teras z prken, na podkladní rošt, terasová prkna | m2 | 156.6 | 0 |  |  |  | základní | 0 | 0 | 0 | 0 | 0 | 0 | 4 | K | 2 | ROZPOCET | 0 | 0 | 0 | 0 | 0 | 1 | 0 | 4 | 20
5 | K | 564281111R00 | Podklad ze štěrkopísku po zhutnění tloušťky 30 cm, - terasa | m2 | 158.6 | 0 |  |  |  | základní | 0 | 0 | 0 | 0 | 0 | 0 | 4 | K | 2 | ROZPOCET | 0 | 0 | 0 | 0 | 0 | 1 | 0 | 4 | 18
6 | K | 564921010RA0 | Zpevněná plocha, mlatový povrch | m2 | 89.82 | 0 |  |  |  | základní | 0 | 0 | 0 | 0 | 0 | 0 | 4 | K | 2 | ROZPOCET | 0 | 0 | 0 | 0 | 0 | 1 | 0 | 4 | 16
7 | K | 591050020RAA | Komunikace z kostky kamenné kostka tloušťky 120 mm včetně kamenného obrubníku | m2 | 382.79 | 0 |  |  |  | základní | 0 | 0 | 0 | 0 | 0 | 0 | 4 | K | 2 | ROZPOCET | 0 | 0 | 0 | 0 | 0 | 1 | 0 | 4 | 14
8 | K | 180400021RA0 | Založení trávníku parkového, svah, s dodáním osiva | m2 | 143 | 0 |  |  |  | základní | 0 | 0 | 0 | 0 | 0 | 0 | 4 | K | 2 | ROZPOCET | 0 | 0 | 0 | 0 | 0 | 1 | 0 | 4 | 12
9 | K | 184201112RAB | Výsadba stromu s balem, v rovině, výšky do 100 cm, Javor - Acer pseudoplatanus | kus | 1 | 0 |  |  |  | základní | 0 | 0 | 0 | 0 | 0 | 0 | 4 | K | 2 | ROZPOCET | 0 | 0 | 0 | 0 | 0 | 1 | 0 | 4 | 10
10 | K | 184 80-7112.R00 | Ochrana stromu bedněním - odstranění | m2 | 18 | 0 |  |  |  | základní | 0 | 0 | 0 | 0 | 0 | 0 | 4 | K | 2 | ROZPOCET | 0 | 0 | 0 | 0 | 0 | 1 | 0 | 4 | 8
11 | K | 184 80-7111.R00 | Ochrana stromu bedněním - zřízení | m2 | 18 | 0 |  |  |  | základní | 0 | 0 | 0 | 0 | 0 | 0 | 4 | K | 2 | ROZPOCET | 0 | 0 | 0 | 0 | 0 | 1 | 0 | 4 | 6
12 | K | 182001123R00 | Plošná úprava terénu, nerovnosti do 15 cm svah 1:1 | m2 | 143 | 0 |  |  |  | základní | 0 | 0 | 0 | 0 | 0 | 0 | 4 | K | 2 | ROZPOCET | 0 | 0 | 0 | 0 | 0 | 1 | 0 | 4 | 4
13 | K | 981011111RR2 | Demontáž altánu a pískoviště | soubor | 1 | 0 |  |  |  | základní | 0 | 0 | 0 | 0 | 0 | 0 | 4 | K | 2 | ROZPOCET | 0 | 0 | 0 | 0 | 0 | 1 | 0 | 4 | 26
14 | K | 76791113R | Montáž vjezdových bran samonosných jednokřídlových | soubor | 1 | 0 |  |  |  | základní | 0 | 0 | 0 | 0 | 0 | 0 | 4 | K | 2 | ROZPOCET | 0 | 0 | 0 | 0 | 0 | 1 | 0 | 4 | 28
15 | M | 553553R | brána pojezdová - 2 samostatné pojezdové brány. Celková šíře 9.030mm - provedení tahokov | kus | 1 | 0 |  |  |  | základní | 0 | 0 | 0.12726 | 0.12726 | 0 | 0 | 8 | M | 2 | ROZPOCET | 0 | 0 | 0 | 0 | 0 | 1 | 0 | 4 | -1344975099
| D | 998 | Přesun hmot |  |  | 0 | [5 empty] | 511.5682 |  | 0 |  | 0 | 1 | D | 1 | ROZPOCET | [6 empty] | 0
16 | K | 998223011 | Přesun hmot pro pozemní komunikace s krytem dlážděným | t | 1288.585 | 0 |  |  |  | základní | 0.397 | 511.5682 | 0 | 0 | 0 | 0 | 4 | K | 2 | ROZPOCET | 0 | 0 | 0 | 0 | 0 | 1 | 0 | 4 | -1621016228

## Elektroinstalace.
[8 empty] | >> skryté sloupce << | [9 empty] | {edd4aa5f-c1a6-4c77-8b04-fd5b828992dc}
2
| KRYCÍ LIST SOUPISU PRACÍ | [7 empty] | v --- níže se nacházejí doplnkové a pomocné údaje k sestavám --- v | [8 empty] | False
Stavba:
Dětská skupina U Potoka na p.p.č. 1287, k.ú Česká Kamenice-úprava
KSO:
| Místo: |  |  |  |  | 21. 6. 2024
Zadavatel:
Zhotovitel:
Projektant:
Zpracovatel:
Poznámka:
| Cena bez DPH |  |  |  |  | 0
|  |  | Základ daně |  |  | Výše daně
| DPH | základní | 0 |  |  | 0
|  | snížená | 0 |  |  | 0
|  | zákl. přenesená | 0 |  |  | 0
|  | sníž. přenesená | 0 |  |  | 0
|  | nulová | 0 |  |  | 0
| Cena s DPH |  |  | v | CZK | 0
| Projektant |  |  | Zpracovatel
| Datum a podpis: |  | Razítko | Datum a podpis: |  | Razítko
| Objednavatel |  |  | Zhotovitel
| Datum a podpis: |  | Razítko | Datum a podpis: |  | Razítko
REKAPITULACE ČLENĚNÍ SOUPISU PRACÍ
Stavba:
Dětská skupina U Potoka na p.p.č. 1287, k.ú Česká Kamenice-úprava
Místo: | [5 empty] | 21. 6. 2024
Zadavatel:
Zhotovitel:
Kód dílu - Popis | [5 empty] | Cena celkem [CZK]
Náklady ze soupisu prací | [5 empty] | 0 | [12 empty] | -1
| HSV - HSV |  |  |  |  | 0
| 741-FVE - Fotovoltaika |  |  |  |  | 0
| PSV - Práce a dodávky PSV |  |  |  |  | 0
| 741 - Elektroinstalace - silnoproud |  |  |  |  | 0
| 742 - Elektromontáže - rozvodný systém |  |  |  |  | 0
| 743 - Elektromontáže - hrubá montáž |  |  |  |  | 0
| 744 - Elektromontáže - rozvody vodičů měděných |  |  |  |  | 0
| 747 - Elektromontáže - kompletace rozvodů |  |  |  |  | 0
| 748 - Elektromontáže - osvětlovací zařízení a svítidla |  |  |  |  | 0
| 749 - Elektromontáže - ostatní práce a konstrukce |  |  |  |  | 0
| M - Práce a dodávky M |  |  |  |  | 0
| 21-M - Elektromontáže |  |  |  |  | 0
| 22-M - Montáže slaboproud |  |  |  |  | 0
| 36-M - Montáž prov.,měř. a regul. zařízení |  |  |  |  | 0
| 46-M - Zemní práce při extr.mont.pracích |  |  |  |  | 0
| HZS - Hodinové zúčtovací sazby |  |  |  |  | 0
| VRN - Vedlejší rozpočtové náklady |  |  |  |  | 0
| VRN1 - Průzkumné, geodetické a projektové práce |  |  |  |  | 0
| VRN3 - Zařízení staveniště |  |  |  |  | 0
| VRN4 - Inženýrská činnost |  |  |  |  | 0
SOUPIS PRACÍ
Stavba:
Dětská skupina U Potoka na p.p.č. 1287, k.ú Česká Kamenice-úprava
Místo: | [5 empty] | 21. 6. 2024
Zadavatel:
Zhotovitel:
PČ | Typ | Kód | Popis | MJ | Množství | Cena celkem [CZK] | Cenová soustava |  |  | DPH | J. Nh [h] | Nh celkem [h] | J. hmotnost [t] | Hmotnost celkem [t] | J. suť [t] | Suť Celkem [t]
Náklady soupisu celkem | [5 empty] | 0 | [5 empty] | 1065.5648 |  | 1.2013 |  | 0 |  | D | -1 | [7 empty] | 0
| D | HSV | HSV |  |  | 0 | [5 empty] | 78.588 |  | 0.4113 |  | 0 | 1 | D | 0 | ROZPOCET | [6 empty] | 0
| D | 741-FVE | Fotovoltaika |  |  | 0 | [5 empty] | 78.588 |  | 0.4113 |  | 0 | 1 | D | 1 | ROZPOCET | [6 empty] | 0
1 | K | 013254000.1 | Dokumentace skutečného provedení stavby | ks | 1 | 0 |  |  |  | základní | 0 | 0 | 0 | 0 | 0 | 0 | 1024 | K | 2 | ROZPOCET | 0 | 0 | 0 | 0 | 0 | 1 | 0 | 1024 | -1922018375
2 | K | 220270243 | Montáž UTP, FTP kabelu Cat.5e | m | 90 | 0 |  |  |  | základní | 0 | 0 | 0 | 0 | 0 | 0 | 64 | K | 2 | ROZPOCET | 0 | 0 | 0 | 0 | 0 | 1 | 0 | 64 | -83983328
3 | M | 10.049.552 | UTP 4x2x0,5 cat.5e bal.305m-pro napojení monitoringu FVE do místní sítě | M | 90 | 0 |  |  |  | základní | 0 | 0 | 0 | 0 | 0 | 0 | 256 | M | 2 | ROZPOCET | 0 | 0 | 0 | 0 | 0 | 1 | 0 | 64 | -880147502
4 | K | 741120123 | Montáž fotovoltaických kabelů uložených v trubkách nebo lištách průměru do 4 mm | m | 60 | 0 |  |  |  | základní | 0.06 | 3.6 | 0 | 0 | 0 | 0 | 16 | K | 2 | ROZPOCET | 0 | 0 | 0 | 0 | 0 | 1 | 0 | 16 | -1529178353
5 | M | 34111850 | kabel fotovoltaický černý nebo červený průměr 4mm | m | 60 | 0 |  |  |  | základní | 0 | 0 | 0 | 0 | 0 | 0 | 32 | M | 2 | ROZPOCET | 0 | 0 | 0 | 0 | 0 | 1 | 0 | 16 | -1623673273
6 | K | 741130003 | Ukončení vodič izolovaný do 4 mm2 v rozváděči nebo na přístroji | kus | 8 | 0 |  |  |  | základní | 0.057 | 0.456 | 0 | 0 | 0 | 0 | 16 | K | 2 | ROZPOCET | 0 | 0 | 0 | 0 | 0 | 1 | 0 | 16 | 818540619
7 | K | 741711011 | Montáž nosné konstrukce fotovoltaických panelů na ploché střeše nosníky | kus | 12 | 0 |  |  |  | základní | 1.09 | 13.08 | 0 | 0 | 0 | 0 | 16 | K | 2 | ROZPOCET | 0 | 0 | 0 | 0 | 0 | 1 | 0 | 16 | -870818175
8 | M | 42412402 | konstrukce nosná na rovné až mírně skloněné střechy a volná prostranství, standardní sklon 10-45°, pro vertikálně orientovaný panel, set pro 1 kus | kus | 12 | 0 |  |  |  | základní | 0 | 0 | 0.01 | 0.12 | 0 | 0 | 32 | M | 2 | ROZPOCET | 0 | 0 | 0 | 0 | 0 | 1 | 0 | 16 | 638473002
9 | K | 741721201 | Montáž fotovoltaických panelů krystalických na šikmou střechu výkonu přes 300 Wp | kus | 12 | 0 |  |  |  | základní | 1.019 | 12.228 | 0 | 0 | 0 | 0 | 16 | K | 2 | ROZPOCET | 0 | 0 | 0 | 0 | 0 | 1 | 0 | 16 | -640473052
10 | M | 35001016 | panel fotovoltaický monokrystalický 450Wp | kus | 12 | 0 |  |  |  | základní | 0 | 0 | 0.0225 | 0.27 | 0 | 0 | 32 | M | 2 | ROZPOCET | 0 | 0 | 0 | 0 | 0 | 1 | 0 | 16 | 71122479
11 | K | 741730032 | Montáž střídače napětí DC/AC hybridního třífázového pro fotovoltaické systémy, max. výstupní výkon přes 3000 do 4500 W | kus | 1 | 0 |  |  |  | základní | 13.239 | 13.239 | 0 | 0 | 0 | 0 | 16 | K | 2 | ROZPOCET | 0 | 0 | 0 | 0 | 0 | 1 | 0 | 16 | 589635812
12 | M | 35672018 | měnič fotovoltaický hybridní třífázový beztransformátorový maximální vstupní výkon 6000W, maximální výstupní výkon 5500W,2x MPPT | kus | 1 | 0 |  |  |  | základní | 0 | 0 | 0.02 | 0.02 | 0 | 0 | 32 | M | 2 | ROZPOCET | 0 | 0 | 0 | 0 | 0 | 1 | 0 | 16 | 446096802
13 | K | 741740021 | Montáž regulátoru MPPT pro fotovoltaické systémy, dobíjení 12V/24V/48V baterie, maximální nabíjecí proud do 40 A | kus | 1 | 0 |  |  |  | základní | 5.95 | 5.95 | 0 | 0 | 0 | 0 | 16 | K | 2 | ROZPOCET | 0 | 0 | 0 | 0 | 0 | 1 | 0 | 16 | 707995790
14 | M | 40511027 | regulátor fotovoltaický MPPT s napětím panelů až 150 V, maximální nabíjecí proud 35 A, baterie 12V/24V/48V, FV max 500/1000/2000Wp | kus | 1 | 0 |  |  |  | základní | 0 | 0 | 0.0013 | 0.0013 | 0 | 0 | 32 | M | 2 | ROZPOCET | 0 | 0 | 0 | 0 | 0 | 1 | 0 | 16 | 2032278233
15 | K | 741751456 | Bezpečnotní opatření - do 60V DC, mezi panely a měničem + CENTRAL-STOP | kus | 1 | 0 |  |  |  | základní | 2.4 | 2.4 | 0 | 0 | 0 | 0 | 16 | K | 2 | ROZPOCET | 0 | 0 | 0 | 0 | 0 | 1 | 0 | 16 | 1044733754
16 | K | 741751457 | CENTRAL-STOP a bezpečnostní prvky, do 60V DC, mezi panely a měničem při aktivaci | kus | 1 | 0 |  |  |  | základní | 2.4 | 2.4 | 0 | 0 | 0 | 0 | 16 | K | 2 | ROZPOCET | 0 | 0 | 0 | 0 | 0 | 1 | 0 | 16 | -1832270409
17 | K | 741810002 | Celková prohlídka elektrického rozvodu a zařízení přes 100 000 do 500 000,- Kč | kus | 1 | 0 |  |  |  | základní | 23.505 | 23.505 | 0 | 0 | 0 | 0 | 16 | K | 2 | ROZPOCET | 0 | 0 | 0 | 0 | 0 | 1 | 0 | 16 | -2028299094
18 | K | 742111200 | Montáž rozvodnice oceloplechová nebo plastová běžná do 50 kg | kus | 2 | 0 |  |  |  | základní | 0.865 | 1.73 | 0 | 0 | 0 | 0 | 16 | K | 2 | ROZPOCET | 0 | 0 | 0 | 0 | 0 | 1 | 0 | 16 | 559700237
19 | M | 10.052.001 | Rozváděče R-FVE-DC pro jištění DC obvodů, 2x DC chránič a 2x Poj. Odpojovač včetně vložek | KS | 1 | 0 |  |  |  | základní | 0 | 0 | 0 | 0 | 0 | 0 | 32 | M | 2 | ROZPOCET | 0 | 0 | 0 | 0 | 0 | 1 | 0 | 16 | -1203613205
20 | M | 10.052.002 | Rozváděč R-FVE-AC, Jistič FVE, Svodič I+II | KS | 1 | 0 |  |  |  | základní | 0 | 0 | 0 | 0 | 0 | 0 | 32 | M | 2 | ROZPOCET | 0 | 0 | 0 | 0 | 0 | 1 | 0 | 16 | 220357955
21 | K | PDO | Přesun dodávek | kpl | 1 | 0 |  |  |  | základní | 0 | 0 | 0 | 0 | 0 | 0 | 64 | K | 2 | ROZPOCET | 0 | 0 | 0 | 0 | 0 | 1 | 0 | 64 | 1103900846
22 | K | PMO | Přidružený materiál | kpl | 1 | 0 |  |  |  | základní | 0 | 0 | 0 | 0 | 0 | 0 | 64 | K | 2 | ROZPOCET | 0 | 0 | 0 | 0 | 0 | 1 | 0 | 64 | 829384894
| D | PSV | Práce a dodávky PSV |  |  | 0 | [5 empty] | 277.475 |  | 0.09844 |  | 0 | 2 | D | 0 | ROZPOCET | [6 empty] | 0
| D | 741 | Elektroinstalace - silnoproud |  |  | 0 | [5 empty] | 175.201 |  | 0.0165 |  | 0 | 2 | D | 1 | ROZPOCET | [6 empty] | 0
23 | K | 741110302 | Montáž trubka ochranná do krabic plastová tuhá D přes 40 do 90 mm uložená pevně | m | 30 | 0 |  |  |  | základní | 0.144 | 4.32 | 0 | 0 | 0 | 0 | 16 | K | 2 | ROZPOCET | 0 | 0 | 0 | 0 | 0 | 1 | 0 | 16 | 1576474080
24 | M | 345713641 | trubka elektroinstalační ohebná PVC KD 09090-příprava pro FVE | m | 30 | 0 |  |  |  | základní | 0 | 0 | 0.00055 | 0.0165 | 0 | 0 | 32 | M | 2 | ROZPOCET | 0 | 0 | 0 | 0 | 0 | 1 | 0 | 16 | -466579263
25 | K | 741130001 | Ukončení vodič izolovaný do 2,5mm2 v rozváděči nebo na přístroji | kus | 942 | 0 |  |  |  | základní | 0.051 | 48.042 | 0 | 0 | 0 | 0 | 16 | K | 2 | ROZPOCET | 0 | 0 | 0 | 0 | 0 | 1 | 0 | 16 | -724844669
26 | K | 741130005 | Ukončení vodič izolovaný do 10 mm2 v rozváděči nebo na přístroji | kus | 86 | 0 |  |  |  | základní | 0.092 | 7.912 | 0 | 0 | 0 | 0 | 16 | K | 2 | ROZPOCET | 0 | 0 | 0 | 0 | 0 | 1 | 0 | 16 | -1515941531
27 | K | 741372062.1 | Montáž svítidlo LED bytové přisazené stropní panelové do 0,36 m2 | kus | 20 | 0 |  |  |  | základní | 1.056 | 21.12 | 0 | 0 | 0 | 0 | 16 | K | 2 | ROZPOCET | 0 | 0 | 0 | 0 | 0 | 1 | 0 | 16 | -1014998393
28 | M | 10.021.2413 | STROPNÍ BODOVÉ SVĚTLO E5 rozměr: 295 x 130 x 135 mm materiál: kov,barva: bílá, libovolné natáčení, 2xGU10, 2x25W, 10059583 | KS | 20 | 0 |  |  |  | základní | 0 | 0 | 0 | 0 | 0 | 0 | 32 | M | 2 | ROZPOCET | 0 | 0 | 0 | 0 | 0 | 1 | 0 | 16 | -1352230212
29 | K | 741372062.1 | Montáž svítidlo LED bytové přisazené stropní panelové do 0,36 m2 | kus | 11 | 0 |  |  |  | základní | 1.056 | 11.616 | 0 | 0 | 0 | 0 | 16 | K | 2 | ROZPOCET | 0 | 0 | 0 | 0 | 0 | 1 | 0 | 16 | -844169385
30 | M | 10.021.2414 | STROPNÍ BODOVÉ SVĚTLO E6 rozměr: 600 x 140 x 135 mm materiál: kov,barva: bílá, libovolné natáčení, 4xGU10, 2x25W, 10059584 | KS | 11 | 0 |  |  |  | základní | 0 | 0 | 0 | 0 | 0 | 0 | 32 | M | 2 | ROZPOCET | 0 | 0 | 0 | 0 | 0 | 1 | 0 | 16 | 838289272
31 | K | 741372062.1 | Montáž svítidlo LED bytové přisazené stropní panelové do 0,36 m2 | kus | 9 | 0 |  |  |  | základní | 1.056 | 9.504 | 0 | 0 | 0 | 0 | 16 | K | 2 | ROZPOCET | 0 | 0 | 0 | 0 | 0 | 1 | 0 | 16 | -1461034836
32 | M | 10.021.2412 | ZÁVĚSNÝ STROPNÍ LUSTR E3, rozměr:ø500,materiál: polykarbonát s papírovým potahem barva: bílá,LED žárovka max 25W- barva světla teplá bílá, 226040 | KS | 9 | 0 |  |  |  | základní | 0 | 0 | 0 | 0 | 0 | 0 | 32 | M | 2 | ROZPOCET | 0 | 0 | 0 | 0 | 0 | 1 | 0 | 16 | -367934521
33 | K | 741372062.1 | Montáž svítidlo LED bytové přisazené stropní panelové do 0,36 m2 | kus | 9 | 0 |  |  |  | základní | 1.056 | 9.504 | 0 | 0 | 0 | 0 | 16 | K | 2 | ROZPOCET | 0 | 0 | 0 | 0 | 0 | 1 | 0 | 16 | -1149413883
34 | M | 10.021.2411 | ZÁVĚSNÝ STROPNÍ LUSTR E3, rozměr:ø400,materiál: polykarbonát s papírovým potahem barva: bílá,LED žárovka max 25W- barva světla teplá bílá, 226033 | KS | 9 | 0 |  |  |  | základní | 0 | 0 | 0 | 0 | 0 | 0 | 32 | M | 2 | ROZPOCET | 0 | 0 | 0 | 0 | 0 | 1 | 0 | 16 | -1902219799
35 | K | 741372062.1 | Montáž svítidlo LED bytové přisazené stropní panelové do 0,36 m2 | kus | 9 | 0 |  |  |  | základní | 1.056 | 9.504 | 0 | 0 | 0 | 0 | 16 | K | 2 | ROZPOCET | 0 | 0 | 0 | 0 | 0 | 1 | 0 | 16 | 1504506843
36 | M | 10.021.2410 | ZÁVĚSNÝ STROPNÍ LUSTR E3, rozměr:ø300,materiál: polykarbonát s papírovým potahem barva: bílá,LED žárovka max 25W- barva světla teplá bílá, 226026 | KS | 9 | 0 |  |  |  | základní | 0 | 0 | 0 | 0 | 0 | 0 | 32 | M | 2 | ROZPOCET | 0 | 0 | 0 | 0 | 0 | 1 | 0 | 16 | -456116213
37 | K | 741372062.1 | Montáž svítidlo LED bytové přisazené stropní panelové do 0,36 m2 | kus | 2 | 0 |  |  |  | základní | 1.056 | 2.112 | 0 | 0 | 0 | 0 | 16 | K | 2 | ROZPOCET | 0 | 0 | 0 | 0 | 0 | 1 | 0 | 16 | -1848869272
38 | M | 10.021.2403.1 | Svítidlo přisazené - LUXOR LED 1.4ft 4400/840 LED,IP40,přisazené,Základna: ocelový plech bílé barvy , Difuzor: lesklá parabolická mřížka, 30W | KS | 2 | 0 |  |  |  | základní | 0 | 0 | 0 | 0 | 0 | 0 | 32 | M | 2 | ROZPOCET | 0 | 0 | 0 | 0 | 0 | 1 | 0 | 16 | -467229438
39 | K | 741372062.1 | Montáž svítidlo LED bytové přisazené stropní panelové do 0,36 m2 | kus | 12 | 0 |  |  |  | základní | 1.056 | 12.672 | 0 | 0 | 0 | 0 | 16 | K | 2 | ROZPOCET | 0 | 0 | 0 | 0 | 0 | 1 | 0 | 16 | 853612349
40 | M | 10.021.2403 | Svítidlo přisazené - LUXOR LED 2.5ft 8000/840 LED,IP40,přisazené,Základna: ocelový plech bílé barvy , Difuzor: lesklá parabolická mřížka, 53W | KS | 12 | 0 |  |  |  | základní | 0 | 0 | 0 | 0 | 0 | 0 | 32 | M | 2 | ROZPOCET | 0 | 0 | 0 | 0 | 0 | 1 | 0 | 16 | -551067925
41 | K | 741372062.1 | Montáž svítidlo LED bytové přisazené stropní panelové do 0,36 m2 | kus | 6 | 0 |  |  |  | základní | 1.056 | 6.336 | 0 | 0 | 0 | 0 | 16 | K | 2 | ROZPOCET | 0 | 0 | 0 | 0 | 0 | 1 | 0 | 16 | 643486394
42 | M | 10.021.2407 | Svítidlo přisazené - LUXOR LED 1.2ft 2200/840 kovové interiérové LED,IP40,přisazené,Základna: ocelový plech bílé barvy , Difuzor: lesklá parabolická mřížka, 15W | KS | 6 | 0 |  |  |  | základní | 0 | 0 | 0 | 0 | 0 | 0 | 32 | M | 2 | ROZPOCET | 0 | 0 | 0 | 0 | 0 | 1 | 0 | 16 | 317691272
43 | K | 741810003 | Celková prohlídka elektrického rozvodu a zařízení přes 0,5 do 1 milionu Kč | kus | 1 | 0 |  |  |  | základní | 31.842 | 31.842 | 0 | 0 | 0 | 0 | 16 | K | 2 | ROZPOCET | 0 | 0 | 0 | 0 | 0 | 1 | 0 | 16 | 1558023755
44 | K | 747233150 | Montáž jistič třípólový nn do 25 A ve skříni | kus | 1 | 0 |  |  |  | základní | 0.717 | 0.717 | 0 | 0 | 0 | 0 | 16 | K | 2 | ROZPOCET | 0 | 0 | 0 | 0 | 0 | 1 | 0 | 16 | 1218353513
45 | M | 40310734 | JISTIC 3P 25A/3/B | ks | 1 | 0 |  |  |  | základní | 0 | 0 | 0 | 0 | 0 | 0 | 32 | M | 2 | ROZPOCET | 0 | 0 | 0 | 0 | 0 | 1 | 0 | 16 | 1754135900
| D | 742 | Elektromontáže - rozvodný systém |  |  | 0 | [5 empty] | 5.898 |  | 0.01011 |  | 0 | 2 | D | 1 | ROZPOCET | [6 empty] | 0
46 | M | 10.044.057 | Sádra balená á 30 kg | kg | 90 | 0 |  |  |  | základní | 0 | 0 | 0 | 0 | 0 | 0 | 256 | M | 2 | ROZPOCET | 0 | 0 | 0 | 0 | 0 | 1 | 0 | 64 | -691970449
47 | K | 742111100 | Montáž rozvodnice oceloplechová nebo plastová běžná do 20 kg | kus | 1 | 0 |  |  |  | základní | 0.506 | 0.506 | 0 | 0 | 0 | 0 | 16 | K | 2 | ROZPOCET | 0 | 0 | 0 | 0 | 0 | 1 | 0 | 16 | -1109138332
48 | M | 10.052.8251 | Rozvaděč RH - kompletní včetně zapojení | KS | 1 | 0 |  |  |  | základní | 0 | 0 | 0 | 0 | 0 | 0 | 32 | M | 2 | ROZPOCET | 0 | 0 | 0 | 0 | 0 | 1 | 0 | 16 | 1834532235
49 | M | 10.052.8257 | Rozvaděč RT - kompletní včetně zapojení | KS | 1 | 0 |  |  |  | základní | 0 | 0 | 0 | 0 | 0 | 0 | 32 | M | 2 | ROZPOCET | 0 | 0 | 0 | 0 | 0 | 1 | 0 | 16 | 1614431544
50 | K | 742111200 | Montáž rozvodnice oceloplechová nebo plastová běžná do 50 kg | kus | 5 | 0 |  |  |  | základní | 0.865 | 4.325 | 0 | 0 | 0 | 0 | 16 | K | 2 | ROZPOCET | 0 | 0 | 0 | 0 | 0 | 1 | 0 | 16 | -2043763043
51 | M | 357116460.1 | Elektroměrový rozvaděč 1x 3f elektroměr, 1x HDO, 20A/3/B | kus | 1 | 0 |  |  |  | základní | 0 | 0 | 0.01 | 0.01 | 0 | 0 | 32 | M | 2 | ROZPOCET | 0 | 0 | 0 | 0 | 0 | 1 | 0 | 16 | -932318661
52 | K | 742210121 | Montáž hlásiče automatického bodového | kus | 11 | 0 |  |  |  | základní | 0.097 | 1.067 | 0 | 0 | 0 | 0 | 16 | K | 2 | ROZPOCET | 0 | 0 | 0 | 0 | 0 | 1 | 0 | 16 | 786323122
53 | M | 345123005 | Autonomní hlásič kouře SD-728-I | kus | 11 | 0 |  |  |  | základní | 0 | 0 | 1e-05 | 0.00011 | 0 | 0 | 32 | M | 2 | ROZPOCET | 0 | 0 | 0 | 0 | 0 | 1 | 0 | 16 | 1425369284
| D | 743 | Elektromontáže - hrubá montáž |  |  | 0 | [5 empty] | 60.182 |  | 0.0448 |  | 0 | 2 | D | 1 | ROZPOCET | [6 empty] | 0
54 | K | 743111315 | Montáž trubka plastová tuhá D 23 mm uložená pod omítku | m | 280 | 0 |  |  |  | základní | 0.076 | 21.28 | 0 | 0 | 0 | 0 | 64 | K | 2 | ROZPOCET | 0 | 0 | 0 | 0 | 0 | 1 | 0 | 64 | 1144171918
55 | M | 345711540 | trubka elektroinstalační ohebná Monoflex z PH 1423/1 | m | 280 | 0 |  |  |  | základní | 0 | 0 | 0.00016 | 0.0448 | 0 | 0 | 256 | M | 2 | ROZPOCET | 0 | 0 | 0 | 0 | 0 | 1 | 0 | 64 | 1630193273
56 | K | 743411111 | Montáž krabice zapuštěná plastová kruhová typ KU68/2-1902, KO125 | kus | 136 | 0 |  |  |  | základní | 0.2 | 27.2 | 0 | 0 | 0 | 0 | 16 | K | 2 | ROZPOCET | 0 | 0 | 0 | 0 | 0 | 1 | 0 | 16 | 573581320
57 | M | 10.079.363 | Krabice KU 68-1902 | KS | 136 | 0 |  |  |  | základní | 0 | 0 | 0 | 0 | 0 | 0 | 32 | M | 2 | ROZPOCET | 0 | 0 | 0 | 0 | 0 | 1 | 0 | 16 | 907535239
58 | K | 743411121.1 | Montáž krabice zapuštěná plastová čtyřhranná typ KO100, KO125 | kus | 1 | 0 |  |  |  | základní | 0.232 | 0.232 | 0 | 0 | 0 | 0 | 16 | K | 2 | ROZPOCET | 0 | 0 | 0 | 0 | 0 | 1 | 0 | 16 | 813337544
59 | M | 10.075.335.1 | Svorkovnice EPS 2 ekvipotencionální s krabicí | KS | 1 | 0 |  |  |  | základní | 0 | 0 | 0 | 0 | 0 | 0 | 32 | M | 2 | ROZPOCET | 0 | 0 | 0 | 0 | 0 | 1 | 0 | 16 | -1035774473
60 | K | 743411311 | Montáž krabice nástěnná plastová kruhová typ KU68/2-1902, KO97 | kus | 26 | 0 |  |  |  | základní | 0.173 | 4.498 | 0 | 0 | 0 | 0 | 16 | K | 2 | ROZPOCET | 0 | 0 | 0 | 0 | 0 | 1 | 0 | 16 | -1485409205
61 | M | 10.074.803 | Krabice KU 68-1903 | KS | 26 | 0 |  |  |  | základní | 0 | 0 | 0 | 0 | 0 | 0 | 32 | M | 2 | ROZPOCET | 0 | 0 | 0 | 0 | 0 | 1 | 0 | 16 | 2128788430
62 | K | 743419130 | Otevření nebo uzavření krabice víčkem na 4 šrouby | kus | 27 | 0 |  |  |  | základní | 0.021 | 0.567 | 0 | 0 | 0 | 0 | 16 | K | 2 | ROZPOCET | 0 | 0 | 0 | 0 | 0 | 1 | 0 | 16 | -661179785
63 | K | 743991100 | Měření zemních odporů zemniče | kus | 1 | 0 |  |  |  | základní | 6.405 | 6.405 | 0 | 0 | 0 | 0 | 16 | K | 2 | ROZPOCET | 0 | 0 | 0 | 0 | 0 | 1 | 0 | 16 | -113386120
| D | 744 | Elektromontáže - rozvody vodičů měděných |  |  | 0 | [5 empty] | 8.9 |  | 0.02695 |  | 0 | 2 | D | 1 | ROZPOCET | [6 empty] | 0
64 | K | 744435200 | Montáž kabel Cu sk.5 do 1 kV do 0,63 kg uložený volně | m | 65 | 0 |  |  |  | základní | 0.052 | 3.38 | 0 | 0 | 0 | 0 | 16 | K | 2 | ROZPOCET | 0 | 0 | 0 | 0 | 0 | 1 | 0 | 16 | 803093943
65 | M | 341110640781 | Kabel PRAFlaDUR 3Jx1,5 (s požární odolností) | m | 65 | 0 |  |  |  | základní | 0 | 0 | 0.000206 | 0.01339 | 0 | 0 | 32 | M | 2 | ROZPOCET | 0 | 0 | 0 | 0 | 0 | 1 | 0 | 16 | -293520086
66 | K | 744731110 | Montáž kabel Cu sdělovací sk.1 2-19x1 mm umístěný volně | m | 120 | 0 |  |  |  | základní | 0.046 | 5.52 | 0 | 0 | 0 | 0 | 16 | K | 2 | ROZPOCET | 0 | 0 | 0 | 0 | 0 | 1 | 0 | 16 | 425973336
67 | M | 341215560 | kabel sdělovací JYTY Al laminovanou fólií 4x1 mm | m | 120 | 0 |  |  |  | základní | 0 | 0 | 0.000113 | 0.01356 | 0 | 0 | 32 | M | 2 | ROZPOCET | 0 | 0 | 0 | 0 | 0 | 1 | 0 | 16 | -958893169
| D | 747 | Elektromontáže - kompletace rozvodů |  |  | 0 | [5 empty] | 2.166 |  | 8e-05 |  | 0 | 2 | D | 1 | ROZPOCET | [6 empty] | 0
68 | K | 747131400 | Montáž přípojka sporáková s doutnavkou se zapojením vodičů | kus | 2 | 0 |  |  |  | základní | 0.401 | 0.802 | 0 | 0 | 0 | 0 | 16 | K | 2 | ROZPOCET | 0 | 0 | 0 | 0 | 0 | 1 | 0 | 16 | 1359564658
69 | M | 10.027.402 | Kombinace 3425A-0344 S2 sporáková | KS | 2 | 0 |  |  |  | základní | 0 | 0 | 0 | 0 | 0 | 0 | 32 | M | 2 | ROZPOCET | 0 | 0 | 0 | 0 | 0 | 1 | 0 | 16 | 209561177
70 | K | 747512112 | Montáž domácí telefonní tablo se zapojením vodičů | kus | 1 | 0 |  |  |  | základní | 0.4 | 0.4 | 0 | 0 | 0 | 0 | 16 | K | 2 | ROZPOCET | 0 | 0 | 0 | 0 | 0 | 1 | 0 | 16 | 1673823545
71 | M | 374141300.1.1 | Tlačítkové video tablo sestavené 2tl. se stříškou pod omítku., el. zámek, kompletní | kus | 1 | 0 |  |  |  | základní | 0 | 0 | 8e-05 | 8e-05 | 0 | 0 | 32 | M | 2 | ROZPOCET | 0 | 0 | 0 | 0 | 0 | 1 | 0 | 16 | -756778348
72 | K | 747512161 | Montáž bytové dorozumívací zařízení 1 až 3 tlačítkové se zapojením vodičů | kus | 2 | 0 |  |  |  | základní | 0.482 | 0.964 | 0 | 0 | 0 | 0 | 16 | K | 2 | ROZPOCET | 0 | 0 | 0 | 0 | 0 | 1 | 0 | 16 | 483155824
73 | M | 11.021.545 | Domovní telefon - nástěnný vč. držáku | KS | 2 | 0 |  |  |  | základní | 0 | 0 | 0 | 0 | 0 | 0 | 32 | M | 2 | ROZPOCET | 0 | 0 | 0 | 0 | 0 | 1 | 0 | 16 | 1310813160
| D | 748 | Elektromontáže - osvětlovací zařízení a svítidla |  |  | 0 | [5 empty] | 24.036 |  | 0 |  | 0 | 2 | D | 1 | ROZPOCET | [6 empty] | 0
74 | K | 210200040.1 | Montáž svítidel nástěnných nouzové | kus | 27 | 0 |  |  |  | základní | 0.548 | 14.796 | 0 | 0 | 0 | 0 | 64 | K | 2 | ROZPOCET | 0 | 0 | 0 | 0 | 0 | 1 | 0 | 64 | -559356164
75 | M | 10.151.469.1 | Sví.nouz. LED 5W 1h | KS | 27 | 0 |  |  |  | základní | 0 | 0 | 0 | 0 | 0 | 0 | 256 | M | 2 | ROZPOCET | 0 | 0 | 0 | 0 | 0 | 1 | 0 | 64 | 2141386325
76 | K | 748123141.1 | Montáž svítidlo LED pásek | m | 28 | 0 |  |  |  | základní | 0.33 | 9.24 | 0 | 0 | 0 | 0 | 16 | K | 2 | ROZPOCET | 0 | 0 | 0 | 0 | 0 | 1 | 0 | 16 | -809260534
77 | M | 253400045 | LED pásek E4, profesionální profil k zabudování, barva světla: teplá bílá (3000 K), koncový kryt, LED pásek, 24V/11,6W/metr, nalepovací na lištu | m | 28 | 0 |  |  |  | základní | 0 | 0 | 0 | 0 | 0 | 0 | 32 | M | 2 | ROZPOCET | 0 | 0 | 0 | 0 | 0 | 1 | 0 | 16 | 2083452903
78 | M | 80004 | Led zdroj 24V/150W | ks | 4 | 0 |  |  |  | základní | 0 | 0 | 0 | 0 | 0 | 0 | 32 | M | 2 | ROZPOCET | 0 | 0 | 0 | 0 | 0 | 1 | 0 | 16 | 1156540896
| D | 749 | Elektromontáže - ostatní práce a konstrukce |  |  | 0 | [5 empty] | 1.092 |  | 0 |  | 0 | 2 | D | 1 | ROZPOCET | [6 empty] | 0
79 | K | 741990041 | Montáž tabulka výstražná a označovací pro rozvodny | kus | 6 | 0 |  |  |  | základní | 0.182 | 1.092 | 0 | 0 | 0 | 0 | 16 | K | 2 | ROZPOCET | 0 | 0 | 0 | 0 | 0 | 1 | 0 | 16 | -2075486695
80 | M | 4321001 | Bezpečnostní tabulka - Za bouřky dodržujte odstup 3m od svodu Plast 2 mm A5 - 200x150 mm | ks | 4 | 0 |  |  |  | základní | 0 | 0 | 0 | 0 | 0 | 0 | 32 | M | 2 | ROZPOCET | 0 | 0 | 0 | 0 | 0 | 1 | 0 | 16 | -519943766
81 | M | 4321001.1.1 | Bezpečnostní tabulka - Elektrický rozvaděč Nehas vodou ani pěnovými přístroji | ks | 2 | 0 |  |  |  | základní | 0 | 0 | 0 | 0 | 0 | 0 | 32 | M | 2 | ROZPOCET | 0 | 0 | 0 | 0 | 0 | 1 | 0 | 16 | -940126182
| D | M | Práce a dodávky M |  |  | 0 | [5 empty] | 689.5018 |  | 0.69159 |  | 0 | 3 | D | 0 | ROZPOCET | [6 empty] | 0
| D | 21-M | Elektromontáže |  |  | 0 | [5 empty] | 537.167 |  | 0.69018 |  | 0 | 3 | D | 1 | ROZPOCET | [6 empty] | 0
82 | M | 246170260.1 | lak asfaltový A 1999 černý (á 9 kg) | kg | 1 | 0 |  |  |  | základní | 0 | 0 | 0.001 | 0.001 | 0 | 0 | 128 | M | 2 | ROZPOCET | 0 | 0 | 0 | 0 | 0 | 1 | 0 | 128 | -1457639149
83 | M | 000002.1 | Protipožární sáček PS 750 | ks | 5 | 0 |  |  |  | základní | 0 | 0 | 0 | 0 | 0 | 0 | 256 | M | 2 | ROZPOCET | 0 | 0 | 0 | 0 | 0 | 1 | 0 | 64 | 1757181577
84 | K | 210010108 | Montáž lišt vkládacích s víčkem šířky do 40 mm | m | 45 | 0 |  |  |  | základní | 0.131 | 5.895 | 0 | 0 | 0 | 0 | 64 | K | 2 | ROZPOCET | 0 | 0 | 0 | 0 | 0 | 1 | 0 | 64 | 110045837
85 | M | 345718300.1 | lišta elektroinstalační hranatá LHD 40 x 20 3m | kus | 15 | 0 |  |  |  | základní | 0 | 0 | 0.00021 | 0.00315 | 0 | 0 | 128 | M | 2 | ROZPOCET | 0 | 0 | 0 | 0 | 0 | 1 | 0 | 128 | 333750749
86 | K | 210021063 | Osazení výstražné fólie z PVC | m | 30 | 0 |  |  |  | základní | 0.023 | 0.69 | 0 | 0 | 0 | 0 | 64 | K | 2 | ROZPOCET | 0 | 0 | 0 | 0 | 0 | 1 | 0 | 64 | 741233344
87 | M | 10.042.134 | Folie ČEZ 22 rudá - blesk 250m/bal | M | 30 | 0 |  |  |  | základní | 0 | 0 | 0 | 0 | 0 | 0 | 256 | M | 2 | ROZPOCET | 0 | 0 | 0 | 0 | 0 | 1 | 0 | 64 | 1687000240
88 | K | 210100017 | Připojení tepelné čerpadlo venku a v technické místnosti | kpl | 1 | 0 |  |  |  | základní | 0 | 0 | 0 | 0 | 0 | 0 | 64 | K | 2 | ROZPOCET | 0 | 0 | 0 | 0 | 0 | 1 | 0 | 64 | -494137450
89 | K | 210100017.1 | Připojení VZT jednotky | ks | 2 | 0 |  |  |  | základní | 0 | 0 | 0 | 0 | 0 | 0 | 64 | K | 2 | ROZPOCET | 0 | 0 | 0 | 0 | 0 | 1 | 0 | 64 | -1483557773
90 | K | 210100017.1.1 | Připojení technologie v technické místnosti | ks | 1 | 0 |  |  |  | základní | 0 | 0 | 0 | 0 | 0 | 0 | 64 | K | 2 | ROZPOCET | 0 | 0 | 0 | 0 | 0 | 1 | 0 | 64 | 1890162133
91 | K | 210100017.2 | Připojení gastro technologie-kuchyně | ks | 2 | 0 |  |  |  | základní | 0 | 0 | 0 | 0 | 0 | 0 | 64 | K | 2 | ROZPOCET | 0 | 0 | 0 | 0 | 0 | 1 | 0 | 64 | -206820351
92 | K | 210100019.1 | Připojení ventilátoru | ks | 2 | 0 |  |  |  | základní | 0 | 0 | 0 | 0 | 0 | 0 | 64 | K | 2 | ROZPOCET | 0 | 0 | 0 | 0 | 0 | 1 | 0 | 64 | 1476269978
93 | M | 10.902.152.1 | 100 MTK Ventilátory domovní axiální | KS | 2 | 0 |  |  |  | základní | 0 | 0 | 0 | 0 | 0 | 0 | 256 | M | 2 | ROZPOCET | 0 | 0 | 0 | 0 | 0 | 1 | 0 | 64 | 1055174659
94 | K | 210110024.1 | Montáž nástěnný přepínač nn 6+6-střídavý | kus | 4 | 0 |  |  |  | základní | 0.411 | 1.644 | 0 | 0 | 0 | 0 | 64 | K | 2 | ROZPOCET | 0 | 0 | 0 | 0 | 0 | 1 | 0 | 64 | -1668947645
95 | M | 10.400.681 | Vypínač Retro Klasik střídavý č.5b (6+6) rozměr:ø81mm,materiál: plast barva:bílá,montáž do elektroinstalační krabice 68; max. proud 10 A; krytí IP 20; napětí 230 V VĚTŠÍ MNOŽSTVÍ VYPÍNAČŮ VEDLE SEBE INSTALOVAT SAMOSTATNĚ, BEZ RÁMEČKŮ | KS | 4 | 0 |  |  |  | základní | 0 | 0 | 0 | 0 | 0 | 0 | 256 | M | 2 | ROZPOCET | 0 | 0 | 0 | 0 | 0 | 1 | 0 | 64 | -1037752614
96 | K | 210110031 | Montáž zapuštěný vypínač nn jednopólový bezšroubové připojení | kus | 6 | 0 |  |  |  | základní | 0.134 | 0.804 | 0 | 0 | 0 | 0 | 64 | K | 2 | ROZPOCET | 0 | 0 | 0 | 0 | 0 | 1 | 0 | 64 | 1460719377
97 | M | 345355150 | spínač jednopólový 10A bílý, slonová kost | kus | 6 | 0 |  |  |  | základní | 0 | 0 | 2e-05 | 0.00012 | 0 | 0 | 128 | M | 2 | ROZPOCET | 0 | 0 | 0 | 0 | 0 | 1 | 0 | 128 | 259719046
98 | K | 210110039 | Montáž zapuštěný přepínač nn 7-křížový bezšroubové připojení | kus | 4 | 0 |  |  |  | základní | 0.173 | 0.692 | 0 | 0 | 0 | 0 | 64 | K | 2 | ROZPOCET | 0 | 0 | 0 | 0 | 0 | 1 | 0 | 64 | -1520743104
99 | M | 345357130 | spínač řazení 7 10A bílý, slonová kost | kus | 4 | 0 |  |  |  | základní | 0 | 0 | 5e-05 | 0.0002 | 0 | 0 | 128 | M | 2 | ROZPOCET | 0 | 0 | 0 | 0 | 0 | 1 | 0 | 128 | -753872662
100 | K | 210110039 | Montáž zapuštěný přepínač nn 7-křížový bezšroubové připojení | kus | 6 | 0 |  |  |  | základní | 0.173 | 1.038 | 0 | 0 | 0 | 0 | 64 | K | 2 | ROZPOCET | 0 | 0 | 0 | 0 | 0 | 1 | 0 | 64 | -1944484611
101 | M | 345357133 | Vypínač Retro Klasik křížový č.7 rozměr:ø81mm,materiál: plast barva:bílá,montáž do elektroinstalační krabice 68; max. proud 10 A; krytí IP 20; napětí 230 V VĚTŠÍ MNOŽSTVÍ VYPÍNAČŮ VEDLE SEBE INSTALOVAT SAMOSTATNĚ, BEZ RÁMEČKŮ | kus | 6 | 0 |  |  |  | základní | 0 | 0 | 5e-05 | 0.0003 | 0 | 0 | 128 | M | 2 | ROZPOCET | 0 | 0 | 0 | 0 | 0 | 1 | 0 | 128 | -1751903068
102 | K | 210110045 | Montáž zapuštěný přepínač nn 6-střídavý šroubové připojení | kus | 12 | 0 |  |  |  | základní | 0.169 | 2.028 | 0 | 0 | 0 | 0 | 64 | K | 2 | ROZPOCET | 0 | 0 | 0 | 0 | 0 | 1 | 0 | 64 | -53701788
103 | M | 345355550 | spínač řazení 6 10A bílý, slonová kost | kus | 12 | 0 |  |  |  | základní | 0 | 0 | 5e-05 | 0.0006 | 0 | 0 | 128 | M | 2 | ROZPOCET | 0 | 0 | 0 | 0 | 0 | 1 | 0 | 128 | -1377083262
104 | K | 210110045 | Montáž zapuštěný přepínač nn 6-střídavý šroubové připojení | kus | 10 | 0 |  |  |  | základní | 0.169 | 1.69 | 0 | 0 | 0 | 0 | 64 | K | 2 | ROZPOCET | 0 | 0 | 0 | 0 | 0 | 1 | 0 | 64 | -968434160
105 | M | 345355551 | KULATÝ VYPÍNAČ rozměr:ø81mm,materiál: plast barva:bílá,montáž do elektroinstalační krabice 68; max. proud 10 A; krytí IP 20; napětí 230 V VĚTŠÍ MNOŽSTVÍ VYPÍNAČŮ VEDLE SEBE INSTALOVAT SAMOSTATNĚ, BEZ RÁMEČKŮ název výrobku: RETRO KLASIK č.1 / č.6 | kus | 10 | 0 |  |  |  | základní | 0 | 0 | 5e-05 | 0.0005 | 0 | 0 | 128 | M | 2 | ROZPOCET | 0 | 0 | 0 | 0 | 0 | 1 | 0 | 128 | -552276330
106 | K | 210110142 | Montáž ovladač nn 1/0 -tlačítkový zapínací bezšroubové připojení | kus | 3 | 0 |  |  |  | základní | 0.134 | 0.402 | 0 | 0 | 0 | 0 | 64 | K | 2 | ROZPOCET | 0 | 0 | 0 | 0 | 0 | 1 | 0 | 64 | -1713225380
107 | M | 10.706.950.1.1 | 412104 Tlačítko řazení 1/0, čistě bílá | KS | 3 | 0 |  |  |  | základní | 0 | 0 | 0 | 0 | 0 | 0 | 256 | M | 2 | ROZPOCET | 0 | 0 | 0 | 0 | 0 | 1 | 0 | 64 | -796668280
108 | K | 210111002 | Montáž zásuvka vestavná šroubové připojení 2P+PE se zapojením vodičů | kus | 42 | 0 |  |  |  | základní | 0.274 | 11.508 | 0 | 0 | 0 | 0 | 64 | K | 2 | ROZPOCET | 0 | 0 | 0 | 0 | 0 | 1 | 0 | 64 | 2091882709
109 | M | 345551030 | zásuvka 1násobná 16A bílý, slonová kost | kus | 42 | 0 |  |  |  | základní | 0 | 0 | 6e-05 | 0.00252 | 0 | 0 | 128 | M | 2 | ROZPOCET | 0 | 0 | 0 | 0 | 0 | 1 | 0 | 128 | -990282555
110 | K | 210111002 | Montáž zásuvka vestavná šroubové připojení 2P+PE se zapojením vodičů | kus | 38 | 0 |  |  |  | základní | 0.274 | 10.412 | 0 | 0 | 0 | 0 | 64 | K | 2 | ROZPOCET | 0 | 0 | 0 | 0 | 0 | 1 | 0 | 64 | 2066562387
111 | M | 345551031 | KULATÁ ZÁSUVKA rozměr:ø81mm,materiál: plast barva:bílá,montáž do elektroinstalační krabice 68; max. proud 16A; krytí IP 20; napětí 230V,VĚTŠÍ MNOŽSTVÍ ZÁSUVEK VEDLE SEBE INSTALOVAT SAMOSTATNĚ, BEZ RÁMEČKŮ název výrobku: RETRO KLASIK 230V/16A | kus | 38 | 0 |  |  |  | základní | 0 | 0 | 6e-05 | 0.00228 | 0 | 0 | 128 | M | 2 | ROZPOCET | 0 | 0 | 0 | 0 | 0 | 1 | 0 | 128 | 889329087
112 | M | 345626930 | svorkovnice krabicová bezšroubová TYP017, 400 V, 2 vstupy, 2,5 mm2, 24 A | kus | 60 | 0 |  |  |  | základní | 0 | 0 | 2e-06 | 0.00012 | 0 | 0 | 128 | M | 2 | ROZPOCET | 0 | 0 | 0 | 0 | 0 | 1 | 0 | 128 | -1281921299
113 | M | 345626940 | svorkovnice krabicová bezšroubová TYP016, 400 V, 3 vstupy, 2,5 mm2, 24 A | kus | 55 | 0 |  |  |  | základní | 0 | 0 | 3e-06 | 0.000165 | 0 | 0 | 128 | M | 2 | ROZPOCET | 0 | 0 | 0 | 0 | 0 | 1 | 0 | 128 | -1662373375
114 | M | 345626950 | svorkovnice krabicová bezšroubová TYP018, 400 V, 4 vstupy, 2,5 mm2, 24 A | kus | 70 | 0 |  |  |  | základní | 0 | 0 | 5e-06 | 0.00035 | 0 | 0 | 128 | M | 2 | ROZPOCET | 0 | 0 | 0 | 0 | 0 | 1 | 0 | 128 | 473361467
115 | M | 345626960 | svorkovnice krabicová bezšroubová TYP015, 400 V, 5 vstupů, 2,5 mm2, 24 A | kus | 60 | 0 |  |  |  | základní | 0 | 0 | 1e-05 | 0.0006 | 0 | 0 | 128 | M | 2 | ROZPOCET | 0 | 0 | 0 | 0 | 0 | 1 | 0 | 128 | 975578099
116 | K | 210140251 | Montáž a zapojení kompletů dvoutlačítkových ovladačů | kus | 1 | 0 |  |  |  | základní | 0.369 | 0.369 | 0 | 0 | 0 | 0 | 64 | K | 2 | ROZPOCET | 0 | 0 | 0 | 0 | 0 | 1 | 0 | 64 | -1048841117
117 | M | 46502572 | TOTAL STOP-FVE | ks | 1 | 0 |  |  |  | základní | 0 | 0 | 0 | 0 | 0 | 0 | 256 | M | 2 | ROZPOCET | 0 | 0 | 0 | 0 | 0 | 1 | 0 | 64 | -2103409195
118 | K | 210140532.1 | Montáž termostatu | KS | 2 | 0 |  |  |  | základní | 0 | 0 | 0 | 0 | 0 | 0 | 64 | K | 2 | ROZPOCET | 0 | 0 | 0 | 0 | 0 | 1 | 0 | 64 | 109618045
119 | M | 10.027.213.1 | TERMOSTAT nástěnný programovatelný | KS | 2 | 0 |  |  |  | základní | 0 | 0 | 0 | 0 | 0 | 0 | 256 | M | 2 | ROZPOCET | 0 | 0 | 0 | 0 | 0 | 1 | 0 | 64 | -1299298687
120 | K | 210160011.1 | Montáž spínačů časových | kus | 2 | 0 |  |  |  | základní | 0.454 | 0.908 | 0 | 0 | 0 | 0 | 64 | K | 2 | ROZPOCET | 0 | 0 | 0 | 0 | 0 | 1 | 0 | 64 | 1497503550
121 | M | 61100009.1 | DOBEHOVE RELE DT3 | ks | 2 | 0 |  |  |  | základní | 0 | 0 | 0 | 0 | 0 | 0 | 256 | M | 2 | ROZPOCET | 0 | 0 | 0 | 0 | 0 | 1 | 0 | 64 | 1240463696
122 | K | 210220001 | Montáž uzemňovacího vedení vodičů FeZn pomocí svorek na povrchu páskou do 120 mm2 | m | 88 | 0 |  |  |  | základní | 0.306 | 26.928 | 0 | 0 | 0 | 0 | 64 | K | 2 | ROZPOCET | 0 | 0 | 0 | 0 | 0 | 1 | 0 | 64 | 274379679
123 | M | 354420620 | pás zemnící 30 x 4 mm FeZn | kg | 80.08 | 0 |  |  |  | základní | 0 | 0 | 0.001 | 0.08008 | 0 | 0 | 128 | M | 2 | ROZPOCET | 0 | 0 | 0 | 0 | 0 | 1 | 0 | 128 | -1862618014
124 | K | 210220002 | Montáž uzemňovacích vedení vodičů FeZn pomocí svorek na povrchu drátem nebo lanem do 10 mm | m | 35 | 0 |  |  |  | základní | 0.179 | 6.265 | 0 | 0 | 0 | 0 | 64 | K | 2 | ROZPOCET | 0 | 0 | 0 | 0 | 0 | 1 | 0 | 64 | -571870416
125 | M | 354410730 | drát průměr 10 mm FeZn | kg | 22.4 | 0 |  |  |  | základní | 0 | 0 | 0.001 | 0.0224 | 0 | 0 | 128 | M | 2 | ROZPOCET | 0 | 0 | 0 | 0 | 0 | 1 | 0 | 128 | -1348850022
126 | K | 210220101 | Montáž hromosvodného vedení svodových vodičů s podpěrami průměru do 10 mm | m | 135 | 0 |  |  |  | základní | 0.497 | 67.095 | 0 | 0 | 0 | 0 | 64 | K | 2 | ROZPOCET | 0 | 0 | 0 | 0 | 0 | 1 | 0 | 64 | 2094245941
127 | M | 354410770 | drát průměr 8 mm AlMgSi | kg | 18.459 | 0 |  |  |  | základní | 0 | 0 | 0.001 | 0.018459 | 0 | 0 | 128 | M | 2 | ROZPOCET | 0 | 0 | 0 | 0 | 0 | 1 | 0 | 128 | -1916407178
128 | M | 200031 | Podpěra vedení hromosvodu na fasádě-set (PVC podpěra 55mm, FID hmoždinka 90mm, vrut 6/80mm) | ks | 24 | 0 |  |  |  | základní | 0 | 0 | 0 | 0 | 0 | 0 | 128 | M | 2 | ROZPOCET | 0 | 0 | 0 | 0 | 0 | 1 | 0 | 128 | 1102643493
129 | K | 210220231 | Montáž tyčí jímacích délky do 3 m na stojan | kus | 6 | 0 |  |  |  | základní | 0.802 | 4.812 | 0 | 0 | 0 | 0 | 64 | K | 2 | ROZPOCET | 0 | 0 | 0 | 0 | 0 | 1 | 0 | 64 | 1618326545
130 | M | 354410610 | tyč jímací s kovaným hrotem JK 2 2000 mm FeZn | kus | 6 | 0 |  |  |  | základní | 0 | 0 | 0.004 | 0.024 | 0 | 0 | 128 | M | 2 | ROZPOCET | 0 | 0 | 0 | 0 | 0 | 1 | 0 | 128 | 1496294631
131 | K | 2102202312 | Montáž podstavce pro jímací tyče délky do 3 m na stojan | kus | 6 | 0 |  |  |  | základní | 0.802 | 4.812 | 0 | 0 | 0 | 0 | 64 | K | 2 | ROZPOCET | 0 | 0 | 0 | 0 | 0 | 1 | 0 | 64 | -1930238474
132 | M | 10.513.729 | Podstavec PB19 betonový | KS | 6 | 0 |  |  |  | základní | 0 | 0 | 0 | 0 | 0 | 0 | 256 | M | 2 | ROZPOCET | 0 | 0 | 0 | 0 | 0 | 1 | 0 | 64 | 497603044
133 | M | 10.513.730 | Podložka PB19 gumová | KS | 6 | 0 |  |  |  | základní | 0 | 0 | 0 | 0 | 0 | 0 | 256 | M | 2 | ROZPOCET | 0 | 0 | 0 | 0 | 0 | 1 | 0 | 64 | -1994365031
134 | K | 210220301 | Montáž svorek hromosvodných typu SS, SR 03 se 2 šrouby | kus | 30 | 0 |  |  |  | základní | 0.252 | 7.56 | 0 | 0 | 0 | 0 | 64 | K | 2 | ROZPOCET | 0 | 0 | 0 | 0 | 0 | 1 | 0 | 64 | 1535284902
135 | M | 354354418751 | SUb svorka univerzální bez strředové destičky | ks | 30 | 0 |  |  |  | základní | 0 | 0 | 0 | 0 | 0 | 0 | 128 | M | 2 | ROZPOCET | 0 | 0 | 0 | 0 | 0 | 1 | 0 | 128 | 2056937202
136 | K | 210220301 | Montáž svorek hromosvodných typu SS, SR 03 se 2 šrouby | kus | 75 | 0 |  |  |  | základní | 0.252 | 18.9 | 0 | 0 | 0 | 0 | 64 | K | 2 | ROZPOCET | 0 | 0 | 0 | 0 | 0 | 1 | 0 | 64 | 597346100
137 | M | 354418850 | svorka spojovací SS pro lano D8-10 mm | kus | 75 | 0 |  |  |  | základní | 0 | 0 | 0.00023 | 0.01725 | 0 | 0 | 128 | M | 2 | ROZPOCET | 0 | 0 | 0 | 0 | 0 | 1 | 0 | 128 | 535169065
138 | K | 210220302 | Montáž svorek hromosvodných typu ST, SJ, SK, SZ, SR 01, 02 se 3 a více šrouby | kus | 8 | 0 |  |  |  | základní | 0.352 | 2.816 | 0 | 0 | 0 | 0 | 64 | K | 2 | ROZPOCET | 0 | 0 | 0 | 0 | 0 | 1 | 0 | 64 | 1625457068
139 | M | 354418950 | svorka připojovací SP1 k připojení kovových částí | kus | 8 | 0 |  |  |  | základní | 0 | 0 | 0.00016 | 0.00128 | 0 | 0 | 128 | M | 2 | ROZPOCET | 0 | 0 | 0 | 0 | 0 | 1 | 0 | 128 | -1689799982
140 | K | 210220302 | Montáž svorek hromosvodných typu ST, SJ, SK, SZ, SR 01, 02 se 3 a více šrouby | kus | 4 | 0 |  |  |  | základní | 0.352 | 1.408 | 0 | 0 | 0 | 0 | 64 | K | 2 | ROZPOCET | 0 | 0 | 0 | 0 | 0 | 1 | 0 | 64 | 1404152316
141 | M | 354418750 | svorka křížová SK pro vodič D6-10 mm | kus | 4 | 0 |  |  |  | základní | 0 | 0 | 0.00016 | 0.00064 | 0 | 0 | 128 | M | 2 | ROZPOCET | 0 | 0 | 0 | 0 | 0 | 1 | 0 | 128 | 1966361176
142 | K | 210220302 | Montáž svorek hromosvodných typu ST, SJ, SK, SZ, SR 01, 02 se 3 a více šrouby | kus | 6 | 0 |  |  |  | základní | 0.352 | 2.112 | 0 | 0 | 0 | 0 | 64 | K | 2 | ROZPOCET | 0 | 0 | 0 | 0 | 0 | 1 | 0 | 64 | -526304767
143 | M | 354419250 | svorka zkušební SZ pro lano D6-12 mm FeZn | kus | 6 | 0 |  |  |  | základní | 0 | 0 | 0.0002 | 0.0012 | 0 | 0 | 128 | M | 2 | ROZPOCET | 0 | 0 | 0 | 0 | 0 | 1 | 0 | 128 | 2008959961
144 | K | 210220302.1 | Montáž svorek hromosvodných typu ST, SJ, SK, SZ, SR 01, 02 se 3 a více šrouby | kus | 24 | 0 |  |  |  | základní | 0.352 | 8.448 | 0 | 0 | 0 | 0 | 64 | K | 2 | ROZPOCET | 0 | 0 | 0 | 0 | 0 | 1 | 0 | 64 | -1781595086
145 | M | 354419860 | svorka odbočovací a spojovací SR 3b pro pásek 30x4 mm FeZn | kus | 12 | 0 |  |  |  | základní | 0 | 0 | 0.00026 | 0.00312 | 0 | 0 | 128 | M | 2 | ROZPOCET | 0 | 0 | 0 | 0 | 0 | 1 | 0 | 128 | 168026751
146 | M | 354419960 | svorka odbočovací a spojovací SR 3a pro spojování kruhových a páskových vodičů FeZn | kus | 12 | 0 |  |  |  | základní | 0 | 0 | 0.0007 | 0.0084 | 0 | 0 | 128 | M | 2 | ROZPOCET | 0 | 0 | 0 | 0 | 0 | 1 | 0 | 128 | 1788040172
147 | K | 210220321 | Montáž svorek hromosvodných na potrubí typ Bernard se zhotovením pásku | kus | 5 | 0 |  |  |  | základní | 0.264 | 1.32 | 0 | 0 | 0 | 0 | 64 | K | 2 | ROZPOCET | 0 | 0 | 0 | 0 | 0 | 1 | 0 | 64 | -342459878
148 | M | 68500165 | SVORKA ST NA POTRUBI | ks | 5 | 0 |  |  |  | základní | 0 | 0 | 0 | 0 | 0 | 0 | 256 | M | 2 | ROZPOCET | 0 | 0 | 0 | 0 | 0 | 1 | 0 | 64 | -1947017998
149 | K | 210220372.1 | Montáž ochranných prvků - úhelníků nebo trubek do zdiva | kus | 6 | 0 |  |  |  | základní | 0.871 | 5.226 | 0 | 0 | 0 | 0 | 64 | K | 2 | ROZPOCET | 0 | 0 | 0 | 0 | 0 | 1 | 0 | 64 | 1036342174
150 | M | 354418300 | úhelník ochranný OU 1.7 na ochranu svodu 1,7 m | kus | 6 | 0 |  |  |  | základní | 0 | 0 | 0.0042 | 0.0252 | 0 | 0 | 128 | M | 2 | ROZPOCET | 0 | 0 | 0 | 0 | 0 | 1 | 0 | 128 | -286462010
151 | M | 354418360 | držák ochranného úhelníku do zdiva DOU FeZn s prodloužením-instalovat před fasádou | kus | 12 | 0 |  |  |  | základní | 0 | 0 | 0.00032 | 0.00384 | 0 | 0 | 256 | M | 2 | ROZPOCET | 0 | 0 | 0 | 0 | 0 | 1 | 0 | 64 | 809462973
152 | K | 210220401 | Montáž vedení hromosvodné - štítků k označení svodů | kus | 6 | 0 |  |  |  | základní | 0.18 | 1.08 | 0 | 0 | 0 | 0 | 64 | K | 2 | ROZPOCET | 0 | 0 | 0 | 0 | 0 | 1 | 0 | 64 | -1533605233
153 | M | 354421100 | štítek plastový č. 31 - čísla svodů | kus | 6 | 0 |  |  |  | základní | 0 | 0 | 1e-06 | 6e-06 | 0 | 0 | 128 | M | 2 | ROZPOCET | 0 | 0 | 0 | 0 | 0 | 1 | 0 | 128 | -1074624055
154 | K | 210220451 | Montáž vedení hromosvodné - ochranného pospojování volně nebo pod omítku | m | 50 | 0 |  |  |  | základní | 0.057 | 2.85 | 0 | 0 | 0 | 0 | 64 | K | 2 | ROZPOCET | 0 | 0 | 0 | 0 | 0 | 1 | 0 | 64 | -2066144931
155 | M | 10180161 | VODIC CYY 6 ZELENOZLUTY | m | 50 | 0 |  |  |  | základní | 0 | 0 | 0 | 0 | 0 | 0 | 256 | M | 2 | ROZPOCET | 0 | 0 | 0 | 0 | 0 | 1 | 0 | 64 | -948849214
156 | K | 210220451 | Montáž vedení hromosvodné - ochranného pospojování volně nebo pod omítku | m | 80 | 0 |  |  |  | základní | 0.057 | 4.56 | 0 | 0 | 0 | 0 | 64 | K | 2 | ROZPOCET | 0 | 0 | 0 | 0 | 0 | 1 | 0 | 64 | 144669842
157 | M | 10180202 | VODIC CYY 4 ZELENOZLUTY | m | 80 | 0 |  |  |  | základní | 0 | 0 | 0 | 0 | 0 | 0 | 256 | M | 2 | ROZPOCET | 0 | 0 | 0 | 0 | 0 | 1 | 0 | 64 | -2099686981
158 | K | 210220451 | Montáž vedení hromosvodné - ochranného pospojování volně nebo pod omítku | m | 90 | 0 |  |  |  | základní | 0.057 | 5.13 | 0 | 0 | 0 | 0 | 64 | K | 2 | ROZPOCET | 0 | 0 | 0 | 0 | 0 | 1 | 0 | 64 | -725005959
159 | M | 10100175 | VODIC CYY 2,5 ZELENOZLUTA | m | 90 | 0 |  |  |  | základní | 0 | 0 | 0 | 0 | 0 | 0 | 256 | M | 2 | ROZPOCET | 0 | 0 | 0 | 0 | 0 | 1 | 0 | 64 | 501153037
160 | K | 210220451.1 | Montáž vedení hromosvodné - ochranného pospojování volně nebo pod omítku | m | 15 | 0 |  |  |  | základní | 0.057 | 0.855 | 0 | 0 | 0 | 0 | 64 | K | 2 | ROZPOCET | 0 | 0 | 0 | 0 | 0 | 1 | 0 | 64 | 1744918298
161 | M | 341421600.1 | CYA 25 ZŽ Vodič H07V-K 25 ohebný zelenožlutý | m | 15 | 0 |  |  |  | základní | 0 | 0 | 0.00027 | 0.00405 | 0 | 0 | 128 | M | 2 | ROZPOCET | 0 | 0 | 0 | 0 | 0 | 1 | 0 | 128 | -637749150
162 | K | 210802024 | Montáž měděných šňůr lehkých AO3VV,AO5,CGLG,CGLU,CMSM,CYLY,HO5 do 1 kV do 1,6 kg uložených volně | m | 40 | 0 |  |  |  | základní | 0.068 | 2.72 | 0 | 0 | 0 | 0 | 64 | K | 2 | ROZPOCET | 0 | 0 | 0 | 0 | 0 | 1 | 0 | 64 | 77353438
163 | M | 341432880 | Kabel H05VV-F, CYSY, 3x2,5 mm2, ohebný, bílý | m | 40 | 0 |  |  |  | základní | 0 | 0 | 0.000135 | 0.0054 | 0 | 0 | 128 | M | 2 | ROZPOCET | 0 | 0 | 0 | 0 | 0 | 1 | 0 | 128 | 875824595
164 | K | 210802109 | Montáž měděných vodičů CMSM, CMFM, A03VV, AO5, CGLU, CYH, CYLY, HO3VV, HO5 3x1,5 mm2 volně | m | 40 | 0 |  |  |  | základní | 0.046 | 1.84 | 0 | 0 | 0 | 0 | 64 | K | 2 | ROZPOCET | 0 | 0 | 0 | 0 | 0 | 1 | 0 | 64 | -1661686707
165 | M | 341431760 | Vodič H05VV-F 3Gx1,5 (CYSY) bílá | m | 40 | 0 |  |  |  | základní | 0 | 0 | 0.00015 | 0.006 | 0 | 0 | 128 | M | 2 | ROZPOCET | 0 | 0 | 0 | 0 | 0 | 1 | 0 | 128 | 518477817
166 | K | 210810013.1 | Montáž měděných kabelů CYKY, CYKYD, CYKYDY, NYM, NYY, YSLY 750 V 4x10mm2 uložených volně | m | 80 | 0 |  |  |  | základní | 0.058 | 4.64 | 0 | 0 | 0 | 0 | 64 | K | 2 | ROZPOCET | 0 | 0 | 0 | 0 | 0 | 1 | 0 | 64 | 1228565690
167 | M | 10.048.218.1 | CYKY 4J10 (4Bx10)-změřit na stavbě | M | 80 | 0 |  |  |  | základní | 0 | 0 | 0 | 0 | 0 | 0 | 256 | M | 2 | ROZPOCET | 0 | 0 | 0 | 0 | 0 | 1 | 0 | 64 | 2099971835
168 | K | 210810015 | Montáž měděných kabelů CYKY, CYKYD, CYKYDY, NYM, NYY, YSLY 750 V 5x1,5 mm2 uložených volně | m | 120 | 0 |  |  |  | základní | 0.046 | 5.52 | 0 | 0 | 0 | 0 | 64 | K | 2 | ROZPOCET | 0 | 0 | 0 | 0 | 0 | 1 | 0 | 64 | -1019558054
169 | M | 341110900 | kabel silový s Cu jádrem CYKY 5x1,5 mm2 | m | 120 | 0 |  |  |  | základní | 0 | 0 | 0.00016 | 0.0192 | 0 | 0 | 128 | M | 2 | ROZPOCET | 0 | 0 | 0 | 0 | 0 | 1 | 0 | 128 | -714287299
170 | K | 210810045 | Montáž měděných kabelů CYKY, CYKYD, CYKYDY, NYM, NYY, YSLY 750 V 3x1,5 mm2 uložených pevně | m | 1545 | 0 |  |  |  | základní | 0.09 | 139.05 | 0 | 0 | 0 | 0 | 64 | K | 2 | ROZPOCET | 0 | 0 | 0 | 0 | 0 | 1 | 0 | 64 | -2051903390
171 | M | 341110300 | kabel silový s Cu jádrem CYKY 3x1,5 mm2 | m | 1545 | 0 |  |  |  | základní | 0 | 0 | 0.000117 | 0.18077 | 0 | 0 | 128 | M | 2 | ROZPOCET | 0 | 0 | 0 | 0 | 0 | 1 | 0 | 128 | 1509555343
172 | K | 210810046 | Montáž měděných kabelů CYKY, CYKYD, CYKYDY, NYM, NYY, YSLY 750 V 3x2,5 mm2 uložených pevně | m | 1230 | 0 |  |  |  | základní | 0.09 | 110.7 | 0 | 0 | 0 | 0 | 64 | K | 2 | ROZPOCET | 0 | 0 | 0 | 0 | 0 | 1 | 0 | 64 | 1425526154
173 | M | 341110360 | kabel silový s Cu jádrem CYKY 3x2,5 mm2 | m | 1230 | 0 |  |  |  | základní | 0 | 0 | 0.000167 | 0.20541 | 0 | 0 | 128 | M | 2 | ROZPOCET | 0 | 0 | 0 | 0 | 0 | 1 | 0 | 128 | 1214182793
174 | K | 210810049 | Montáž měděných kabelů CYKY, CYKYD, CYKYDY, NYM, NYY, YSLY 750 V 4x1,5 mm2 uložených pevně | m | 130 | 0 |  |  |  | základní | 0.09 | 11.7 | 0 | 0 | 0 | 0 | 64 | K | 2 | ROZPOCET | 0 | 0 | 0 | 0 | 0 | 1 | 0 | 64 | 1365358346
175 | M | 341110600 | kabel silový s Cu jádrem CYKY 4x1,5 mm2 | m | 130 | 0 |  |  |  | základní | 0 | 0 | 0.000142 | 0.01846 | 0 | 0 | 128 | M | 2 | ROZPOCET | 0 | 0 | 0 | 0 | 0 | 1 | 0 | 128 | 950299621
176 | K | 210810056 | Montáž měděných kabelů CYKY, CYKYD, CYKYDY, NYM, NYY, YSLY 750 V 5x2,5 mm2 uložených pevně | m | 90 | 0 |  |  |  | základní | 0.09 | 8.1 | 0 | 0 | 0 | 0 | 64 | K | 2 | ROZPOCET | 0 | 0 | 0 | 0 | 0 | 1 | 0 | 64 | 1216388268
177 | M | 341110940 | kabel silový s Cu jádrem CYKY 5x2,5 mm2 | m | 90 | 0 |  |  |  | základní | 0 | 0 | 0.000253 | 0.02277 | 0 | 0 | 128 | M | 2 | ROZPOCET | 0 | 0 | 0 | 0 | 0 | 1 | 0 | 128 | -1527803519
178 | K | 210810057 | Montáž měděných kabelů CYKY, CYKYD, CYKYDY, NYM, NYY, YSLY 750 V 5x4 mm2 uložených pevně | m | 30 | 0 |  |  |  | základní | 0.096 | 2.88 | 0 | 0 | 0 | 0 | 64 | K | 2 | ROZPOCET | 0 | 0 | 0 | 0 | 0 | 1 | 0 | 64 | -2035743383
179 | M | 341110980 | kabel silový s Cu jádrem CYKY 5x4 mm2 | m | 30 | 0 |  |  |  | základní | 0 | 0 | 0.000345 | 0.01035 | 0 | 0 | 128 | M | 2 | ROZPOCET | 0 | 0 | 0 | 0 | 0 | 1 | 0 | 128 | -535461085
180 | K | 743621110 | Montáž drát nebo lano hromosvodné svodové D do 10 mm s podpěrou | m | 80 | 0 |  |  |  | základní | 0.497 | 39.76 | 0 | 0 | 0 | 0 | 16 | K | 2 | ROZPOCET | 0 | 0 | 0 | 0 | 0 | 1 | 0 | 16 | 413621348
181 | M | 10.046.510 | Podpěra PV 21c plast základna kulatá nebo systémový držák střechy-přivařené | KS | 80 | 0 |  |  |  | základní | 0 | 0 | 0 | 0 | 0 | 0 | 32 | M | 2 | ROZPOCET | 0 | 0 | 0 | 0 | 0 | 1 | 0 | 16 | -1523938348
182 | K | PD | Přesun dodávek | % | 3245.504 | 0 |  |  |  | základní | 0 | 0 | 0 | 0 | 0 | 0 | 64 | K | 2 | ROZPOCET | 0 | 0 | 0 | 0 | 0 | 1 | 0 | 64 | -160829096
183 | K | PM | Přidružený materiál | % | 3245.504 | 0 |  |  |  | základní | 0 | 0 | 0 | 0 | 0 | 0 | 128 | K | 2 | ROZPOCET | 0 | 0 | 0 | 0 | 0 | 1 | 0 | 128 | 378704453
184 | K | PPV | Podíl přidružených výkonů | % | 3245.504 | 0 |  |  |  | základní | 0 | 0 | 0 | 0 | 0 | 0 | 64 | K | 2 | ROZPOCET | 0 | 0 | 0 | 0 | 0 | 1 | 0 | 64 | -474582183
185 | K | ZV | Zednické výpomoci | % | 2927.769 | 0 |  |  |  | základní | 0 | 0 | 0 | 0 | 0 | 0 | 64 | K | 2 | ROZPOCET | 0 | 0 | 0 | 0 | 0 | 1 | 0 | 64 | -459585574
| D | 22-M | Montáže slaboproud |  |  | 0 | [5 empty] | 26.33 |  | 0.00012 |  | 0 | 3 | D | 1 | ROZPOCET | [6 empty] | 0
186 | K | 220270243 | Montáž UTP, FTP kabelu Cat.5e | m | 320 | 0 |  |  |  | základní | 0 | 0 | 0 | 0 | 0 | 0 | 64 | K | 2 | ROZPOCET | 0 | 0 | 0 | 0 | 0 | 1 | 0 | 64 | -1068323003
187 | M | 10.049.551 | UTP 4x2x0,5 cat.5e bal.305m | M | 320 | 0 |  |  |  | základní | 0 | 0 | 0 | 0 | 0 | 0 | 256 | M | 2 | ROZPOCET | 0 | 0 | 0 | 0 | 0 | 1 | 0 | 64 | 1453139352
188 | K | 220280221 | Montáž kabely bytové uložené v trubkách nebo lištách SYKFY 5 x 2 x 0,5 mm | m | 90 | 0 |  |  |  | základní | 0.044 | 3.96 | 0 | 0 | 0 | 0 | 64 | K | 2 | ROZPOCET | 0 | 0 | 0 | 0 | 0 | 1 | 0 | 64 | 225441223
189 | M | 10.048.908 | SYKFY 5x2x0,5 | M | 90 | 0 |  |  |  | základní | 0 | 0 | 0 | 0 | 0 | 0 | 256 | M | 2 | ROZPOCET | 0 | 0 | 0 | 0 | 0 | 1 | 0 | 64 | 1830838745
190 | K | 220280229 | Montáž koaxiálního kabelu 75ohm | m | 140 | 0 |  |  |  | základní | 0 | 0 | 0 | 0 | 0 | 0 | 64 | K | 2 | ROZPOCET | 0 | 0 | 0 | 0 | 0 | 1 | 0 | 64 | 145610430
191 | M | 10.698.536 | Kabel HD-1000 FHD koaxiál bal.150m | M | 140 | 0 |  |  |  | základní | 0 | 0 | 0 | 0 | 0 | 0 | 256 | M | 2 | ROZPOCET | 0 | 0 | 0 | 0 | 0 | 1 | 0 | 64 | -1366947436
192 | K | 220301201 | Montáž zásuvka telefonní 4-pólové pod omítku | kus | 2 | 0 |  |  |  | základní | 0.15 | 0.3 | 0 | 0 | 0 | 0 | 64 | K | 2 | ROZPOCET | 0 | 0 | 0 | 0 | 0 | 1 | 0 | 64 | -1298569644
193 | M | 10.942.065 | Zásuvka datová RJ45 kat.5e | KS | 2 | 0 |  |  |  | základní | 0 | 0 | 0 | 0 | 0 | 0 | 256 | M | 2 | ROZPOCET | 0 | 0 | 0 | 0 | 0 | 1 | 0 | 64 | -200972347
194 | K | 220301201 | Montáž zásuvka telefonní 4-pólové pod omítku | kus | 2 | 0 |  |  |  | základní | 0.15 | 0.3 | 0 | 0 | 0 | 0 | 64 | K | 2 | ROZPOCET | 0 | 0 | 0 | 0 | 0 | 1 | 0 | 64 | 1648235244
195 | M | 10.942.067 | Datová zásuvka Retro Klasik RJ45, bílá rozměr:ø81mm,materiál: plast barva:bílá,montáž do elektroinstalační krabice 68; VĚTŠÍ MNOŽSTVÍ VYPÍNAČŮ VEDLE SEBE INSTALOVAT SAMOSTATNĚ, BEZ RÁMEČKŮ | KS | 2 | 0 |  |  |  | základní | 0 | 0 | 0 | 0 | 0 | 0 | 128 | M | 2 | ROZPOCET | 0 | 0 | 0 | 0 | 0 | 1 | 0 | 128 | 2015483148
196 | K | 220301203 | Montáž televizní zásuvky pod omítku | ks | 2 | 0 |  |  |  | základní | 0 | 0 | 0 | 0 | 0 | 0 | 64 | K | 2 | ROZPOCET | 0 | 0 | 0 | 0 | 0 | 1 | 0 | 64 | 192200574
197 | M | 374511237 | Televizní zásuvka Retro Klasik, bílá rozměr:ø81mm,materiál: plast barva:bílá,montáž do elektroinstalační krabice 68; VĚTŠÍ MNOŽSTVÍ VYPÍNAČŮ VEDLE SEBE INSTALOVAT SAMOSTATNĚ, BEZ RÁMEČKŮ | kus | 2 | 0 |  |  |  | základní | 0 | 0 | 6e-05 | 0.00012 | 0 | 0 | 128 | M | 2 | ROZPOCET | 0 | 0 | 0 | 0 | 0 | 1 | 0 | 128 | 333802998
198 | M | 741999041 | konektory F - kompresní | ks | 2 | 0 |  |  |  | základní | 0 | 0 | 0 | 0 | 0 | 0 | 256 | M | 2 | ROZPOCET | 0 | 0 | 0 | 0 | 0 | 1 | 0 | 64 | -484112335
199 | K | 220450007.1 | Montáž anténního stožáru | kus | 1 | 0 |  |  |  | základní | 2.23 | 2.23 | 0 | 0 | 0 | 0 | 64 | K | 2 | ROZPOCET | 0 | 0 | 0 | 0 | 0 | 1 | 0 | 64 | -219013665
200 | M | 741999025 | stožár STA-trojnožka (dimenzovaný pro antény 90 cm a antény UHF a VKV - 3m teleskopický včetně výložníků a kotvících systémů | sada | 1 | 0 |  |  |  | základní | 0 | 0 | 0 | 0 | 0 | 0 | 256 | M | 2 | ROZPOCET | 0 | 0 | 0 | 0 | 0 | 1 | 0 | 64 | -1308756169
201 | K | 220731511 | Zřízení uzemnění stožáru anténního na objektu | kus | 1 | 0 |  |  |  | základní | 9.3 | 9.3 | 0 | 0 | 0 | 0 | 64 | K | 2 | ROZPOCET | 0 | 0 | 0 | 0 | 0 | 1 | 0 | 64 | -1563466508
202 | K | 220880301.1 | Montáž skříně 19" | kus | 1 | 0 |  |  |  | základní | 3.34 | 3.34 | 0 | 0 | 0 | 0 | 64 | K | 2 | ROZPOCET | 0 | 0 | 0 | 0 | 0 | 1 | 0 | 64 | -654077191
203 | M | 10.652.241.2.1 | 19" RACK jednodílný 12U | KS | 1 | 0 |  |  |  | základní | 0 | 0 | 0 | 0 | 0 | 0 | 256 | M | 2 | ROZPOCET | 0 | 0 | 0 | 0 | 0 | 1 | 0 | 64 | 617970679
204 | M | 10007.1 | UTP propojovací kabel 0,5m 5e | ks | 20 | 0 |  |  |  | základní | 0 | 0 | 0 | 0 | 0 | 0 | 256 | M | 2 | ROZPOCET | 0 | 0 | 0 | 0 | 0 | 1 | 0 | 64 | 692158508
205 | K | 742330024 | Montáž patch panelu 24 portů UTP/FTP | kus | 1 | 0 |  |  |  | základní | 4 | 4 | 0 | 0 | 0 | 0 | 16 | K | 2 | ROZPOCET | 0 | 0 | 0 | 0 | 0 | 1 | 0 | 16 | -600312170
206 | M | M030 | patch panel 24 portu RJ45 | ks | 1 | 0 |  |  |  | základní | 0 | 0 | 0 | 0 | 0 | 0 | 256 | M | 2 | ROZPOCET | 0 | 0 | 0 | 0 | 0 | 1 | 0 | 64 | -1017276045
207 | K | 742330052.1 | Popis portů patchpanelu | kus | 1 | 0 |  |  |  | základní | 0.17 | 0.17 | 0 | 0 | 0 | 0 | 16 | K | 2 | ROZPOCET | 0 | 0 | 0 | 0 | 0 | 1 | 0 | 16 | 1252183644
208 | K | 742330101.1 | Měření metalického segmentu s vyhotovením protokolu | kus | 5 | 0 |  |  |  | základní | 0.37 | 1.85 | 0 | 0 | 0 | 0 | 16 | K | 2 | ROZPOCET | 0 | 0 | 0 | 0 | 0 | 1 | 0 | 16 | -16225650
209 | K | 742420111 | Montáž UTP konektoru | kus | 8 | 0 |  |  |  | základní | 0.11 | 0.88 | 0 | 0 | 0 | 0 | 16 | K | 2 | ROZPOCET | 0 | 0 | 0 | 0 | 0 | 1 | 0 | 16 | -1011729797
210 | M | 8006 | Lisovací konektor RJ45, kat.5 | ks | 8 | 0 |  |  |  | základní | 0 | 0 | 0 | 0 | 0 | 0 | 256 | M | 2 | ROZPOCET | 0 | 0 | 0 | 0 | 0 | 1 | 0 | 64 | 1458780257
211 | M | 741999029 | anténa UHF V + H provedení | ks | 1 | 0 |  |  |  | základní | 0 | 0 | 0 | 0 | 0 | 0 | 256 | M | 2 | ROZPOCET | 0 | 0 | 0 | 0 | 0 | 1 | 0 | 64 | -1242819330
212 | M | 741999030 | anténa VKV - všesměrová | ks | 1 | 0 |  |  |  | základní | 0 | 0 | 0 | 0 | 0 | 0 | 256 | M | 2 | ROZPOCET | 0 | 0 | 0 | 0 | 0 | 1 | 0 | 64 | 1128479981
213 | M | 741999031 | Přepěťová ochrana- koaxiální kabel | ks | 2 | 0 |  |  |  | základní | 0 | 0 | 0 | 0 | 0 | 0 | 256 | M | 2 | ROZPOCET | 0 | 0 | 0 | 0 | 0 | 1 | 0 | 64 | -549096164
214 | M | 741999034 | odbočovač TV 1/20 dB | ks | 1 | 0 |  |  |  | základní | 0 | 0 | 0 | 0 | 0 | 0 | 256 | M | 2 | ROZPOCET | 0 | 0 | 0 | 0 | 0 | 1 | 0 | 64 | -1311496784
215 | M | 741999035 | slučovač 0-950 MHz dvojitý | ks | 1 | 0 |  |  |  | základní | 0 | 0 | 0 | 0 | 0 | 0 | 256 | M | 2 | ROZPOCET | 0 | 0 | 0 | 0 | 0 | 1 | 0 | 64 | 1046160915
216 | M | 741999037 | Multipřepínač kaskádový F konektor - 2x zásuvka | ks | 1 | 0 |  |  |  | základní | 0 | 0 | 0 | 0 | 0 | 0 | 256 | M | 2 | ROZPOCET | 0 | 0 | 0 | 0 | 0 | 1 | 0 | 64 | -497887525
217 | M | 741999040 | spojka F-F | ks | 4 | 0 |  |  |  | základní | 0 | 0 | 0 | 0 | 0 | 0 | 256 | M | 2 | ROZPOCET | 0 | 0 | 0 | 0 | 0 | 1 | 0 | 64 | -793632457
218 | M | 741999041 | konektory F - kompresní | ks | 4 | 0 |  |  |  | základní | 0 | 0 | 0 | 0 | 0 | 0 | 256 | M | 2 | ROZPOCET | 0 | 0 | 0 | 0 | 0 | 1 | 0 | 64 | 1305412490
219 | M | 741999043 | instalační materiál, izolace proti vlhkosti | sada | 1 | 0 |  |  |  | základní | 0 | 0 | 0 | 0 | 0 | 0 | 256 | M | 2 | ROZPOCET | 0 | 0 | 0 | 0 | 0 | 1 | 0 | 64 | 2125891502
220 | M | 741999044 | propojovací kabeláž | sada | 1 | 0 |  |  |  | základní | 0 | 0 | 0 | 0 | 0 | 0 | 256 | M | 2 | ROZPOCET | 0 | 0 | 0 | 0 | 0 | 1 | 0 | 64 | -1377970554
| D | 36-M | Montáž prov.,měř. a regul. zařízení |  |  | 0 | [5 empty] | 0.429 |  | 0 |  | 0 | 3 | D | 1 | ROZPOCET | [6 empty] | 0
221 | K | 360020611 | Vyvrtání otvoru v betonovém zdivu do 450 mm, průměru 30 mm | kus | 15 | 0 |  |  |  | základní | 0.013 | 0.195 | 0 | 0 | 0 | 0 | 64 | K | 2 | ROZPOCET | 0 | 0 | 0 | 0 | 0 | 1 | 0 | 64 | 1610084723
222 | K | 360020611.2 | Vyvrtání otvoru v betonovém zdivu do 150 mm, průměru 30 mm | kus | 12 | 0 |  |  |  | základní | 0.013 | 0.156 | 0 | 0 | 0 | 0 | 64 | K | 2 | ROZPOCET | 0 | 0 | 0 | 0 | 0 | 1 | 0 | 64 | -1768988845
223 | K | 360020612 | Vyvrtání otvoru v betonovém zdivu do 700 mm, průměru 50 mm | kus | 6 | 0 |  |  |  | základní | 0.013 | 0.078 | 0 | 0 | 0 | 0 | 64 | K | 2 | ROZPOCET | 0 | 0 | 0 | 0 | 0 | 1 | 0 | 64 | 1635074061
| D | 46-M | Zemní práce při extr.mont.pracích |  |  | 0 | [5 empty] | 125.5758 |  | 0.001289 |  | 0 | 3 | D | 1 | ROZPOCET | [6 empty] | 0
224 | K | 460010025 | Vytyčení trasy inženýrských sítí v zastavěném prostoru | km | 0.04 | 0 |  |  |  | základní | 4.696 | 0.18784 | 0.0099 | 0.000396 | 0 | 0 | 64 | K | 2 | ROZPOCET | 0 | 0 | 0 | 0 | 0 | 1 | 0 | 64 | -26649314
225 | K | 460150153 | Hloubení kabelových zapažených i nezapažených rýh ručně š 35 cm, hl 70 cm, v hornině tř 3 | m | 40 | 0 |  |  |  | základní | 0.755 | 30.2 | 0 | 0 | 0 | 0 | 64 | K | 2 | ROZPOCET | 0 | 0 | 0 | 0 | 0 | 1 | 0 | 64 | -2026255139
226 | K | 460560153 | Zásyp rýh ručně šířky 35 cm, hloubky 70 cm, z horniny třídy 3 | m | 40 | 0 |  |  |  | základní | 0.206 | 8.24 | 0 | 0 | 0 | 0 | 64 | K | 2 | ROZPOCET | 0 | 0 | 0 | 0 | 0 | 1 | 0 | 64 | -131433848
227 | K | 460600061 | Odvoz suti a vybouraných hmot | t | 1 | 0 |  |  |  | základní | 0.772 | 0.772 | 0 | 0 | 0 | 0 | 64 | K | 2 | ROZPOCET | 0 | 0 | 0 | 0 | 0 | 1 | 0 | 64 | -725491956
228 | M | 941955003R00.1 | Pronájem lešení lehké pomocné, výška podlahy do 2,5 m 2ks | den | 10 | 0 |  |  |  | základní | 0 | 0 | 0 | 0 | 0 | 0 | 256 | M | 2 | ROZPOCET | 0 | 0 | 0 | 0 | 0 | 1 | 0 | 64 | -364437951
229 | K | 460600061 | Odvoz suti a vybouraných hmot | t | 0.5 | 0 |  |  |  | základní | 0.772 | 0.386 | 0 | 0 | 0 | 0 | 64 | K | 2 | ROZPOCET | 0 | 0 | 0 | 0 | 0 | 1 | 0 | 64 | 1817781889
230 | K | 460680592 | Vysekání rýh pro montáž trubek a kabelů v cihelných zdech hloubky do 5 cm a šířky do 5 cm | m | 90 | 0 |  |  |  | základní | 0.243 | 21.87 | 0 | 0 | 0 | 0 | 64 | K | 2 | ROZPOCET | 0 | 0 | 0 | 0 | 0 | 1 | 0 | 64 | 1480921381
231 | K | 460680593 | Vysekání rýh pro montáž trubek a kabelů v cihelných zdech hloubky do 5 cm a šířky do 7 cm | m | 65 | 0 |  |  |  | základní | 0.274 | 17.81 | 0 | 0 | 0 | 0 | 64 | K | 2 | ROZPOCET | 0 | 0 | 0 | 0 | 0 | 1 | 0 | 64 | -1489039858
232 | K | 460680594 | Vysekání rýh pro montáž trubek a kabelů v cihelných zdech hloubky do 5 cm a šířky do 10 cm | m | 50 | 0 |  |  |  | základní | 0.301 | 15.05 | 0 | 0 | 0 | 0 | 64 | K | 2 | ROZPOCET | 0 | 0 | 0 | 0 | 0 | 1 | 0 | 64 | -1092457172
233 | K | 460680604 | Vysekání rýh pro montáž trubek a kabelů v cihelných zdech hloubky do 7 cm a šířky do 10 cm | m | 40 | 0 |  |  |  | základní | 0.339 | 13.56 | 0 | 0 | 0 | 0 | 64 | K | 2 | ROZPOCET | 0 | 0 | 0 | 0 | 0 | 1 | 0 | 64 | 2073817517
234 | K | 460690031.1 | Osazení hmoždinek včetně vyvrtání otvoru ve stěnách cihelných průměru do 8 mm | kus | 320 | 0 |  |  |  | základní | 0.05 | 16 | 0 | 0 | 0 | 0 | 64 | K | 2 | ROZPOCET | 0 | 0 | 0 | 0 | 0 | 1 | 0 | 64 | 1968637749
235 | M | 562810840.1 | hmoždinka HL 8+vrut | tis kus | 0.32 | 0 |  |  |  | základní | 0 | 0 | 0.0016 | 0.000512 | 0 | 0 | 128 | M | 2 | ROZPOCET | 0 | 0 | 0 | 0 | 0 | 1 | 0 | 128 | -1607525560
236 | K | 460690032.1 | Osazení hmoždinek včetně vyvrtání otvoru ve stěnách cihelných průměru do 12 mm | kus | 30 | 0 |  |  |  | základní | 0.05 | 1.5 | 1e-05 | 0.0003 | 0 | 0 | 64 | K | 2 | ROZPOCET | 0 | 0 | 0 | 0 | 0 | 1 | 0 | 64 | -1798336761
237 | M | 562810820.1 | hmoždinka HL 10+vrut | tis kus | 0.03 | 0 |  |  |  | základní | 0 | 0 | 0.0027 | 8.1e-05 | 0 | 0 | 128 | M | 2 | ROZPOCET | 0 | 0 | 0 | 0 | 0 | 1 | 0 | 128 | -1355892251
| D | HZS | Hodinové zúčtovací sazby |  |  | 0 | [5 empty] | 20 |  | 0 |  | 0 | 4 | D | 0 | ROZPOCET | [6 empty] | 0
238 | K | HZS2222 | Hodinová zúčtovací sazba elektrikář - připojení na stávající elektroinstalaci, úprava stávajícího rozvaděče pro přidání jističů | hod | 20 | 0 |  |  |  | základní | 1 | 20 | 0 | 0 | 0 | 0 | 512 | K | 1 | ROZPOCET | 0 | 0 | 0 | 0 | 0 | 1 | 0 | 512 | -1579683957
| D | VRN | Vedlejší rozpočtové náklady |  |  | 0 | [5 empty] | 0 |  | 0 |  | 0 | 5 | D | 0 | ROZPOCET | [6 empty] | 0
| D | VRN1 | Průzkumné, geodetické a projektové práce |  |  | 0 | [5 empty] | 0 |  | 0 |  | 0 | 5 | D | 1 | ROZPOCET | [6 empty] | 0
239 | K | 013254000 | Dokumentace skutečného provedení stavby | ks | 1 | 0 |  |  |  | základní | 0 | 0 | 0 | 0 | 0 | 0 | 1024 | K | 2 | ROZPOCET | 0 | 0 | 0 | 0 | 0 | 1 | 0 | 1024 | -986134970
| D | VRN3 | Zařízení staveniště |  |  | 0 | [5 empty] | 0 |  | 0 |  | 0 | 5 | D | 1 | ROZPOCET | [6 empty] | 0
240 | K | 032903000 | Náklady na provoz a údržbu vybavení staveniště | ks | 2 | 0 |  |  |  | základní | 0 | 0 | 0 | 0 | 0 | 0 | 1024 | K | 2 | ROZPOCET | 0 | 0 | 0 | 0 | 0 | 1 | 0 | 1024 | -1539981858
| D | VRN4 | Inženýrská činnost |  |  | 0 | [5 empty] | 0 |  | 0 |  | 0 | 5 | D | 1 | ROZPOCET | [6 empty] | 0
241 | K | 049103000 | Náklady vzniklé v souvislosti s realizací stavby | ks | 2 | 0 |  |  |  | základní | 0 | 0 | 0 | 0 | 0 | 0 | 1024 | K | 2 | ROZPOCET | 0 | 0 | 0 | 0 | 0 | 1 | 0 | 1024 | -568839719

## Objekt7 - VZT
[8 empty] | >> skryté sloupce << | [9 empty] | {ffad0fc5-67c1-49a1-8da0-99da3d3cfc46}
2
| KRYCÍ LIST SOUPISU PRACÍ | [7 empty] | v --- níže se nacházejí doplnkové a pomocné údaje k sestavám --- v | [8 empty] | False
Stavba:
DS_Česká_Kamenice_250206
Objekt:
Objekt7 - VZT
KSO:
| Místo: |  |  |  |  | 25. 2. 2025
Zadavatel:
Zhotovitel:
Projektant:
Zpracovatel:
Poznámka:
| Cena bez DPH |  |  |  |  | 0
|  |  | Základ daně |  |  | Výše daně
| DPH | základní | 0 |  |  | 0
|  | snížená | 0 |  |  | 0
|  | zákl. přenesená | 0 |  |  | 0
|  | sníž. přenesená | 0 |  |  | 0
|  | nulová | 0 |  |  | 0
| Cena s DPH |  |  | v | CZK | 0
| Projektant |  |  | Zpracovatel
| Datum a podpis: |  | Razítko | Datum a podpis: |  | Razítko
| Objednavatel |  |  | Zhotovitel
| Datum a podpis: |  | Razítko | Datum a podpis: |  | Razítko
REKAPITULACE ČLENĚNÍ SOUPISU PRACÍ
Stavba:
DS_Česká_Kamenice_250206
Objekt:
Objekt7 - VZT
Místo: | [5 empty] | 25. 2. 2025
Zadavatel:
Zhotovitel:
Kód dílu - Popis | [5 empty] | Cena celkem [CZK]
Náklady ze soupisu prací | [5 empty] | 0 | [12 empty] | -1
| PSV - Práce a dodávky PSV |  |  |  |  | 0
| 751 - Vzduchotechnika |  |  |  |  | 0
SOUPIS PRACÍ
Stavba:
DS_Česká_Kamenice_250206
Objekt:
Objekt7 - VZT
Místo: | [5 empty] | 25. 2. 2025
Zadavatel:
Zhotovitel:
PČ | Typ | Kód | Popis | MJ | Množství | Cena celkem [CZK] | Cenová soustava |  |  | DPH | J. Nh [h] | Nh celkem [h] | J. hmotnost [t] | Hmotnost celkem [t] | J. suť [t] | Suť Celkem [t]
Náklady soupisu celkem | [5 empty] | 0 | [5 empty] | 0 |  | 0 |  | 0 |  | D | -1 | [7 empty] | 0
| D | PSV | Práce a dodávky PSV |  |  | 0 | [5 empty] | 0 |  | 0 |  | 0 | 2 | D | 0 | ROZPOCET | [6 empty] | 0
| D | 751 | Vzduchotechnika |  |  | 0 | [5 empty] | 0 |  | 0 |  | 0 | 2 | D | 1 | ROZPOCET | [6 empty] | 0
1 | K | TR.01 | Rekuperační jednotka (Vp = 790 m3/h, 150 Pa, Vo = 790 m3/h, 150 Pa, ti(zima) = 22°C, s rotačním regeneračním výměníkem zpětného získávání tepla s EC motorem, dvojicí ventilátorů s EC motory, panelového filtru F7 na přívodu, panelového filtru M5 na odvodu | kpl | 1 | 0 |  |  |  | základní | 0 | 0 | 0 | 0 | 0 | 0 | 4 | K | 2 | ROZPOCET | 0 | 0 | 0 | 0 | 0 | 1 | 0 | 4 | 4
2 | K | Pol1 | Potrubní detektor kouře - pro instalaci do potrubí sání čerstvého vzduchu k VZT jednotce, vč. montáže. | kpl | 1 | 0 |  |  |  | základní | 0 | 0 | 0 | 0 | 0 | 0 | 4 | K | 2 | ROZPOCET | 0 | 0 | 0 | 0 | 0 | 1 | 0 | 4 | 6
3 | K | Pol2 | Uzavírací klapka se servopohonem 230V (příslušenství VZT jednotky) | ks | 2 | 0 |  |  |  | základní | 0 | 0 | 0 | 0 | 0 | 0 | 4 | K | 2 | ROZPOCET | 0 | 0 | 0 | 0 | 0 | 1 | 0 | 4 | 8
4 | K | Pol3 | Spínací modul na 230V pro napájení uzavíracích klapek (příslušenství VZT jednotky) | ks | 1 | 0 |  |  |  | základní | 0 | 0 | 0 | 0 | 0 | 0 | 4 | K | 2 | ROZPOCET | 0 | 0 | 0 | 0 | 0 | 1 | 0 | 4 | 10
5 | K | Pol4 | Flexibilní tlumič hluku d250, délka 1m, izolace ze skelných vláken, tl. 25 mm. Hrdla tlumiče z pozinkovaného plechu | ks | 4 | 0 |  |  |  | základní | 0 | 0 | 0 | 0 | 0 | 0 | 4 | K | 2 | ROZPOCET | 0 | 0 | 0 | 0 | 0 | 1 | 0 | 4 | 12
6 | K | Pol5 | Protidešťová žaluzie 450x400 (vol. plocha min. 0,12 m2), vč. ochranného síta, vč. montážního rámu, nadstandardní RAL, barevné provedení RAL dle architekta - bude upřesněno při vzorkování a odsouhlaseno architektem. | ks | 2 | 0 |  |  |  | základní | 0 | 0 | 0 | 0 | 0 | 0 | 4 | K | 2 | ROZPOCET | 0 | 0 | 0 | 0 | 0 | 1 | 0 | 4 | 14
7 | K | Pol6 | Regulační klapka se servopohonem do kruhového potrubí, servopohon 230V se zpětnou pružinou, bez napětí uzavřeno, do průměru d200 | ks | 1 | 0 |  |  |  | základní | 0 | 0 | 0 | 0 | 0 | 0 | 4 | K | 2 | ROZPOCET | 0 | 0 | 0 | 0 | 0 | 1 | 0 | 4 | 16
8 | K | Pol7 | Regulační klapka se servopohonem do kruhového potrubí, servopohon 230V, bez napětí otevřeno, do průměru d250 | ks | 1 | 0 |  |  |  | základní | 0 | 0 | 0 | 0 | 0 | 0 | 4 | K | 2 | ROZPOCET | 0 | 0 | 0 | 0 | 0 | 1 | 0 | 4 | 18
9 | K | Pol8 | Talířový ventil pro odvod vzduchu do průměru d200, kovový, vč. montážního rámečku | ks | 13 | 0 |  |  |  | základní | 0 | 0 | 0 | 0 | 0 | 0 | 4 | K | 2 | ROZPOCET | 0 | 0 | 0 | 0 | 0 | 1 | 0 | 4 | 20
10 | K | Pol9 | Talířový ventil pro přívod vzduchu d100, kovový, vč. montážního rámečku | ks | 1 | 0 |  |  |  | základní | 0 | 0 | 0 | 0 | 0 | 0 | 4 | K | 2 | ROZPOCET | 0 | 0 | 0 | 0 | 0 | 1 | 0 | 4 | 22
11 | K | Pol10 | Vzduchotechnická mřížka pro přívod vzduchu 600x150, dvouřadá, vč. regulace, vč. upínacího rámečku, barevné provedení RAL dle architekta - bude upřesněno při vzorkování a odsouhlaseno architektem. | ks | 2 | 0 |  |  |  | základní | 0 | 0 | 0 | 0 | 0 | 0 | 4 | K | 2 | ROZPOCET | 0 | 0 | 0 | 0 | 0 | 1 | 0 | 4 | 24
12 | K | Pol11 | Ohebná zvukově izolační hadice do průměru d200, vč. spojovacího materiálu. | bm | 24 | 0 |  |  |  | základní | 0 | 0 | 0 | 0 | 0 | 0 | 4 | K | 2 | ROZPOCET | 0 | 0 | 0 | 0 | 0 | 1 | 0 | 4 | 26
13 | K | Pol12 | Spiro potrubí do dimenze SR 250, včetně tvarovek, závěsů, kotvení a spojovacího materiálu | bm | 35 | 0 |  |  |  | základní | 0 | 0 | 0 | 0 | 0 | 0 | 4 | K | 2 | ROZPOCET | 0 | 0 | 0 | 0 | 0 | 1 | 0 | 4 | 28
14 | K | Pol13 | Čtyřhranné potrubí z ocel. pozink. plechu spojovaného přírubami, třída těsnosti B, včetně tvarovek | m2 | 18 | 0 |  |  |  | základní | 0 | 0 | 0 | 0 | 0 | 0 | 4 | K | 2 | ROZPOCET | 0 | 0 | 0 | 0 | 0 | 1 | 0 | 4 | 30
15 | K | Pol14 | Tepelná izolace, syntetický kaučuk, tl. 20 mm | m2 | 5 | 0 |  |  |  | základní | 0 | 0 | 0 | 0 | 0 | 0 | 4 | K | 2 | ROZPOCET | 0 | 0 | 0 | 0 | 0 | 1 | 0 | 4 | 32
| P |  | Poznámka k položce: Zařízení č. 01 - celkem | [14 empty] | P | 2
16 | K | TR.02 | Rekuperační jednotka (Vp = 790 m3/h, 150 Pa, Vo = 790 m3/h, 150 Pa, ti(zima) = 22°C, s rotačním regeneračním výměníkem zpětného získávání tepla s EC motorem, dvojicí ventilátorů s EC motory, panelového filtru F7 na přívodu, panelového filtru M5 na odvodu, | kpl | 1 | 0 |  |  |  | základní | 0 | 0 | 0 | 0 | 0 | 0 | 4 | K | 2 | ROZPOCET | 0 | 0 | 0 | 0 | 0 | 1 | 0 | 4 | 34
17 | K | Pol15 | Potrubní detektor kouře - pro instalaci do potrubí sání čerstvého vzduchu k VZT jednotce, vč. montáže. | kpl | 1 | 0 |  |  |  | základní | 0 | 0 | 0 | 0 | 0 | 0 | 4 | K | 2 | ROZPOCET | 0 | 0 | 0 | 0 | 0 | 1 | 0 | 4 | 36
18 | K | Pol2 | Uzavírací klapka se servopohonem 230V (příslušenství VZT jednotky) | ks | 2 | 0 |  |  |  | základní | 0 | 0 | 0 | 0 | 0 | 0 | 4 | K | 2 | ROZPOCET | 0 | 0 | 0 | 0 | 0 | 1 | 0 | 4 | 38
19 | K | Pol16 | Spínací modul na 230V pro napájení uzavíracích klapek (příslušenství VZT jednotky). | ks | 1 | 0 |  |  |  | základní | 0 | 0 | 0 | 0 | 0 | 0 | 4 | K | 2 | ROZPOCET | 0 | 0 | 0 | 0 | 0 | 1 | 0 | 4 | 40
20 | K | Pol4 | Flexibilní tlumič hluku d250, délka 1m, izolace ze skelných vláken, tl. 25 mm. Hrdla tlumiče z pozinkovaného plechu | ks | 4 | 0 |  |  |  | základní | 0 | 0 | 0 | 0 | 0 | 0 | 4 | K | 2 | ROZPOCET | 0 | 0 | 0 | 0 | 0 | 1 | 0 | 4 | 42
21 | K | Pol5 | Protidešťová žaluzie 450x400 (vol. plocha min. 0,12 m2), vč. ochranného síta, vč. montážního rámu, nadstandardní RAL, barevné provedení RAL dle architekta - bude upřesněno při vzorkování a odsouhlaseno architektem. | ks | 2 | 0 |  |  |  | základní | 0 | 0 | 0 | 0 | 0 | 0 | 4 | K | 2 | ROZPOCET | 0 | 0 | 0 | 0 | 0 | 1 | 0 | 4 | 44
22 | K | Pol6 | Regulační klapka se servopohonem do kruhového potrubí, servopohon 230V se zpětnou pružinou, bez napětí uzavřeno, do průměru d200 | ks | 1 | 0 |  |  |  | základní | 0 | 0 | 0 | 0 | 0 | 0 | 4 | K | 2 | ROZPOCET | 0 | 0 | 0 | 0 | 0 | 1 | 0 | 4 | 46
23 | K | Pol7 | Regulační klapka se servopohonem do kruhového potrubí, servopohon 230V, bez napětí otevřeno, do průměru d250 | ks | 1 | 0 |  |  |  | základní | 0 | 0 | 0 | 0 | 0 | 0 | 4 | K | 2 | ROZPOCET | 0 | 0 | 0 | 0 | 0 | 1 | 0 | 4 | 48
24 | K | Pol8 | Talířový ventil pro odvod vzduchu do průměru d200, kovový, vč. montážního rámečku | ks | 13 | 0 |  |  |  | základní | 0 | 0 | 0 | 0 | 0 | 0 | 4 | K | 2 | ROZPOCET | 0 | 0 | 0 | 0 | 0 | 1 | 0 | 4 | 50
25 | K | Pol9 | Talířový ventil pro přívod vzduchu d100, kovový, vč. montážního rámečku | ks | 1 | 0 |  |  |  | základní | 0 | 0 | 0 | 0 | 0 | 0 | 4 | K | 2 | ROZPOCET | 0 | 0 | 0 | 0 | 0 | 1 | 0 | 4 | 52
26 | K | Pol10 | Vzduchotechnická mřížka pro přívod vzduchu 600x150, dvouřadá, vč. regulace, vč. upínacího rámečku, barevné provedení RAL dle architekta - bude upřesněno při vzorkování a odsouhlaseno architektem. | ks | 2 | 0 |  |  |  | základní | 0 | 0 | 0 | 0 | 0 | 0 | 4 | K | 2 | ROZPOCET | 0 | 0 | 0 | 0 | 0 | 1 | 0 | 4 | 54
27 | K | Pol11 | Ohebná zvukově izolační hadice do průměru d200, vč. spojovacího materiálu. | bm | 24 | 0 |  |  |  | základní | 0 | 0 | 0 | 0 | 0 | 0 | 4 | K | 2 | ROZPOCET | 0 | 0 | 0 | 0 | 0 | 1 | 0 | 4 | 56
28 | K | Pol12 | Spiro potrubí do dimenze SR 250, včetně tvarovek, závěsů, kotvení a spojovacího materiálu | bm | 35 | 0 |  |  |  | základní | 0 | 0 | 0 | 0 | 0 | 0 | 4 | K | 2 | ROZPOCET | 0 | 0 | 0 | 0 | 0 | 1 | 0 | 4 | 58
29 | K | Pol13 | Čtyřhranné potrubí z ocel. pozink. plechu spojovaného přírubami, třída těsnosti B, včetně tvarovek | m2 | 18 | 0 |  |  |  | základní | 0 | 0 | 0 | 0 | 0 | 0 | 4 | K | 2 | ROZPOCET | 0 | 0 | 0 | 0 | 0 | 1 | 0 | 4 | 60
30 | K | Pol14 | Tepelná izolace, syntetický kaučuk, tl. 20 mm | m2 | 5 | 0 |  |  |  | základní | 0 | 0 | 0 | 0 | 0 | 0 | 4 | K | 2 | ROZPOCET | 0 | 0 | 0 | 0 | 0 | 1 | 0 | 4 | 62
| P |  | Poznámka k položce: Zařízení č. 02 - celkem | [14 empty] | P | 2
31 | K | Pol17 | Drobný spojovací a montážní materiál | kpl | 1 | 0 |  |  |  | základní | 0 | 0 | 0 | 0 | 0 | 0 | 4 | K | 2 | ROZPOCET | 0 | 0 | 0 | 0 | 0 | 1 | 0 | 4 | 64
32 | K | Pol18 | Informační doplňky - Štítky a popisy potrubí a zařízení | kpl | 1 | 0 |  |  |  | základní | 0 | 0 | 0 | 0 | 0 | 0 | 4 | K | 2 | ROZPOCET | 0 | 0 | 0 | 0 | 0 | 1 | 0 | 4 | 66
33 | K | Pol19 | Požární ucpávky prostupů ve smyslu projektu požární ochrany objektu - neceněno, dodávka stavby | kpl | 1 | 0 |  |  |  | základní | 0 | 0 | 0 | 0 | 0 | 0 | 4 | K | 2 | ROZPOCET | 0 | 0 | 0 | 0 | 0 | 1 | 0 | 4 | 68
34 | K | Pol20 | Zpracování výrobně dodavatelské dokumentace | kpl | 1 | 0 |  |  |  | základní | 0 | 0 | 0 | 0 | 0 | 0 | 4 | K | 2 | ROZPOCET | 0 | 0 | 0 | 0 | 0 | 1 | 0 | 4 | 70
35 | K | Pol21 | Zpracování dokumentace skutečného provedení, předávací dokumentace | kpl | 1 | 0 |  |  |  | základní | 0 | 0 | 0 | 0 | 0 | 0 | 4 | K | 2 | ROZPOCET | 0 | 0 | 0 | 0 | 0 | 1 | 0 | 4 | 72
36 | K | Pol22 | Doprava materiálu | kpl | 1 | 0 |  |  |  | základní | 0 | 0 | 0 | 0 | 0 | 0 | 4 | K | 2 | ROZPOCET | 0 | 0 | 0 | 0 | 0 | 1 | 0 | 4 | 74
37 | K | Pol23 | Hydraulické zaregulování systému, změření průtoku na koncových prvcích měřícím přístrojem, sb.včetně protokolu | kpl | 1 | 0 |  |  |  | základní | 0 | 0 | 0 | 0 | 0 | 0 | 4 | K | 2 | ROZPOCET | 0 | 0 | 0 | 0 | 0 | 1 | 0 | 4 | 76
38 | K | Pol24 | Zaškolení obsluhy | kpl | 1 | 0 |  |  |  | základní | 0 | 0 | 0 | 0 | 0 | 0 | 4 | K | 2 | ROZPOCET | 0 | 0 | 0 | 0 | 0 | 1 | 0 | 4 | 78
39 | K | Pol25 | Rezerva pro případné úpravy systému během zpřesnění návrhu v rámci zpracování tendrové/prováděcí dokumentace, koordinace profesí: 3% z celkové ceny | kpl | 1 | 0 |  |  |  | základní | 0 | 0 | 0 | 0 | 0 | 0 | 4 | K | 2 | ROZPOCET | 0 | 0 | 0 | 0 | 0 | 1 | 0 | 4 | 80
| P |  | Poznámka k položce: Zařízení ostatní - celkem | [14 empty] | P | 2

## Objekt8 - ZTI
[8 empty] | >> skryté sloupce << | [9 empty] | {46be641d-ad9e-4b0f-ab3d-dab21850c584}
2
| KRYCÍ LIST SOUPISU PRACÍ | [7 empty] | v --- níže se nacházejí doplnkové a pomocné údaje k sestavám --- v | [8 empty] | False
Stavba:
DS_Česká_Kamenice_250206
Objekt:
Objekt8 - ZTI
KSO:
| Místo: |  |  |  |  | 25. 2. 2025
Zadavatel:
Zhotovitel:
Projektant:
Zpracovatel:
Poznámka:
| Cena bez DPH |  |  |  |  | 0
|  |  | Základ daně |  |  | Výše daně
| DPH | základní | 0 |  |  | 0
|  | snížená | 0 |  |  | 0
|  | zákl. přenesená | 0 |  |  | 0
|  | sníž. přenesená | 0 |  |  | 0
|  | nulová | 0 |  |  | 0
| Cena s DPH |  |  | v | CZK | 0
| Projektant |  |  | Zpracovatel
| Datum a podpis: |  | Razítko | Datum a podpis: |  | Razítko
| Objednavatel |  |  | Zhotovitel
| Datum a podpis: |  | Razítko | Datum a podpis: |  | Razítko
REKAPITULACE ČLENĚNÍ SOUPISU PRACÍ
Stavba:
DS_Česká_Kamenice_250206
Objekt:
Objekt8 - ZTI
Místo: | [5 empty] | 25. 2. 2025
Zadavatel:
Zhotovitel:
Kód dílu - Popis | [5 empty] | Cena celkem [CZK]
Náklady ze soupisu prací | [5 empty] | 0 | [12 empty] | -1
| D1 - Vnitřní kanalizace (splašková) |  |  |  |  | 0
| D2 - Vnitřní kanalizace (dešťová) |  |  |  |  | 0
| D3 - Venkovní kanalizace – splašková |  |  |  |  | 0
| D4 - Vnitřní vodovod + venkovní připojení vody |  |  |  |  | 0
| D5 - Zařizovací předměty, baterie, sifony |  |  |  |  | 0
| D6 - Před zadáváním objednávek a započetím prací překontrolovat výpis vůči výkresům !! |  |  |  |  | 0
SOUPIS PRACÍ
Stavba:
DS_Česká_Kamenice_250206
Objekt:
Objekt8 - ZTI
Místo: | [5 empty] | 25. 2. 2025
Zadavatel:
Zhotovitel:
PČ | Typ | Kód | Popis | MJ | Množství | Cena celkem [CZK] | Cenová soustava |  |  | DPH | J. Nh [h] | Nh celkem [h] | J. hmotnost [t] | Hmotnost celkem [t] | J. suť [t] | Suť Celkem [t]
Náklady soupisu celkem | [5 empty] | 0 | [5 empty] | 0 |  | 0 |  | 0 |  | D | -1 | [7 empty] | 0
| D | D1 | Vnitřní kanalizace (splašková) |  |  | 0 | [5 empty] | 0 |  | 0 |  | 0 | 1 | D | 0 | ROZPOCET | [6 empty] | 0
1 | K | 1 | Potrubí HT –DN 40 (přip.potr.) | m | 12 | 0 |  |  |  | základní | 0 | 0 | 0 | 0 | 0 | 0 | 4 | K | 1 | ROZPOCET | 0 | 0 | 0 | 0 | 0 | 1 | 0 | 4 | 2
2 | K | 2 | Potrubí HT - DN 50 (přip.potr.) | m | 12 | 0 |  |  |  | základní | 0 | 0 | 0 | 0 | 0 | 0 | 4 | K | 1 | ROZPOCET | 0 | 0 | 0 | 0 | 0 | 1 | 0 | 4 | 4
3 | K | 3 | Potrubí HT – DN 75 (přip.potr.) | m | 2 | 0 |  |  |  | základní | 0 | 0 | 0 | 0 | 0 | 0 | 4 | K | 1 | ROZPOCET | 0 | 0 | 0 | 0 | 0 | 1 | 0 | 4 | 6
4 | K | 4 | Potrubí HT - DN 110 (přip.potr.) | m | 25 | 0 |  |  |  | základní | 0 | 0 | 0 | 0 | 0 | 0 | 4 | K | 1 | ROZPOCET | 0 | 0 | 0 | 0 | 0 | 1 | 0 | 4 | 8
5 | K | 5 | Potrubí KG – DN 110 (stoupací potr.) | m | 15 | 0 |  |  |  | základní | 0 | 0 | 0 | 0 | 0 | 0 | 4 | K | 1 | ROZPOCET | 0 | 0 | 0 | 0 | 0 | 1 | 0 | 4 | 10
6 | K | 6 | Potrubí KG - DN 75 (stoupací potr.) | m | 9 | 0 |  |  |  | základní | 0 | 0 | 0 | 0 | 0 | 0 | 4 | K | 1 | ROZPOCET | 0 | 0 | 0 | 0 | 0 | 1 | 0 | 4 | 12
7 | K | 7 | Potrubí KG - DN 110 (svodné potr.) | m | 15 | 0 |  |  |  | základní | 0 | 0 | 0 | 0 | 0 | 0 | 4 | K | 1 | ROZPOCET | 0 | 0 | 0 | 0 | 0 | 1 | 0 | 4 | 14
8 | K | 8 | Potrubí KG – DN 125 (svodné potr.) | m | 15 | 0 |  |  |  | základní | 0 | 0 | 0 | 0 | 0 | 0 | 4 | K | 1 | ROZPOCET | 0 | 0 | 0 | 0 | 0 | 1 | 0 | 4 | 16
9 | K | 9 | Potrubí KG – DN 150 (svodné potr.) | m | 15 | 0 |  |  |  | základní | 0 | 0 | 0 | 0 | 0 | 0 | 4 | K | 1 | ROZPOCET | 0 | 0 | 0 | 0 | 0 | 1 | 0 | 4 | 18
10 | K | 10 | Čistící kus DN 75 | ks | 4 | 0 |  |  |  | základní | 0 | 0 | 0 | 0 | 0 | 0 | 4 | K | 1 | ROZPOCET | 0 | 0 | 0 | 0 | 0 | 1 | 0 | 4 | 20
11 | K | 11 | Čistící kus DN 110 | ks | 4 | 0 |  |  |  | základní | 0 | 0 | 0 | 0 | 0 | 0 | 4 | K | 1 | ROZPOCET | 0 | 0 | 0 | 0 | 0 | 1 | 0 | 4 | 22
12 | K | 12 | Vyvedení výpustek | ks | 36 | 0 |  |  |  | základní | 0 | 0 | 0 | 0 | 0 | 0 | 4 | K | 1 | ROZPOCET | 0 | 0 | 0 | 0 | 0 | 1 | 0 | 4 | 24
13 | K | 13 | Pomocný spojovací a kotevní materiál | Kpl | 1 | 0 |  |  |  | základní | 0 | 0 | 0 | 0 | 0 | 0 | 4 | K | 1 | ROZPOCET | 0 | 0 | 0 | 0 | 0 | 1 | 0 | 4 | 26
14 | K | 14 | Zátka DN 75 | ks | 4 | 0 |  |  |  | základní | 0 | 0 | 0 | 0 | 0 | 0 | 4 | K | 1 | ROZPOCET | 0 | 0 | 0 | 0 | 0 | 1 | 0 | 4 | 28
15 | K | 15 | Zátka DN 110 | ks | 4 | 0 |  |  |  | základní | 0 | 0 | 0 | 0 | 0 | 0 | 4 | K | 1 | ROZPOCET | 0 | 0 | 0 | 0 | 0 | 1 | 0 | 4 | 30
16 | K | 16 | Zkouška těsnosti kanalizace - vodou do DN 200 | m | 120 | 0 |  |  |  | základní | 0 | 0 | 0 | 0 | 0 | 0 | 4 | K | 1 | ROZPOCET | 0 | 0 | 0 | 0 | 0 | 1 | 0 | 4 | 32
17 | K | 17 | Zkouška těsnosti - kouřem do DN 300 | m | 120 | 0 |  |  |  | základní | 0 | 0 | 0 | 0 | 0 | 0 | 4 | K | 1 | ROZPOCET | 0 | 0 | 0 | 0 | 0 | 1 | 0 | 4 | 34
18 | K | 18 | Ventilační hlavice, DN 110 HL 900N | ks | 24 | 0 |  |  |  | základní | 0 | 0 | 0 | 0 | 0 | 0 | 4 | K | 1 | ROZPOCET | 0 | 0 | 0 | 0 | 0 | 1 | 0 | 4 | 36
19 | K | 19 | Přesun hmot pro vnitřní kanalizaci do 24 m | t | 1 | 0 |  |  |  | základní | 0 | 0 | 0 | 0 | 0 | 0 | 4 | K | 1 | ROZPOCET | 0 | 0 | 0 | 0 | 0 | 1 | 0 | 4 | 38
20 | K | 20 | Protokol o shodě, předávací dokumentace, projekt skutečného provedení | Kpl | 1 | 0 |  |  |  | základní | 0 | 0 | 0 | 0 | 0 | 0 | 4 | K | 1 | ROZPOCET | 0 | 0 | 0 | 0 | 0 | 1 | 0 | 4 | 40
| D | D2 | Vnitřní kanalizace (dešťová) |  |  | 0 | [5 empty] | 0 |  | 0 |  | 0 | 1 | D | 0 | ROZPOCET | [6 empty] | 0
21 | K | 1.1 | Střešní vtok / vpusť + montáž | ks | 4 | 0 |  |  |  | základní | 0 | 0 | 0 | 0 | 0 | 0 | 4 | K | 1 | ROZPOCET | 0 | 0 | 0 | 0 | 0 | 1 | 0 | 4 | 42
22 | K | 2.1 | Potrubí KG - např. poloplast polo-kal 3S - odhlučněné – DN 110 (stoupací potr.) | m | 40 | 0 |  |  |  | základní | 0 | 0 | 0 | 0 | 0 | 0 | 4 | K | 1 | ROZPOCET | 0 | 0 | 0 | 0 | 0 | 1 | 0 | 4 | 44
23 | K | 3.1 | Potrubí KG - DN 150 (svodné potr.) | m | 4 | 0 |  |  |  | základní | 0 | 0 | 0 | 0 | 0 | 0 | 4 | K | 1 | ROZPOCET | 0 | 0 | 0 | 0 | 0 | 1 | 0 | 4 | 46
24 | K | 4.1 | Čistící kus DN 110 - např. poloplast polo-kal 3S – odhlučněné | ks | 4 | 0 |  |  |  | základní | 0 | 0 | 0 | 0 | 0 | 0 | 4 | K | 1 | ROZPOCET | 0 | 0 | 0 | 0 | 0 | 1 | 0 | 4 | 48
25 | K | 5.1 | Pomocný spojovací a kotevní materiál | Kpl | 1 | 0 |  |  |  | základní | 0 | 0 | 0 | 0 | 0 | 0 | 4 | K | 1 | ROZPOCET | 0 | 0 | 0 | 0 | 0 | 1 | 0 | 4 | 50
26 | K | 6.1 | Zkouška těsnosti kanalizace - vodou do DN 200 | m | 44 | 0 |  |  |  | základní | 0 | 0 | 0 | 0 | 0 | 0 | 4 | K | 1 | ROZPOCET | 0 | 0 | 0 | 0 | 0 | 1 | 0 | 4 | 52
27 | K | 7.1 | Zkouška těsnosti - kouřem do DN 300 | m | 44 | 0 |  |  |  | základní | 0 | 0 | 0 | 0 | 0 | 0 | 4 | K | 1 | ROZPOCET | 0 | 0 | 0 | 0 | 0 | 1 | 0 | 4 | 54
28 | K | 8.1 | Přesun hmot pro vnitřní kanalizaci do 24 m | t | 1 | 0 |  |  |  | základní | 0 | 0 | 0 | 0 | 0 | 0 | 4 | K | 1 | ROZPOCET | 0 | 0 | 0 | 0 | 0 | 1 | 0 | 4 | 56
29 | K | 9.1 | Protokol o shodě, předávací dokumentace, projekt skutečného provedení | Kpl | 1 | 0 |  |  |  | základní | 0 | 0 | 0 | 0 | 0 | 0 | 4 | K | 1 | ROZPOCET | 0 | 0 | 0 | 0 | 0 | 1 | 0 | 4 | 58
| D | D3 | Venkovní kanalizace – splašková |  |  | 0 | [5 empty] | 0 |  | 0 |  | 0 | 1 | D | 0 | ROZPOCET | [6 empty] | 0
30 | K | 1.2 | Revizní šachta pr. 0,4 nebo 0,6 m, hl. 1,5-2,0 m + poklop, roura + manžeta (přímá) | ks | 1 | 0 |  |  |  | základní | 0 | 0 | 0 | 0 | 0 | 0 | 4 | K | 1 | ROZPOCET | 0 | 0 | 0 | 0 | 0 | 1 | 0 | 4 | 60
31 | K | 2.2 | Osazení a montáž šachty v terénu | Kpl | 1 | 0 |  |  |  | základní | 0 | 0 | 0 | 0 | 0 | 0 | 4 | K | 1 | ROZPOCET | 0 | 0 | 0 | 0 | 0 | 1 | 0 | 4 | 62
32 | K | 3.2 | Napojení na stávající kan.přípojku, vč.pročištění | Kpl | 1 | 0 |  |  |  | základní | 0 | 0 | 0 | 0 | 0 | 0 | 4 | K | 1 | ROZPOCET | 0 | 0 | 0 | 0 | 0 | 1 | 0 | 4 | 64
33 | K | 4.2 | Potrubí KG - Systém (PVC) - DN 150 (splašková) | m | 35 | 0 |  |  |  | základní | 0 | 0 | 0 | 0 | 0 | 0 | 4 | K | 1 | ROZPOCET | 0 | 0 | 0 | 0 | 0 | 1 | 0 | 4 | 66
34 | K | 5.2 | Zkouška těsnosti kanalizace - vodou do DN 200 | m | 35 | 0 |  |  |  | základní | 0 | 0 | 0 | 0 | 0 | 0 | 4 | K | 1 | ROZPOCET | 0 | 0 | 0 | 0 | 0 | 1 | 0 | 4 | 68
35 | K | 6.2 | Zkouška těsnosti - kouřem do DN 300 | m | 35 | 0 |  |  |  | základní | 0 | 0 | 0 | 0 | 0 | 0 | 4 | K | 1 | ROZPOCET | 0 | 0 | 0 | 0 | 0 | 1 | 0 | 4 | 70
36 | K | 7.2 | Přesun hmot pro vnitřní kanalizaci do 24 m | t | 1 | 0 |  |  |  | základní | 0 | 0 | 0 | 0 | 0 | 0 | 4 | K | 1 | ROZPOCET | 0 | 0 | 0 | 0 | 0 | 1 | 0 | 4 | 72
37 | K | 8.2 | Protokol o shodě, předávací dokumentace, projekt skutečného provedení | Kpl | 1 | 0 |  |  |  | základní | 0 | 0 | 0 | 0 | 0 | 0 | 4 | K | 1 | ROZPOCET | 0 | 0 | 0 | 0 | 0 | 1 | 0 | 4 | 74
38 | K | 9.2 | Uložení potrubí do výkopu, výkop včetně zásypů,obsypů a podsypů | m | 35 | 0 |  |  |  | základní | 0 | 0 | 0 | 0 | 0 | 0 | 4 | K | 1 | ROZPOCET | 0 | 0 | 0 | 0 | 0 | 1 | 0 | 4 | 76
39 | K | 1.3 | Revizní šachta pr. 0,4 - 0,6 m, hl. 1,5-2,0 + poklop, roura + manžeta (soutoká) | ks | 2 | 0 |  |  |  | základní | 0 | 0 | 0 | 0 | 0 | 0 | 4 | K | 1 | ROZPOCET | 0 | 0 | 0 | 0 | 0 | 1 | 0 | 4 | 78
40 | K | 2.2 | Osazení a montáž šachty v terénu | Kpl | 2 | 0 |  |  |  | základní | 0 | 0 | 0 | 0 | 0 | 0 | 4 | K | 1 | ROZPOCET | 0 | 0 | 0 | 0 | 0 | 1 | 0 | 4 | 80
41 | K | 3.3 | Potrubí KG - Systém (PVC) - DN 150 (dešťová) | m | 75 | 0 |  |  |  | základní | 0 | 0 | 0 | 0 | 0 | 0 | 4 | K | 1 | ROZPOCET | 0 | 0 | 0 | 0 | 0 | 1 | 0 | 4 | 82
42 | K | 4.3 | Potrubí KG - Systém (PVC) - DN 200 (dešťová) | m | 25 | 0 |  |  |  | základní | 0 | 0 | 0 | 0 | 0 | 0 | 4 | K | 1 | ROZPOCET | 0 | 0 | 0 | 0 | 0 | 1 | 0 | 4 | 84
43 | K | 5.3 | Potrubí KG - Systém (PVC) - DN 250 (dešťová) | m | 10 | 0 |  |  |  | základní | 0 | 0 | 0 | 0 | 0 | 0 | 4 | K | 1 | ROZPOCET | 0 | 0 | 0 | 0 | 0 | 1 | 0 | 4 | 86
44 | K | 6.3 | Vsakovací objekt složený z vsakovacích bloků o celkovém objemu 20,0 m3 (plocha zasakování 20,0 m2) - přepad bude sveden do místní vodoteče | Kpl | 1 | 0 |  |  |  | základní | 0 | 0 | 0 | 0 | 0 | 0 | 4 | K | 1 | ROZPOCET | 0 | 0 | 0 | 0 | 0 | 1 | 0 | 4 | 88
45 | K | 7.3 | Zkouška těsnosti kanalizace - vodou do DN 200 | m | 110 | 0 |  |  |  | základní | 0 | 0 | 0 | 0 | 0 | 0 | 4 | K | 1 | ROZPOCET | 0 | 0 | 0 | 0 | 0 | 1 | 0 | 4 | 90
46 | K | 8.3 | Zkouška těsnosti - kouřem do DN 300 | m | 110 | 0 |  |  |  | základní | 0 | 0 | 0 | 0 | 0 | 0 | 4 | K | 1 | ROZPOCET | 0 | 0 | 0 | 0 | 0 | 1 | 0 | 4 | 92
47 | K | 9.3 | Přesun hmot pro vnitřní kanalizaci do 24 m | t | 1 | 0 |  |  |  | základní | 0 | 0 | 0 | 0 | 0 | 0 | 4 | K | 1 | ROZPOCET | 0 | 0 | 0 | 0 | 0 | 1 | 0 | 4 | 94
48 | K | 10.1 | Uložení potrubí do výkopu, výkop včetně zásypů,obsypů a podsypů | m | 110 | 0 |  |  |  | základní | 0 | 0 | 0 | 0 | 0 | 0 | 4 | K | 1 | ROZPOCET | 0 | 0 | 0 | 0 | 0 | 1 | 0 | 4 | 96
49 | K | 11.1 | Retetnční nádrž - osazení v terénu s vysokou hladinou spodní vody !!! V=10,0 m3 – včetně osazení, poklopu, komínku a kalového čerpadla | Kpl | 1 | 0 |  |  |  | základní | 0 | 0 | 0 | 0 | 0 | 0 | 4 | K | 1 | ROZPOCET | 0 | 0 | 0 | 0 | 0 | 1 | 0 | 4 | 98
50 | K | 12.1 | Protokol o shodě, předávací dokumentace, projekt skutečného provedení | Kpl | 1 | 0 |  |  |  | základní | 0 | 0 | 0 | 0 | 0 | 0 | 4 | K | 1 | ROZPOCET | 0 | 0 | 0 | 0 | 0 | 1 | 0 | 4 | 100
51 | K | 13.1 | Výústek do potoka – potrubí DN 250, uloženo v betonovém loži | Kpl | 1 | 0 |  |  |  | základní | 0 | 0 | 0 | 0 | 0 | 0 | 4 | K | 1 | ROZPOCET | 0 | 0 | 0 | 0 | 0 | 1 | 0 | 4 | 102
52 | K | 14.1 | stavební mříž s rámem - mříž bude na zámek (pr.250 mm), vč. montáže | ks | 1 | 0 |  |  |  | základní | 0 | 0 | 0 | 0 | 0 | 0 | 4 | K | 1 | ROZPOCET | 0 | 0 | 0 | 0 | 0 | 1 | 0 | 4 | 104
53 | K | 15.1 | Napojení perforovaného drenážního potrubí, vedeného kolem základů | Kpl | 1 | 0 |  |  |  | základní | 0 | 0 | 0 | 0 | 0 | 0 | 4 | K | 1 | ROZPOCET | 0 | 0 | 0 | 0 | 0 | 1 | 0 | 4 | 106
54 | K | 16.1 | Drenážní potrubí kolem základů, DN 110 | m | 120 | 0 |  |  |  | základní | 0 | 0 | 0 | 0 | 0 | 0 | 4 | K | 1 | ROZPOCET | 0 | 0 | 0 | 0 | 0 | 1 | 0 | 4 | 108
| D | D4 | Vnitřní vodovod + venkovní připojení vody |  |  | 0 | [5 empty] | 0 |  | 0 |  | 0 | 1 | D | 0 | ROZPOCET | [6 empty] | 0
55 | K | 1.4 | Potrubí PPr, plast PN 20, 16x2,7 | m | 25 | 0 |  |  |  | základní | 0 | 0 | 0 | 0 | 0 | 0 | 4 | K | 1 | ROZPOCET | 0 | 0 | 0 | 0 | 0 | 1 | 0 | 4 | 110
56 | K | 2.3 | Potrubí PPr, plast PN 20, 20x3,4 | m | 65 | 0 |  |  |  | základní | 0 | 0 | 0 | 0 | 0 | 0 | 4 | K | 1 | ROZPOCET | 0 | 0 | 0 | 0 | 0 | 1 | 0 | 4 | 112
57 | K | 3.4 | Potrubí PPr, plast PN 20, 25x4,2 | m | 100 | 0 |  |  |  | základní | 0 | 0 | 0 | 0 | 0 | 0 | 4 | K | 1 | ROZPOCET | 0 | 0 | 0 | 0 | 0 | 1 | 0 | 4 | 114
58 | K | 4.4 | Potrubí PPr, plast PN 20, 32x4,6 | m | 10 | 0 |  |  |  | základní | 0 | 0 | 0 | 0 | 0 | 0 | 4 | K | 1 | ROZPOCET | 0 | 0 | 0 | 0 | 0 | 1 | 0 | 4 | 116
59 | K | 5.4 | Potrubí PE-HD DN 40x5,5 , SDR 7,4, PN 0,6 Mpa - venkovní vedení | m | 30 | 0 |  |  |  | základní | 0 | 0 | 0 | 0 | 0 | 0 | 4 | K | 1 | ROZPOCET | 0 | 0 | 0 | 0 | 0 | 1 | 0 | 4 | 118
60 | K | 6.4 | Napojení na stávající potrubí v objektu | Kpl | 1 | 0 |  |  |  | základní | 0 | 0 | 0 | 0 | 0 | 0 | 4 | K | 1 | ROZPOCET | 0 | 0 | 0 | 0 | 0 | 1 | 0 | 4 | 120
61 | K | 7.4 | Tepelná izolace tloušťky 15 mm – DN 16 | m | 25 | 0 |  |  |  | základní | 0 | 0 | 0 | 0 | 0 | 0 | 4 | K | 1 | ROZPOCET | 0 | 0 | 0 | 0 | 0 | 1 | 0 | 4 | 122
62 | K | 8.4 | Tepelná izolace tloušťky 15 mm – DN 20 | m | 65 | 0 |  |  |  | základní | 0 | 0 | 0 | 0 | 0 | 0 | 4 | K | 1 | ROZPOCET | 0 | 0 | 0 | 0 | 0 | 1 | 0 | 4 | 124
63 | K | 9.4 | Tepelná izolace tloušťky 15 mm – DN 25 | m | 100 | 0 |  |  |  | základní | 0 | 0 | 0 | 0 | 0 | 0 | 4 | K | 1 | ROZPOCET | 0 | 0 | 0 | 0 | 0 | 1 | 0 | 4 | 126
64 | K | 10.2 | Tepelná izolace tloušťky 15 mm – DN 32 | m | 10 | 0 |  |  |  | základní | 0 | 0 | 0 | 0 | 0 | 0 | 4 | K | 1 | ROZPOCET | 0 | 0 | 0 | 0 | 0 | 1 | 0 | 4 | 128
65 | K | 11.2 | Vyvedení výpustek do DN 20 | ks | 58 | 0 |  |  |  | základní | 0 | 0 | 0 | 0 | 0 | 0 | 4 | K | 1 | ROZPOCET | 0 | 0 | 0 | 0 | 0 | 1 | 0 | 4 | 130
66 | K | 12.2 | Nástěnky pro baterie | ks | 58 | 0 |  |  |  | základní | 0 | 0 | 0 | 0 | 0 | 0 | 4 | K | 1 | ROZPOCET | 0 | 0 | 0 | 0 | 0 | 1 | 0 | 4 | 132
67 | K | 13.2 | Tlaková zkouška vodovodního potrubí | m | 230 | 0 |  |  |  | základní | 0 | 0 | 0 | 0 | 0 | 0 | 4 | K | 1 | ROZPOCET | 0 | 0 | 0 | 0 | 0 | 1 | 0 | 4 | 134
68 | K | 14.2 | Tlak. zkouška vod. Potrubí pro zjištění tlaku v potrubí (min.3barry) | m | 230 | 0 |  |  |  | základní | 0 | 0 | 0 | 0 | 0 | 0 | 4 | K | 1 | ROZPOCET | 0 | 0 | 0 | 0 | 0 | 1 | 0 | 4 | 136
69 | K | 15.2 | Přesun hmot pro vnitřní vodovod do 12 m | % | 2 | 0 |  |  |  | základní | 0 | 0 | 0 | 0 | 0 | 0 | 4 | K | 1 | ROZPOCET | 0 | 0 | 0 | 0 | 0 | 1 | 0 | 4 | 138
70 | K | 16.2 | Pomocný kotevní a spojovací materiál | Kpl | 1 | 0 |  |  |  | základní | 0 | 0 | 0 | 0 | 0 | 0 | 4 | K | 1 | ROZPOCET | 0 | 0 | 0 | 0 | 0 | 1 | 0 | 4 | 140
71 | K | 17.1 | Uzavírací ventil DN 25 | ks | 8 | 0 |  |  |  | základní | 0 | 0 | 0 | 0 | 0 | 0 | 4 | K | 1 | ROZPOCET | 0 | 0 | 0 | 0 | 0 | 1 | 0 | 4 | 142
72 | K | 18.1 | Zpětný ventil DN25 | ks | 1 | 0 |  |  |  | základní | 0 | 0 | 0 | 0 | 0 | 0 | 4 | K | 1 | ROZPOCET | 0 | 0 | 0 | 0 | 0 | 1 | 0 | 4 | 144
73 | K | 19.1 | Pojistný ventil DN 25 | ks | 1 | 0 |  |  |  | základní | 0 | 0 | 0 | 0 | 0 | 0 | 4 | K | 1 | ROZPOCET | 0 | 0 | 0 | 0 | 0 | 1 | 0 | 4 | 146
74 | K | 20.1 | Teploměr | ks | 1 | 0 |  |  |  | základní | 0 | 0 | 0 | 0 | 0 | 0 | 4 | K | 1 | ROZPOCET | 0 | 0 | 0 | 0 | 0 | 1 | 0 | 4 | 148
75 | K | 21 | Cirkulační čerpadlo | ks | 1 | 0 |  |  |  | základní | 0 | 0 | 0 | 0 | 0 | 0 | 4 | K | 1 | ROZPOCET | 0 | 0 | 0 | 0 | 0 | 1 | 0 | 4 | 150
76 | K | 22 | Zásobník v komletu s TČ | xx | 0 | 0 |  |  |  | základní | 0 | 0 | 0 | 0 | 0 | 0 | 4 | K | 1 | ROZPOCET | 0 | 0 | 0 | 0 | 0 | 1 | 0 | 4 | 152
77 | K | 23 | KK DN 32 | ks | 1 | 0 |  |  |  | základní | 0 | 0 | 0 | 0 | 0 | 0 | 4 | K | 1 | ROZPOCET | 0 | 0 | 0 | 0 | 0 | 1 | 0 | 4 | 154
78 | K | 24 | Filtr jemných částic, pro DN40 | ks | 1 | 0 |  |  |  | základní | 0 | 0 | 0 | 0 | 0 | 0 | 4 | K | 1 | ROZPOCET | 0 | 0 | 0 | 0 | 0 | 1 | 0 | 4 | 156
79 | K | 25 | Převlečné matice k hlavní vod. Sestavě | ks | 2 | 0 |  |  |  | základní | 0 | 0 | 0 | 0 | 0 | 0 | 4 | K | 1 | ROZPOCET | 0 | 0 | 0 | 0 | 0 | 1 | 0 | 4 | 158
80 | K | 26 | Vodoměr – podružné měření | ks | 1 | 0 |  |  |  | základní | 0 | 0 | 0 | 0 | 0 | 0 | 4 | K | 1 | ROZPOCET | 0 | 0 | 0 | 0 | 0 | 1 | 0 | 4 | 160
81 | K | 27 | KK s vyp. DN 40 (vodoměr) | ks | 1 | 0 |  |  |  | základní | 0 | 0 | 0 | 0 | 0 | 0 | 4 | K | 1 | ROZPOCET | 0 | 0 | 0 | 0 | 0 | 1 | 0 | 4 | 162
82 | K | 28 | ZK 40 (vodoměr) | ks | 1 | 0 |  |  |  | základní | 0 | 0 | 0 | 0 | 0 | 0 | 4 | K | 1 | ROZPOCET | 0 | 0 | 0 | 0 | 0 | 1 | 0 | 4 | 164
83 | K | 29 | UV40 s vypouštěním | ks | 1 | 0 |  |  |  | základní | 0 | 0 | 0 | 0 | 0 | 0 | 4 | K | 1 | ROZPOCET | 0 | 0 | 0 | 0 | 0 | 1 | 0 | 4 | 166
84 | K | 30 | Vodoměrová skříň – typová - osazení+montáž | Kpl | 1 | 0 |  |  |  | základní | 0 | 0 | 0 | 0 | 0 | 0 | 4 | K | 1 | ROZPOCET | 0 | 0 | 0 | 0 | 0 | 1 | 0 | 4 | 168
85 | K | 31 | Proplach a desinfekce potrubí | m | 230 | 0 |  |  |  | základní | 0 | 0 | 0 | 0 | 0 | 0 | 4 | K | 1 | ROZPOCET | 0 | 0 | 0 | 0 | 0 | 1 | 0 | 4 | 170
86 | K | 32 | Přesun hmot pro vnitřní vodovod do 24 m | t | 1.5 | 0 |  |  |  | základní | 0 | 0 | 0 | 0 | 0 | 0 | 4 | K | 1 | ROZPOCET | 0 | 0 | 0 | 0 | 0 | 1 | 0 | 4 | 172
87 | K | 33 | Protokol o shodě, předávací dokumentace, projekt skutečného provedení | Kpl | 1 | 0 |  |  |  | základní | 0 | 0 | 0 | 0 | 0 | 0 | 4 | K | 1 | ROZPOCET | 0 | 0 | 0 | 0 | 0 | 1 | 0 | 4 | 174
88 | K | 34 | Uložení potrubí do výkopu, výkop včetně zásypů,obsypů a podsypů | m | 30 | 0 |  |  |  | základní | 0 | 0 | 0 | 0 | 0 | 0 | 4 | K | 1 | ROZPOCET | 0 | 0 | 0 | 0 | 0 | 1 | 0 | 4 | 176
| D | D5 | Zařizovací předměty, baterie, sifony |  |  | 0 | [5 empty] | 0 |  | 0 |  | 0 | 1 | D | 0 | ROZPOCET | [6 empty] | 0
89 | K | 1.5 | WC závěsné, stěnový vestavěný WC modul +ovládací panel s 2tlačítkem - ovládání zepředu (napouštěcí rohový ventil zabudovaný v kombifixu), tvarovka pro připojení, WC prkénko + MONTÁŽ | Kpl | 2 | 0 |  |  |  | základní | 0 | 0 | 0 | 0 | 0 | 0 | 4 | K | 1 | ROZPOCET | 0 | 0 | 0 | 0 | 0 | 1 | 0 | 4 | 178
90 | K | 2.4 | WC závěsné dětské, stěnový vestavěný WC modul +ovládací panel s 2tlačítkem - ovládání zepředu (napouštěcí rohový ventil zabudovaný v kombifixu), tvarovka pro připojení, WC prkénko + MONTÁŽ | Kpl | 10 | 0 |  |  |  | základní | 0 | 0 | 0 | 0 | 0 | 0 | 4 | K | 1 | ROZPOCET | 0 | 0 | 0 | 0 | 0 | 1 | 0 | 4 | 180
91 | K | 3.5 | Umyvadlo 60 cm+nerezový sifon, baterie stojánková s přesným nastavením požadované teploty vody + MONTÁŽ | Kpl | 6 | 0 |  |  |  | základní | 0 | 0 | 0 | 0 | 0 | 0 | 4 | K | 1 | ROZPOCET | 0 | 0 | 0 | 0 | 0 | 1 | 0 | 4 | 182
92 | K | 4.5 | Umyvadlo dětské + nerezový sifon, baterie stojánková s přesným nastavením požadované teploty vody + MONTÁŽ | Kpl | 10 | 0 |  |  |  | základní | 0 | 0 | 0 | 0 | 0 | 0 | 4 | K | 1 | ROZPOCET | 0 | 0 | 0 | 0 | 0 | 1 | 0 | 4 | 184
93 | K | 5.5 | Sprchový kout čtvrtkruh 90 cm + zástěna+baterie termostatická s přesným nastavením požadované teploty vody + sprchová kombinace držák, jednofunkční sprch+Hadice+Sifon ke sprch.vaničce + MONTÁŽ | Kpl | 2 | 0 |  |  |  | základní | 0 | 0 | 0 | 0 | 0 | 0 | 4 | K | 1 | ROZPOCET | 0 | 0 | 0 | 0 | 0 | 1 | 0 | 4 | 186
94 | K | 6.5 | Jednuduchý nerezový dřez + sifon pro dřez + dřezová baterie stojánková s dlouhým ramínkem + MONTÁŽ | Kpl | 2 | 0 |  |  |  | základní | 0 | 0 | 0 | 0 | 0 | 0 | 4 | K | 1 | ROZPOCET | 0 | 0 | 0 | 0 | 0 | 1 | 0 | 4 | 188
95 | K | 7.5 | Závěsná výlevka + rošt pro výlevku + upevňovací sada + baterie nástěnná kuchyňská s dlouhým ramínkem+ MONTÁŽ | Kpl | 2 | 0 |  |  |  | základní | 0 | 0 | 0 | 0 | 0 | 0 | 4 | K | 1 | ROZPOCET | 0 | 0 | 0 | 0 | 0 | 1 | 0 | 4 | 190
96 | K | 8.5 | Dvere ke sprse – dle sprchy + montáž | ks | 2 | 0 |  |  |  | základní | 0 | 0 | 0 | 0 | 0 | 0 | 4 | K | 1 | ROZPOCET | 0 | 0 | 0 | 0 | 0 | 1 | 0 | 4 | 192
97 | K | 9.5 | Výtokový ventil T212 + montáž (TČ..) | ks | 1 | 0 |  |  |  | základní | 0 | 0 | 0 | 0 | 0 | 0 | 4 | K | 1 | ROZPOCET | 0 | 0 | 0 | 0 | 0 | 1 | 0 | 4 | 194
98 | K | 10.3 | Podomítkový sifon HL 136N – TČ.. + montáž a osazení | ks | 1 | 0 |  |  |  | základní | 0 | 0 | 0 | 0 | 0 | 0 | 4 | K | 1 | ROZPOCET | 0 | 0 | 0 | 0 | 0 | 1 | 0 | 4 | 196
99 | K | 11.3 | Podomítkový sifon pro odvod kondenzátu VZT jednotky + montáž a osazení | ks | 1 | 0 |  |  |  | základní | 0 | 0 | 0 | 0 | 0 | 0 | 4 | K | 1 | ROZPOCET | 0 | 0 | 0 | 0 | 0 | 1 | 0 | 4 | 198
100 | K | 12.3 | Kotevní a spojovací materiál | Kpl | 1 | 0 |  |  |  | základní | 0 | 0 | 0 | 0 | 0 | 0 | 4 | K | 1 | ROZPOCET | 0 | 0 | 0 | 0 | 0 | 1 | 0 | 4 | 200
101 | K | 13.3 | Dvířka krycí pro čistící kus vč.montáže | ks | 12 | 0 |  |  |  | základní | 0 | 0 | 0 | 0 | 0 | 0 | 4 | K | 1 | ROZPOCET | 0 | 0 | 0 | 0 | 0 | 1 | 0 | 4 | 202
102 | K | 14.3 | Zřízení nik 15x30 cm (kanalizace) | Ks | 12 | 0 |  |  |  | základní | 0 | 0 | 0 | 0 | 0 | 0 | 4 | K | 1 | ROZPOCET | 0 | 0 | 0 | 0 | 0 | 1 | 0 | 4 | 204
103 | K | 15.3 | Přesun hmot pro zařizovací předměty | % | 4 | 0 |  |  |  | základní | 0 | 0 | 0 | 0 | 0 | 0 | 4 | K | 1 | ROZPOCET | 0 | 0 | 0 | 0 | 0 | 1 | 0 | 4 | 206
104 | K | 16.3 | Stavební přípomoce | Kpl | 1 | 0 |  |  |  | základní | 0 | 0 | 0 | 0 | 0 | 0 | 4 | K | 1 | ROZPOCET | 0 | 0 | 0 | 0 | 0 | 1 | 0 | 4 | 208
105 | K | 17.2 | Protokol o shodě, předávací dokumentace, projekt skutečného provedení | Kpl | 1 | 0 |  |  |  | základní | 0 | 0 | 0 | 0 | 0 | 0 | 4 | K | 1 | ROZPOCET | 0 | 0 | 0 | 0 | 0 | 1 | 0 | 4 | 210
| D | D6 | Před zadáváním objednávek a započetím prací překontrolovat výpis vůči výkresům !! |  |  | 0 | [5 empty] | 0 |  | 0 |  | 0 | 1 | D | 0 | ROZPOCET | [6 empty] | 0

## Objekt9 - ÚT
[8 empty] | >> skryté sloupce << | [9 empty] | {192b5c15-6f2d-47b4-8891-28e1c6e6ac05}
2
| KRYCÍ LIST SOUPISU PRACÍ | [7 empty] | v --- níže se nacházejí doplnkové a pomocné údaje k sestavám --- v | [8 empty] | False
Stavba:
DS_Česká_Kamenice_250206
Objekt:
Objekt9 - ÚT
KSO:
| Místo: |  |  |  |  | 25. 2. 2025
Zadavatel:
Zhotovitel:
Projektant:
Zpracovatel:
Poznámka:
| Cena bez DPH |  |  |  |  | 0
|  |  | Základ daně |  |  | Výše daně
| DPH | základní | 0 |  |  | 0
|  | snížená | 0 |  |  | 0
|  | zákl. přenesená | 0 |  |  | 0
|  | sníž. přenesená | 0 |  |  | 0
|  | nulová | 0 |  |  | 0
| Cena s DPH |  |  | v | CZK | 0
| Projektant |  |  | Zpracovatel
| Datum a podpis: |  | Razítko | Datum a podpis: |  | Razítko
| Objednavatel |  |  | Zhotovitel
| Datum a podpis: |  | Razítko | Datum a podpis: |  | Razítko
REKAPITULACE ČLENĚNÍ SOUPISU PRACÍ
Stavba:
DS_Česká_Kamenice_250206
Objekt:
Objekt9 - ÚT
Místo: | [5 empty] | 25. 2. 2025
Zadavatel:
Zhotovitel:
Kód dílu - Popis | [5 empty] | Cena celkem [CZK]
Náklady ze soupisu prací | [5 empty] | 0 | [12 empty] | -1
| D1 - ÚSTŘEDNÍ TOPENÍ |  |  |  |  | 0
| D2 - Před zadáváním objednávek a započetím prací překontrolovat výpis vůči výkresům !! |  |  |  |  | 0
SOUPIS PRACÍ
Stavba:
DS_Česká_Kamenice_250206
Objekt:
Objekt9 - ÚT
Místo: | [5 empty] | 25. 2. 2025
Zadavatel:
Zhotovitel:
PČ | Typ | Kód | Popis | MJ | Množství | Cena celkem [CZK] | Cenová soustava |  |  | DPH | J. Nh [h] | Nh celkem [h] | J. hmotnost [t] | Hmotnost celkem [t] | J. suť [t] | Suť Celkem [t]
Náklady soupisu celkem | [5 empty] | 0 | [5 empty] | 0 |  | 0 |  | 0 |  | D | -1 | [7 empty] | 0
| D | D1 | ÚSTŘEDNÍ TOPENÍ |  |  | 0 | [5 empty] | 0 |  | 0 |  | 0 | 1 | D | 0 | ROZPOCET | [6 empty] | 0
1 | K | 1 | Prostorový termostat + montáž | ks | 1 | 0 |  |  |  | základní | 0 | 0 | 0 | 0 | 0 | 0 | 4 | K | 1 | ROZPOCET | 0 | 0 | 0 | 0 | 0 | 1 | 0 | 4 | 2
2 | K | 2 | Tepelné čerpadlo vzduch/voda + ohřev vody - zásobník v kompletu s vnitřní jednotkou - objem 190 l | Kpl | 1 | 0 |  |  |  | základní | 0 | 0 | 0 | 0 | 0 | 0 | 4 | K | 1 | ROZPOCET | 0 | 0 | 0 | 0 | 0 | 1 | 0 | 4 | 4
3 | K | 3 | Doprava, osazení a montáž zdroje | Kpl | 1 | 0 |  |  |  | základní | 0 | 0 | 0 | 0 | 0 | 0 | 4 | K | 1 | ROZPOCET | 0 | 0 | 0 | 0 | 0 | 1 | 0 | 4 | 6
4 | K | 4 | Hadice napouštěcí pryžové D 16/23 | m | 2 | 0 |  |  |  | základní | 0 | 0 | 0 | 0 | 0 | 0 | 4 | K | 1 | ROZPOCET | 0 | 0 | 0 | 0 | 0 | 1 | 0 | 4 | 8
5 | K | 5 | Uvedení do provozu | hod | 15 | 0 |  |  |  | základní | 0 | 0 | 0 | 0 | 0 | 0 | 4 | K | 1 | ROZPOCET | 0 | 0 | 0 | 0 | 0 | 1 | 0 | 4 | 10
6 | K | 6 | Regulace systému - nutno dopřesnit po přesném výběru dodavatele | Kpl | 1 | 0 |  |  |  | základní | 0 | 0 | 0 | 0 | 0 | 0 | 4 | K | 1 | ROZPOCET | 0 | 0 | 0 | 0 | 0 | 1 | 0 | 4 | 12
7 | K | 7 | KK DN 35 (upřesněno při realizaci – dle skutečného propojení) | ks | 9 | 0 |  |  |  | základní | 0 | 0 | 0 | 0 | 0 | 0 | 4 | K | 1 | ROZPOCET | 0 | 0 | 0 | 0 | 0 | 1 | 0 | 4 | 14
8 | K | 8 | KK DN 28 (upřesněno při realizaci – dle skutečného propojení) | ks | 1 | 0 |  |  |  | základní | 0 | 0 | 0 | 0 | 0 | 0 | 4 | K | 1 | ROZPOCET | 0 | 0 | 0 | 0 | 0 | 1 | 0 | 4 | 16
9 | K | 9 | Magnetzový odkalovací filtr | ks | 1 | 0 |  |  |  | základní | 0 | 0 | 0 | 0 | 0 | 0 | 4 | K | 1 | ROZPOCET | 0 | 0 | 0 | 0 | 0 | 1 | 0 | 4 | 18
10 | K | 10 | ZK DN 35 | ks | 3 | 0 |  |  |  | základní | 0 | 0 | 0 | 0 | 0 | 0 | 4 | K | 1 | ROZPOCET | 0 | 0 | 0 | 0 | 0 | 1 | 0 | 4 | 20
11 | K | 11 | Tlakoměr nízkotlaký kruhový D 160 rozsah 0-10 Mpa spodní připojení | ks | 3 | 0 |  |  |  | základní | 0 | 0 | 0 | 0 | 0 | 0 | 4 | K | 1 | ROZPOCET | 0 | 0 | 0 | 0 | 0 | 1 | 0 | 4 | 22
12 | K | 12 | Ventil závitový odvzdušňovací G 3/8 PN 14 do 120°C automatický | ks | 4 | 0 |  |  |  | základní | 0 | 0 | 0 | 0 | 0 | 0 | 4 | K | 1 | ROZPOCET | 0 | 0 | 0 | 0 | 0 | 1 | 0 | 4 | 24
13 | K | 13 | Filtrbaal DN 28 (upřesněno při realizaci – dle skutečného propojení) | ks | 1 | 0 |  |  |  | základní | 0 | 0 | 0 | 0 | 0 | 0 | 4 | K | 1 | ROZPOCET | 0 | 0 | 0 | 0 | 0 | 1 | 0 | 4 | 26
14 | K | 14 | Příložný termostat na potrubí + MT (dle mont.firmy) | ks | 2 | 0 |  |  |  | základní | 0 | 0 | 0 | 0 | 0 | 0 | 4 | K | 1 | ROZPOCET | 0 | 0 | 0 | 0 | 0 | 1 | 0 | 4 | 28
15 | K | 15 | Ventil závitový pojistný rohový G 3/4 provozní tlak od 2,5 do 6 barů | ks | 2 | 0 |  |  |  | základní | 0 | 0 | 0 | 0 | 0 | 0 | 4 | K | 1 | ROZPOCET | 0 | 0 | 0 | 0 | 0 | 1 | 0 | 4 | 30
16 | K | 16 | Teploměr | ks | 2 | 0 |  |  |  | základní | 0 | 0 | 0 | 0 | 0 | 0 | 4 | K | 1 | ROZPOCET | 0 | 0 | 0 | 0 | 0 | 1 | 0 | 4 | 32
17 | K | 17 | Termostatická hlavice kapalinová PN 10 do 110°C | ks | 4 | 0 |  |  |  | základní | 0 | 0 | 0 | 0 | 0 | 0 | 4 | K | 1 | ROZPOCET | 0 | 0 | 0 | 0 | 0 | 1 | 0 | 4 | 34
18 | K | 18 | Kohout plnící a vypouštěcí G 3/8 PN 10 do 110°C závitový | ks | 4 | 0 |  |  |  | základní | 0 | 0 | 0 | 0 | 0 | 0 | 4 | K | 1 | ROZPOCET | 0 | 0 | 0 | 0 | 0 | 1 | 0 | 4 | 36
19 | K | 19 | Demineralizační patrona | ks | 1 | 0 |  |  |  | základní | 0 | 0 | 0 | 0 | 0 | 0 | 4 | K | 1 | ROZPOCET | 0 | 0 | 0 | 0 | 0 | 1 | 0 | 4 | 38
20 | K | 20 | Revizní armatura pro expanzi DN 20 + MT | ks | 1 | 0 |  |  |  | základní | 0 | 0 | 0 | 0 | 0 | 0 | 4 | K | 1 | ROZPOCET | 0 | 0 | 0 | 0 | 0 | 1 | 0 | 4 | 40
21 | K | 21 | Expanstní nádoba 30 l + montáž | Kpl | 1 | 0 |  |  |  | základní | 0 | 0 | 0 | 0 | 0 | 0 | 4 | K | 1 | ROZPOCET | 0 | 0 | 0 | 0 | 0 | 1 | 0 | 4 | 42
22 | K | 22 | Bezpečnostní sestava s pojistným ventilem | Kpl | 1 | 0 |  |  |  | základní | 0 | 0 | 0 | 0 | 0 | 0 | 4 | K | 1 | ROZPOCET | 0 | 0 | 0 | 0 | 0 | 1 | 0 | 4 | 44
23 | K | 23 | Přesun hmot pro armatury v objektech v do 6 m | % | 7 | 0 |  |  |  | základní | 0 | 0 | 0 | 0 | 0 | 0 | 4 | K | 1 | ROZPOCET | 0 | 0 | 0 | 0 | 0 | 1 | 0 | 4 | 46
24 | K | 24 | Přesun hmot pro kotelny v objektech v do 6 m | t | 1 | 0 |  |  |  | základní | 0 | 0 | 0 | 0 | 0 | 0 | 4 | K | 1 | ROZPOCET | 0 | 0 | 0 | 0 | 0 | 1 | 0 | 4 | 48
25 | K | 25 | Čerpadlo oběhové teplovodní mokroběžné závitové DN 25 rozteč 180 mm průtok do 3 m3/h výtlak 4 m | soub | 2 | 0 |  |  |  | základní | 0 | 0 | 0 | 0 | 0 | 0 | 4 | K | 1 | ROZPOCET | 0 | 0 | 0 | 0 | 0 | 1 | 0 | 4 | 50
26 | K | 26 | Elektrický topný kabel | m | 3 | 0 |  |  |  | základní | 0 | 0 | 0 | 0 | 0 | 0 | 4 | K | 1 | ROZPOCET | 0 | 0 | 0 | 0 | 0 | 1 | 0 | 4 | 52
27 | K | 27 | Potrubí pro odvod kondenzátu do země – IZ.Armaflex HT tl.10 mm | m | 3 | 0 |  |  |  | základní | 0 | 0 | 0 | 0 | 0 | 0 | 4 | K | 1 | ROZPOCET | 0 | 0 | 0 | 0 | 0 | 1 | 0 | 4 | 54
28 | K | 28 | Potrubí měděné polotvrdé spojované měkkým pájením D 15x1,5 | m | 15 | 0 |  |  |  | základní | 0 | 0 | 0 | 0 | 0 | 0 | 4 | K | 1 | ROZPOCET | 0 | 0 | 0 | 0 | 0 | 1 | 0 | 4 | 56
29 | K | 29 | Potrubí měděné polotvrdé spojované měkkým pájením D 18x1,5 | m | 35 | 0 |  |  |  | základní | 0 | 0 | 0 | 0 | 0 | 0 | 4 | K | 1 | ROZPOCET | 0 | 0 | 0 | 0 | 0 | 1 | 0 | 4 | 58
30 | K | 30 | Potrubí měděné polotvrdé spojované měkkým pájením D 22x1,5 | m | 8 | 0 |  |  |  | základní | 0 | 0 | 0 | 0 | 0 | 0 | 4 | K | 1 | ROZPOCET | 0 | 0 | 0 | 0 | 0 | 1 | 0 | 4 | 60
31 | K | 31 | Potrubí měděné polotvrdé spojované měkkým pájením D 28x2,0 | m | 4 | 0 |  |  |  | základní | 0 | 0 | 0 | 0 | 0 | 0 | 4 | K | 1 | ROZPOCET | 0 | 0 | 0 | 0 | 0 | 1 | 0 | 4 | 62
32 | K | 32 | Potrubí měděné polotvrdé spojované měkkým pájením D 35x2,0 | m | 6 | 0 |  |  |  | základní | 0 | 0 | 0 | 0 | 0 | 0 | 4 | K | 1 | ROZPOCET | 0 | 0 | 0 | 0 | 0 | 1 | 0 | 4 | 64
33 | K | 33 | Potrubí měděné polotvrdé spojované měkkým pájením D 28x2,0 – předizolované | m | 10 | 0 |  |  |  | základní | 0 | 0 | 0 | 0 | 0 | 0 | 4 | K | 1 | ROZPOCET | 0 | 0 | 0 | 0 | 0 | 1 | 0 | 4 | 66
34 | K | 34 | Zkouška těsnosti potrubí měděné do D 35x1,5 | m | 78 | 0 |  |  |  | základní | 0 | 0 | 0 | 0 | 0 | 0 | 4 | K | 1 | ROZPOCET | 0 | 0 | 0 | 0 | 0 | 1 | 0 | 4 | 68
35 | K | 35 | Potrubí plastové D 15x1,5 systém Gabotherm | m | 1450 | 0 |  |  |  | základní | 0 | 0 | 0 | 0 | 0 | 0 | 4 | K | 1 | ROZPOCET | 0 | 0 | 0 | 0 | 0 | 1 | 0 | 4 | 70
36 | K | 36 | Zkouška těsnosti potrubí plastové do D 32x2,9 | m | 1450 | 0 |  |  |  | základní | 0 | 0 | 0 | 0 | 0 | 0 | 4 | K | 1 | ROZPOCET | 0 | 0 | 0 | 0 | 0 | 1 | 0 | 4 | 72
37 | K | 37 | Upevňovací materiál, např. Rabovský | komp | 1 | 0 |  |  |  | základní | 0 | 0 | 0 | 0 | 0 | 0 | 4 | K | 1 | ROZPOCET | 0 | 0 | 0 | 0 | 0 | 1 | 0 | 4 | 74
38 | K | 38 | Stavební přípomoce | komp | 1 | 0 |  |  |  | základní | 0 | 0 | 0 | 0 | 0 | 0 | 4 | K | 1 | ROZPOCET | 0 | 0 | 0 | 0 | 0 | 1 | 0 | 4 | 76
39 | K | 39 | Přesun hmot pro rozvody potrubí v objektech v do 6 m | t | 1.5 | 0 |  |  |  | základní | 0 | 0 | 0 | 0 | 0 | 0 | 4 | K | 1 | ROZPOCET | 0 | 0 | 0 | 0 | 0 | 1 | 0 | 4 | 78
40 | K | 40 | Montáž otopného tělesa trubkového na stěnu výšky tělesa do 1500 mm | ks | 2 | 0 |  |  |  | základní | 0 | 0 | 0 | 0 | 0 | 0 | 4 | K | 1 | ROZPOCET | 0 | 0 | 0 | 0 | 0 | 1 | 0 | 4 | 80
41 | K | 41 | Koupelnový otop. trubkové těleso např. Korado Radik Linear Clasic M 1220.450 | ks | 2 | 0 |  |  |  | základní | 0 | 0 | 0 | 0 | 0 | 0 | 4 | K | 1 | ROZPOCET | 0 | 0 | 0 | 0 | 0 | 1 | 0 | 4 | 82
42 | K | 42 | Sada pro kombinované vytápění s reg. teploty | ks | 2 | 0 |  |  |  | základní | 0 | 0 | 0 | 0 | 0 | 0 | 4 | K | 1 | ROZPOCET | 0 | 0 | 0 | 0 | 0 | 1 | 0 | 4 | 84
43 | K | 43 | Otopné těleso panel. Korado typ 11 VKL výška/délka 500/600 mm | ks | 2 | 0 |  |  |  | základní | 0 | 0 | 0 | 0 | 0 | 0 | 4 | K | 1 | ROZPOCET | 0 | 0 | 0 | 0 | 0 | 1 | 0 | 4 | 86
44 | K | 44 | Montáž otopných panelových těles | ks | 2 | 0 |  |  |  | základní | 0 | 0 | 0 | 0 | 0 | 0 | 4 | K | 1 | ROZPOCET | 0 | 0 | 0 | 0 | 0 | 1 | 0 | 4 | 88
45 | K | 45 | Vekolux | ks | 2 | 0 |  |  |  | základní | 0 | 0 | 0 | 0 | 0 | 0 | 4 | K | 1 | ROZPOCET | 0 | 0 | 0 | 0 | 0 | 1 | 0 | 4 | 90
46 | K | 46 | Svorné šroubení | ks | 2 | 0 |  |  |  | základní | 0 | 0 | 0 | 0 | 0 | 0 | 4 | K | 1 | ROZPOCET | 0 | 0 | 0 | 0 | 0 | 1 | 0 | 4 | 92
47 | K | 47 | Podlahové vytápění systémová deska | m2 | 240 | 0 |  |  |  | základní | 0 | 0 | 0 | 0 | 0 | 0 | 4 | K | 1 | ROZPOCET | 0 | 0 | 0 | 0 | 0 | 1 | 0 | 4 | 94
48 | K | 48 | Rozdělovací stanice 12 topných okruhů (komplet s oběhovým čerpadlem)+ montáž | ks | 2 | 0 |  |  |  | základní | 0 | 0 | 0 | 0 | 0 | 0 | 4 | K | 1 | ROZPOCET | 0 | 0 | 0 | 0 | 0 | 1 | 0 | 4 | 96
49 | K | 49 | Skříň pro rozdělovací stanicivčetně rámu a dvířek + montáž | ks | 2 | 0 |  |  |  | základní | 0 | 0 | 0 | 0 | 0 | 0 | 4 | K | 1 | ROZPOCET | 0 | 0 | 0 | 0 | 0 | 1 | 0 | 4 | 98
50 | K | 50 | Podlahové vytápění krycí PE fólie | m2 | 240 | 0 |  |  |  | základní | 0 | 0 | 0 | 0 | 0 | 0 | 4 | K | 1 | ROZPOCET | 0 | 0 | 0 | 0 | 0 | 1 | 0 | 4 | 100
51 | K | 51 | Podlahové vytápění okrajový izolační pruh | m | 280 | 0 |  |  |  | základní | 0 | 0 | 0 | 0 | 0 | 0 | 4 | K | 1 | ROZPOCET | 0 | 0 | 0 | 0 | 0 | 1 | 0 | 4 | 102
52 | K | 52 | Podlahové vytápění průchod dilatační spárou | ks | 48 | 0 |  |  |  | základní | 0 | 0 | 0 | 0 | 0 | 0 | 4 | K | 1 | ROZPOCET | 0 | 0 | 0 | 0 | 0 | 1 | 0 | 4 | 104
53 | K | 53 | Topná zkouška | hod | 48 | 0 |  |  |  | základní | 0 | 0 | 0 | 0 | 0 | 0 | 4 | K | 1 | ROZPOCET | 0 | 0 | 0 | 0 | 0 | 1 | 0 | 4 | 106
54 | K | 54 | Zaregulování systému | hod | 18 | 0 |  |  |  | základní | 0 | 0 | 0 | 0 | 0 | 0 | 4 | K | 1 | ROZPOCET | 0 | 0 | 0 | 0 | 0 | 1 | 0 | 4 | 108
55 | K | 55 | Stavební přípomoce | komp | 1 | 0 |  |  |  | základní | 0 | 0 | 0 | 0 | 0 | 0 | 4 | K | 1 | ROZPOCET | 0 | 0 | 0 | 0 | 0 | 1 | 0 | 4 | 110
56 | K | 56 | Přesun hmot pro otopná tělesa v objektech v do 6 m | % | 2 | 0 |  |  |  | základní | 0 | 0 | 0 | 0 | 0 | 0 | 4 | K | 1 | ROZPOCET | 0 | 0 | 0 | 0 | 0 | 1 | 0 | 4 | 112
57 | K | 57 | Montáž izolace tepelné potrubí potrubními pouzdry bez úpravy slepenými 1x tl izolace do 25 mm | m | 68 | 0 |  |  |  | základní | 0 | 0 | 0 | 0 | 0 | 0 | 4 | K | 1 | ROZPOCET | 0 | 0 | 0 | 0 | 0 | 1 | 0 | 4 | 114
58 | K | 58 | Izolace d 15/13 mm | m | 15 | 0 |  |  |  | základní | 0 | 0 | 0 | 0 | 0 | 0 | 4 | K | 1 | ROZPOCET | 0 | 0 | 0 | 0 | 0 | 1 | 0 | 4 | 116
59 | K | 59 | Izolace d 18/13 mm | m | 35 | 0 |  |  |  | základní | 0 | 0 | 0 | 0 | 0 | 0 | 4 | K | 1 | ROZPOCET | 0 | 0 | 0 | 0 | 0 | 1 | 0 | 4 | 118
60 | K | 60 | Izolace d 22/13 mm | m | 8 | 0 |  |  |  | základní | 0 | 0 | 0 | 0 | 0 | 0 | 4 | K | 1 | ROZPOCET | 0 | 0 | 0 | 0 | 0 | 1 | 0 | 4 | 120
61 | K | 61 | Izolace d 28/13 mm | m | 4 | 0 |  |  |  | základní | 0 | 0 | 0 | 0 | 0 | 0 | 4 | K | 1 | ROZPOCET | 0 | 0 | 0 | 0 | 0 | 1 | 0 | 4 | 122
62 | K | 62 | Izolace d 35/13 mm | m | 6 | 0 |  |  |  | základní | 0 | 0 | 0 | 0 | 0 | 0 | 4 | K | 1 | ROZPOCET | 0 | 0 | 0 | 0 | 0 | 1 | 0 | 4 | 124
63 | K | 63 | Přesun hmot pro izolace tepelné v objektech v do 6 m | t | 0.5 | 0 |  |  |  | základní | 0 | 0 | 0 | 0 | 0 | 0 | 4 | K | 1 | ROZPOCET | 0 | 0 | 0 | 0 | 0 | 1 | 0 | 4 | 126
64 | K | 64 | Potrubí drenážní - DN 100 (odvod kondenzátu do terénu) | m | 10 | 0 |  |  |  | základní | 0 | 0 | 0 | 0 | 0 | 0 | 4 | K | 1 | ROZPOCET | 0 | 0 | 0 | 0 | 0 | 1 | 0 | 4 | 128
65 | K | 65 | Uložení potrubí do výkopu se štěrkovým ložem a geotextílií, výkop včetně zásypů,obsypů a podsypů | m | 10 | 0 |  |  |  | základní | 0 | 0 | 0 | 0 | 0 | 0 | 4 | K | 1 | ROZPOCET | 0 | 0 | 0 | 0 | 0 | 1 | 0 | 4 | 130
66 | K | 66 | Stavební přípomoce | Kpl | 1 | 0 |  |  |  | základní | 0 | 0 | 0 | 0 | 0 | 0 | 4 | K | 1 | ROZPOCET | 0 | 0 | 0 | 0 | 0 | 1 | 0 | 4 | 132
67 | K | 67 | Protokol o shodě, předávací dokumentace, projekt skutečného provedení | Kpl | 1 | 0 |  |  |  | základní | 0 | 0 | 0 | 0 | 0 | 0 | 4 | K | 1 | ROZPOCET | 0 | 0 | 0 | 0 | 0 | 1 | 0 | 4 | 134
| D | D2 | Před zadáváním objednávek a započetím prací překontrolovat výpis vůči výkresům !! |  |  | 0 | [5 empty] | 0 |  | 0 |  | 0 | 1 | D | 0 | ROZPOCET | [6 empty] | 0