## Krycí list
Krycí list rozpočtu
0 | Číslo zakázky | Zakázka
21 | 2019 / 61 | Výstavba chodníku na silnici II/263 v ul. Lipová směr Huníkov, Česká Kamenice
_ | Komentář | Soupis prací je sestaven za využití položek Cenové soustavy ÚRS.Cenové a technické podmínky položek Cenové soustavy ÚRS, které nejsou uvedeny v soupisu prací (tzv. úvodní části katalogů) jsou neomezeně dálkově k dispozici na www.cs-urs.cz. Položky soupisu prací, které nemají ve sloupci "Cenová soustava" uveden žádný údaj, nepochází z Cenové soustavy ÚRS, ale způsob tvorby ceny vychází z cenových a technických podmínek ÚRS. 2019 / II
| Popis verze | Nabídka
Komentář verze
| Adresa |  | Datum zahájení | 2019-09-15
| Rok | 2019 | Datum dokončení
| Typ Firmy | Název | Kontaktní osoba | Telefon
| Význam (funkce) | Jméno
| Zpracovatel | Anonymní přístup (pouze pro lokální instalace)
REKAPITULACE
| Kód stavebního objektu | Popis objektu | Kód zatřídění | Zatřídění
| SO_101 | CHODNÍK PRO PĚŠÍ - HLAVNÍ TRASA
| SO_102 | ZPEVNĚNÉ PLOCHY SOUVISEJÍCÍ S HLAVNÍ TRASOU
| SO_103 | ZPEVNĚNÉ PLOCHY MIMO HLAVNÍ TRASU
| SO_301 | Odvodnění komunikace
| SO_401 | VEŘEJNÉ OSVĚTLENÍ
| SO_402 | VYVOLANÁ PŘELOŽKA SLOUPŮ NADZEMNÍHO VEDENÍ CETIN (Provede CETIN)
|  |  | Celkem (bez DPH) | 0
|  |  | DPH | 0
0
0
|  |  | Celkem (včetně DPH) | 0
| Za zhotovitele |  | Za objednatele
| Jméno : |  | Jméno :
| Datum : |  | Datum :
| Podpis: |  | Podpis :
Poznámka :

## Rekapitulace
Zakázka:
0 | Výstavba chodníku na silnici II/263 v ul. Lipová směr Huníkov, Česká Kamenice
21 | Popis | Cena | Hmotnost | DPH | Cena s DPH | Počet položek
_
| S: Výstavba chodníku na silnici II/263 v ul. Lipová směr Huníkov, Česká Kamenice |  | 5578.8574 |  |  | 241
| SO_101: CHODNÍK PRO PĚŠÍ - HLAVNÍ TRASA |  | 3577.894 |  |  | 92
| 001: Zemní práce |  | 335.8145 |  |  | 21
| 002: Základy |  | 1.4755 |  |  | 3
| 004: Vodorovné konstrukce |  | 13.7123 |  |  | 1
| 005: Komunikace |  | 1709.2092 |  |  | 15
| 009: Ostatní konstrukce a práce |  | 1516.1986 |  |  | 28
| 099: Přesun hmot HSV |  |  |  |  | 7
| 767: Konstrukce zámečnické |  | 1.4839 |  |  | 5
| V01: Průzkumné, geodetické a projektové práce |  |  |  |  | 4
| V02: Příprava staveniště |  |  |  |  | 3
| V03: Zařízení staveniště |  |  |  |  | 1
| V04: Inženýrská činnost |  |  |  |  | 2
| V07: Provozní vlivy |  |  |  |  | 2
| SO_102: ZPEVNĚNÉ PLOCHY SOUVISEJÍCÍ S HLAVNÍ TRASOU |  | 538.3628 |  |  | 41
| 001: Zemní práce |  |  |  |  | 11
| 002: Základy |  |  |  |  | 1
| 005: Komunikace |  | 538.3628 |  |  | 11
| 099: Přesun hmot HSV |  |  |  |  | 7
| V01: Průzkumné, geodetické a projektové práce |  |  |  |  | 4
| V02: Příprava staveniště |  |  |  |  | 3
| V03: Zařízení staveniště |  |  |  |  | 1
| V04: Inženýrská činnost |  |  |  |  | 2
| V07: Provozní vlivy |  |  |  |  | 1
| SO_103: ZPEVNĚNÉ PLOCHY MIMO HLAVNÍ TRASU |  | 627.2871 |  |  | 47
| 001: Zemní práce |  | 373.7423 |  |  | 11
| 002: Základy |  | 17.5407 |  |  | 3
| 005: Komunikace |  | 179.1238 |  |  | 12
| 009: Ostatní konstrukce a práce |  | 56.8744 |  |  | 7
| 099: Přesun hmot HSV |  |  |  |  | 1
| 711: Izolace proti vodě |  | 0.0059856 |  |  | 2
| V01: Průzkumné, geodetické a projektové práce |  |  |  |  | 4
| V02: Příprava staveniště |  |  |  |  | 3
| V03: Zařízení staveniště |  |  |  |  | 1
| V04: Inženýrská činnost |  |  |  |  | 2
| V07: Provozní vlivy |  |  |  |  | 1
| SO_301: Odvodnění komunikace |  | 835.3135 |  |  | 59
| 001: Zemní práce |  | 296.7638 |  |  | 18
| 002: Základy |  | 402.0052 |  |  | 5
| 004: Vodorovné konstrukce |  | 104.5706 |  |  | 2
| 008: Trubní vedení |  | 26.5513 |  |  | 19
| 009: Ostatní konstrukce a práce |  | 5.4227 |  |  | 4
| 099: Přesun hmot HSV |  |  |  |  | 1
| V01: Průzkumné, geodetické a projektové práce |  |  |  |  | 4
| V02: Příprava staveniště |  |  |  |  | 3
| V03: Zařízení staveniště |  |  |  |  | 1
| V04: Inženýrská činnost |  |  |  |  | 1
| V07: Provozní vlivy |  |  |  |  | 1
| SO_401: VEŘEJNÉ OSVĚTLENÍ |  |  |  |  | 1
| 021: Silnoproud |  |  |  |  | 1
| SO_402: VYVOLANÁ PŘELOŽKA SLOUPŮ NADZEMNÍHO VEDENÍ CETIN (Provede CETIN) |  |  |  |  | 1
| 022: Slaboproud |  |  |  |  | 1
| Celkem (bez DPH) | 0
| DPH | 0
0
0
| Celkem (včetně DPH) | 0

## Zakazka
Zakázka:
Výstavba chodníku na silnici II/263 v ul. Lipová směr Huníkov, Česká Kamenice
[5 empty] | Poř. | Typ | Kód | Popis | MJ | Výměra bez ztr. | Ztratné | Výměra | Jedn. cena | Cena | Jedn. hmotn. | Hmotnost | Jedn. suť | Suť | Sazba DPH | DPH | Cena s DPH | Komentář | Cen. soustava | Počet
[8 empty] | S: Výstavba chodníku na silnici II/263 v ul. Lipová směr Huníkov, Česká Kamenice | [5 empty] | 0 |  | 5578.8574 |  | 577.819 |  | 0 | 0 |  |  | 241
[8 empty] | SO_101: CHODNÍK PRO PĚŠÍ - HLAVNÍ TRASA | [5 empty] | 0 |  | 3577.894 |  | 274.6148 |  | 0 | 0 |  |  | 92
[8 empty] | 001: Zemní práce | [5 empty] | 0 |  | 335.8145 |  | 261.9588 |  | 0 | 0 |  |  | 21
##T3##N_Catalog_catGUID | ##T3##PRO_ITEM_catID | ##T3##PRO_ITEM_iteCode | ##T3##PRO_ITEM_szvCode | ##T3##PRO_ITEM_tevCode | 1 | SP | 113107342 | Odstranění podkladu živičného tl 100 mm strojně pl do 50 m2 | m2 | 110.64 | 0 | 110.64 |  | 0 |  | 0 | 0.22 | 24.3408 | 21 | 0 | 0 |  |  | 1
[7 empty] | Plný popis: | Odstranění podkladů nebo krytů strojně plochy jednotlivě do 50 m2 s přemístěním hmot na skládku na vzdálenost do 3 m nebo s naložením na dopravní prostředek živičných, o tl. vrstvy přes 50 do 100 mm
[7 empty] | Výkaz výměr: | AB plochy – bourání pod vjezdy |  |  |  | 0 | [6 empty] | _
[8 empty] | 7,60+9,24+15,0+9,89+12,13 |  |  |  | 53.86 | [6 empty] | _
[8 empty] | Částečně zpevněné AB plochy bourání pod chodníky |  |  |  | 0 | [6 empty] | _
[8 empty] | 3,32+1,72+1+8,82+3,04+9,26+3,16+23,62+2,84 |  |  |  | 56.78 | [6 empty] | _
[5 empty] | 2 | SP | 113107323 | Odstranění podkladu z kameniva drceného tl 300 mm strojně pl do 50 m2 | m2 | 53.86 | 0 | 53.86 |  | 0 |  | 0 | 0.44 | 23.6984 | 21 | 0 | 0 |  |  | 1
[7 empty] | Plný popis: | Odstranění podkladů nebo krytů strojně plochy jednotlivě do 50 m2 s přemístěním hmot na skládku na vzdálenost do 3 m nebo s naložením na dopravní prostředek z kameniva hrubého drceného, o tl. vrstvy přes 200 do 300 mm
[7 empty] | Výkaz výměr: | AB plochy – bourání pod vjezdy |  |  |  | 0 | [6 empty] | _
[8 empty] | 7,60+9,24+15,0+9,89+12,13 |  |  |  | 53.86 | [6 empty] | _
[5 empty] | 3 | SP | 113107324 | Odstranění podkladu z kameniva drceného tl 400 mm strojně pl do 50 m2 | m2 | 71.07 | 0 | 71.07 |  | 0 |  | 0 | 0.58 | 41.2206 | 21 | 0 | 0 |  |  | 1
[7 empty] | Plný popis: | Odstranění podkladů nebo krytů strojně plochy jednotlivě do 50 m2 s přemístěním hmot na skládku na vzdálenost do 3 m nebo s naložením na dopravní prostředek z kameniva hrubého drceného, o tl. vrstvy přes 300 do 400 mm
[7 empty] | Výkaz výměr: | Štěrkové plochy– bourání pod vjezdy |  |  |  | 0 | [6 empty] | _
[8 empty] | 9,08+7,35+15,37+6,8+7,51+5,98+7,02+5,96+6,0 |  |  |  | 71.07 | [6 empty] | _
[12 empty] | 0 | [6 empty] | _
[5 empty] | 4 | SP | 113107163 | Odstranění podkladu z kameniva drceného tl 300 mm strojně pl přes 50 do 200 m2 | m2 | 161.18 | 0 | 161.18 |  | 0 |  | 0 | 0.44 | 70.9192 | 21 | 0 | 0 |  |  | 1
[7 empty] | Plný popis: | Odstranění podkladů nebo krytů strojně plochy jednotlivě přes 50 m2 do 200 m2 s přemístěním hmot na skládku na vzdálenost do 20 m nebo s naložením na dopravní prostředek z kameniva hrubého drceného, o tl. vrstvy přes 200 do 300 mm
[7 empty] | Výkaz výměr: | Částečně zpevněné AB plochy -bourání pod vjezdy |  |  |  | 0 | [6 empty] | _
[8 empty] | 51,91+6,06+33,53+69,68 |  |  |  | 161.18 | [6 empty] | _
[5 empty] | 5 | SP | 113107182 | Odstranění podkladu živičného tl 100 mm strojně pl přes 50 do 200 m2 | m2 | 161.18 | 0 | 161.18 |  | 0 |  | 0 | 0.22 | 35.4596 | 21 | 0 | 0 |  |  | 1
[7 empty] | Plný popis: | Odstranění podkladů nebo krytů strojně plochy jednotlivě přes 50 m2 do 200 m2 s přemístěním hmot na skládku na vzdálenost do 20 m nebo s naložením na dopravní prostředek živičných, o tl. vrstvy přes 50 do 100 mm
[7 empty] | Výkaz výměr: | Částečně zpevněné AB plochy -bourání pod vjezdy |  |  |  | 0 | [6 empty] | _
[8 empty] | 51,91+6,06+33,53+69,68 |  |  |  | 161.18 | [6 empty] | _
[5 empty] | 6 | SP | 113107161 | Odstranění podkladu z kameniva drceného tl 100 mm strojně pl přes 50 do 200 m2 | m2 | 170.44 | 0 | 170.44 |  | 0 |  | 0 | 0.17 | 28.9748 | 21 | 0 | 0 |  |  | 1
[7 empty] | Plný popis: | Odstranění podkladů nebo krytů strojně plochy jednotlivě přes 50 m2 do 200 m2 s přemístěním hmot na skládku na vzdálenost do 20 m nebo s naložením na dopravní prostředek z kameniva hrubého drceného, o tl. vrstvy do 100 mm
[7 empty] | Výkaz výměr: | Štěrkové plochy-bourání pod chodníky |  |  |  | 0 | [6 empty] | _
[8 empty] | 4,63+32,76+5,9+73,54+53,61 |  |  |  | 170.44 | [6 empty] | _
[12 empty] | 0 | [6 empty] | _
[5 empty] | 7 | SP | 113107235 | Odstranění podkladu z betonu vyztuženého sítěmi tl 100 mm strojně pl přes 200 m2 | m2 | 26.54 | 0 | 26.54 |  | 0 |  | 0 | 0.243 | 6.4492 | 21 | 0 | 0 |  |  | 1
[7 empty] | Plný popis: | Odstranění podkladů nebo krytů strojně plochy jednotlivě přes 200 m2 s přemístěním hmot na skládku na vzdálenost do 20 m nebo s naložením na dopravní prostředek z betonu vyztuženého sítěmi, o tl. vrstvy do 100 mm
[7 empty] | Výkaz výměr: | Betonové plochy plochy– bourání betonové desky |  |  |  | 0 | [6 empty] | _
[8 empty] | 26,54 |  |  |  | 26.54 | [6 empty] | _
[12 empty] | 0 | [6 empty] | _
[5 empty] | 8 | SP | 113106161 | Rozebrání dlažeb vozovek z drobných kostek s ložem z kameniva ručně | m2 | 52.51 | 0 | 52.51 |  | 0 |  | 0 | 0.32 | 16.8032 | 21 | 0 | 0 |  |  | 1
[7 empty] | Plný popis: | Rozebrání dlažeb a dílců vozovek a ploch s přemístěním hmot na skládku na vzdálenost do 3 m nebo s naložením na dopravní prostředek, s jakoukoliv výplní spár ručně z drobných kostek nebo odseků s ložem z kameniva
[7 empty] | Výkaz výměr: | Rozebrání kamenné dlažby |  |  |  | 0 | [6 empty] | _
[8 empty] | 9,0+9,91+33,60 |  |  |  | 52.51 | [6 empty] | _
[12 empty] | 0 | [6 empty] | _
[5 empty] | 9 | SP | 113106192 | Rozebrání vozovek ze silničních dílců se spárami zalitými cementovou maltou strojně pl do 50 m2 | m2 | 33.16 | 0 | 33.16 |  | 0 |  | 0 | 0.425 | 14.093 | 21 | 0 | 0 |  |  | 1
[7 empty] | Plný popis: | Rozebrání dlažeb a dílců vozovek a ploch s přemístěním hmot na skládku na vzdálenost do 3 m nebo s naložením na dopravní prostředek, s jakoukoliv výplní spár strojně ze silničních dílců jakýchkoliv rozměrů, s ložem z kameniva nebo živice se spárami zalitými cementovou maltou
[7 empty] | Výkaz výměr: | Betonové plochy plochy-rozebrání silničních panelů |  |  |  | 0 | [6 empty] | _
[8 empty] | 9,30+4,36+19,50 |  |  |  | 33.16 | [6 empty] | _
[12 empty] | 0 | [6 empty] | _
[5 empty] | 10 | SP | 122201101 | Odkopávky a prokopávky nezapažené v hornině tř. 3 objem do 100 m3 | m3 | 27.75 | 0 | 27.75 |  | 0 |  | 0 |  | 0 | 21 | 0 | 0 |  |  | 1
[7 empty] | Plný popis: | Odkopávky a prokopávky nezapažené s přehozením výkopku na vzdálenost do 3 m nebo s naložením na dopravní prostředek v hornině tř. 3 do 100 m3
[7 empty] | Výkaz výměr: | (170-130)*0,6/2 |  |  |  | 12 | [6 empty] | _
[8 empty] | (365-320)*0,5/2 |  |  |  | 11.25 | [6 empty] | _
[8 empty] | (1725-1695)*0,3/2 |  |  |  | 4.5 | [6 empty] | _
[12 empty] | 0 | [6 empty] | _
[5 empty] | 11 | SP | 122201109 | Příplatek za lepivost u odkopávek v hornině tř. 1 až 3 | m3 | 27.75 | 0 | 27.75 |  | 0 |  | 0 |  | 0 | 21 | 0 | 0 |  |  | 1
[7 empty] | Plný popis: | Odkopávky a prokopávky nezapažené s přehozením výkopku na vzdálenost do 3 m nebo s naložením na dopravní prostředek v hornině tř. 3 Příplatek k cenám za lepivost horniny tř. 3
[5 empty] | 12 | SP | 167101102 | Nakládání výkopku z hornin tř. 1 až 4 přes 100 m3 | m3 | 471.402 | 0 | 471.402 |  | 0 |  | 0 |  | 0 | 21 | 0 | 0 |  |  | 1
[7 empty] | Plný popis: | Nakládání, skládání a překládání neulehlého výkopku nebo sypaniny nakládání, množství přes 100 m3, z hornin tř. 1 až 4
[7 empty] | Výkaz výměr: | doprava chybějící zeminy pro násypy v místě stavby |  |  |  | 0 | [6 empty] | _
[8 empty] | 471,402 |  |  |  | 471.402 | [6 empty] | _
[5 empty] | 13 | SP | 162301101 | Vodorovné přemístění do 500 m výkopku/sypaniny z horniny tř. 1 až 4 | m3 | 471.402 | 0 | 471.402 |  | 0 |  | 0 |  | 0 | 21 | 0 | 0 |  |  | 1
[7 empty] | Plný popis: | Vodorovné přemístění výkopku nebo sypaniny po suchu na obvyklém dopravním prostředku, bez naložení výkopku, avšak se složením bez rozhrnutí z horniny tř. 1 až 4 na vzdálenost přes 50 do 500 m
[5 empty] | 14 | SP | 171101105 | Uložení sypaniny z hornin soudržných do násypů zhutněných do 103 % PS | m3 | 657.963 | 0 | 657.963 |  | 0 |  | 0 |  | 0 | 21 | 0 | 0 |  |  | 1
[7 empty] | Plný popis: | Uložení sypaniny do násypů s rozprostřením sypaniny ve vrstvách a s hrubým urovnáním zhutněných s uzavřením povrchu násypu z hornin soudržných s předepsanou mírou zhutnění v procentech výsledků zkoušek Proctor-Standard (dále jen PS) na 103 % PS
[7 empty] | Výkaz výměr: | 20*0,83 |  |  |  | 16.6 | [6 empty] | _
[8 empty] | 19*(1,18+0,83)/2 |  |  |  | 19.095 | [6 empty] | _
[8 empty] | (50-39)*(1,18+1,0)/2 |  |  |  | 11.99 | [6 empty] | _
[8 empty] | 20*(1,0+0,8)/2 |  |  |  | 18 | [6 empty] | _
[8 empty] | 15*0,8*2 |  |  |  | 24 | [6 empty] | _
[8 empty] | 15*0,5*2 |  |  |  | 15 | [6 empty] | _
[8 empty] | (206-100)*0,2 |  |  |  | 21.2 | [6 empty] | _
[8 empty] | = |  |  |  | 125.885 | [6 empty] | _
[8 empty] | (266-256)*1,85/2 |  |  |  | 9.25 | [6 empty] | _
[8 empty] | (299-266)*(1,85+0,8)/2 |  |  |  | 43.725 | [6 empty] | _
[8 empty] | (320-299)*(0,8+0,9)/2 |  |  |  | 17.85 | [6 empty] | _
[8 empty] | (344,2-320)*0,8/2 |  |  |  | 9.68 | [6 empty] | _
[8 empty] | (505-386)*0,5 |  |  |  | 59.5 | [6 empty] | _
[8 empty] | (540-505)*1,0 |  |  |  | 35 | [6 empty] | _
[8 empty] | (592,75-553)*0,3 |  |  |  | 11.925 | [6 empty] | _
[8 empty] | = |  |  |  | 186.93 | [6 empty] | _
[8 empty] | (680-610)*0,3 |  |  |  | 21 | [6 empty] | _
[8 empty] | (770-700)*0,4/2 |  |  |  | 14 | [6 empty] | _
[8 empty] | (840-795)*0,45 |  |  |  | 20.25 | [6 empty] | _
[8 empty] | = |  |  |  | 55.25 | [6 empty] | _
[8 empty] | 30*0,8 |  |  |  | 24 | [6 empty] | _
[8 empty] | 30*0,5 |  |  |  | 15 | [6 empty] | _
[8 empty] | 20*1,0 |  |  |  | 20 | [6 empty] | _
[8 empty] | 25*1,38 |  |  |  | 34.5 | [6 empty] | _
[8 empty] | = |  |  |  | 93.5 | [6 empty] | _
[8 empty] | 20*1,2 |  |  |  | 24 | [6 empty] | _
[8 empty] | 17*1,2/2 |  |  |  | 10.2 | [6 empty] | _
[8 empty] | 20*0,9730*1,45 |  |  |  | 28.217 | [6 empty] | _
[8 empty] | 34,6*0,36 |  |  |  | 12.456 | [6 empty] | _
[8 empty] | (1493-1447)*0,7/2 |  |  |  | 16.1 | [6 empty] | _
[8 empty] | = |  |  |  | 90.973 | [6 empty] | _
[8 empty] | (1552,55-1527)*0,3 |  |  |  | 7.665 | [6 empty] | _
[8 empty] | (1593-1552,55+10)*0,6 |  |  |  | 30.27 | [6 empty] | _
[8 empty] | 50*0,3 |  |  |  | 15 | [6 empty] | _
[8 empty] | 20*0,4 |  |  |  | 8 | [6 empty] | _
[8 empty] | = |  |  |  | 60.935 | [6 empty] | _
[8 empty] | 40*0,6 |  |  |  | 24 | [6 empty] | _
[8 empty] | (1980-1936,7)*0,3 |  |  |  | 12.99 | [6 empty] | _
[8 empty] | 25*0,3 |  |  |  | 7.5 | [6 empty] | _
[8 empty] | = |  |  |  | 44.49 | [6 empty] | _
[12 empty] | 0 | [6 empty] | _
[5 empty] | 15 | SP | 167101102 | Nakládání výkopku z hornin tř. 1 až 4 přes 100 m3 | m3 | 186.561 | 0 | 186.561 |  | 0 |  | 0 |  | 0 | 21 | 0 | 0 |  |  | 1
[7 empty] | Plný popis: | Nakládání, skládání a překládání neulehlého výkopku nebo sypaniny nakládání, množství přes 100 m3, z hornin tř. 1 až 4
[7 empty] | Výkaz výměr: | doprava chybějící zeminy pro násypy |  |  |  | 0 | [6 empty] | _
[8 empty] | 657,963 |  |  |  | 657.963 | [6 empty] | _
[8 empty] | = |  |  |  | 657.963 | [6 empty] | _
[8 empty] | přebytek SO301 |  |  |  | 0 | [6 empty] | _
[8 empty] | -388,864 |  |  |  | -388.864 | [6 empty] | _
[8 empty] | přebytek SO102 |  |  |  | 0 | [6 empty] | _
[8 empty] | -74,33 |  |  |  | -74.33 | [6 empty] | _
[8 empty] | přebytek SO 103 |  |  |  | 0 | [6 empty] | _
[8 empty] | -8,208 |  |  |  | -8.208 | [6 empty] | _
[8 empty] | = |  |  |  | -471.402 | [6 empty] | _
[12 empty] | 0 | [6 empty] | _
[5 empty] | 16 | SP | 162701105 | Vodorovné přemístění do 10000 m výkopku/sypaniny z horniny tř. 1 až 4 | m3 | 186.561 | 0 | 186.561 |  | 0 |  | 0 |  | 0 | 21 | 0 | 0 |  |  | 1
[7 empty] | Plný popis: | Vodorovné přemístění výkopku nebo sypaniny po suchu na obvyklém dopravním prostředku, bez naložení výkopku, avšak se složením bez rozhrnutí z horniny tř. 1 až 4 na vzdálenost přes 9 000 do 10 000 m
[5 empty] | 17 | SP | 162701109 | Příplatek k vodorovnému přemístění výkopku/sypaniny z horniny tř. 1 až 4 ZKD 1000 m přes 10000 m | m3 | 1865.61 | 0 | 1865.61 |  | 0 |  | 0 |  | 0 | 21 | 0 | 0 |  |  | 1
[7 empty] | Plný popis: | Vodorovné přemístění výkopku nebo sypaniny po suchu na obvyklém dopravním prostředku, bez naložení výkopku, avšak se složením bez rozhrnutí z horniny tř. 1 až 4 na vzdálenost Příplatek k ceně za každých dalších i započatých 1 000 m
[7 empty] | Výkaz výměr: | 186,561*10 |  |  |  | 1865.61 | [6 empty] | _
[12 empty] | 0 | [6 empty] | _
[5 empty] | 18 | H | 10364100 | zemina pro terénní úpravy - tříděná | t | 335.8098 | 0 | 335.8098 |  | 0 | 1 | 335.8098 |  | 0 | 21 | 0 | 0 |  |  | 1
[7 empty] | Plný popis: | zemina pro terénní úpravy - tříděná
[7 empty] | Výkaz výměr: | 186,561*1,8 |  |  |  | 335.8098 | [6 empty] | _
[12 empty] | 0 | [6 empty] | _
[5 empty] | 19 | SP | 155131311 | Zřízení protierozního zpevnění svahů geomříží, georohoží sklonu do 1:2 včetně kotvení | m2 | 11.25 | 0 | 11.25 |  | 0 | 0.0001 | 0.001125 |  | 0 | 21 | 0 | 0 |  |  | 1
[7 empty] | Plný popis: | Zřízení protierozního zpevnění svahů geomříží nebo georohoží včetně plošného kotvení ocelovými skobami, ve sklonu do 1:2
[7 empty] | Výkaz výměr: | (1725-1695)*0,75/2 |  |  |  | 11.25 | [6 empty] | _
[12 empty] | 0 | [6 empty] | _
[5 empty] | 20 | H | 69321121 | georohož protierozní | m2 | 11.25 | 0 | 11.25 |  | 0 | 0.00032 | 0.0036 |  | 0 | 21 | 0 | 0 |  |  | 1
[7 empty] | Plný popis: | georohož protierozní
[5 empty] | 21 | SP | 182101101 | Svahování v zářezech v hornině tř. 1 až 4 | m2 | 2075.9968 | 0 | 2075.9968 |  | 0 |  | 0 |  | 0 | 21 | 0 | 0 |  |  | 1
[7 empty] | Plný popis: | Svahování trvalých svahů do projektovaných profilů s potřebným přemístěním výkopku při svahování v zářezech v hornině tř. 1 až 4
[7 empty] | Výkaz výměr: | 2,0*1,6 |  |  |  | 3.2 | [6 empty] | _
[8 empty] | 19*(2,56+1,6)/2 |  |  |  | 39.52 | [6 empty] | _
[8 empty] | (50-39)*(2,56+0,8+2,43)/2 |  |  |  | 31.845 | [6 empty] | _
[8 empty] | 20*(2,56+0,8+2,88)/2 |  |  |  | 62.4 | [6 empty] | _
[8 empty] | 15*2,88/2 |  |  |  | 21.6 | [6 empty] | _
[8 empty] | 15*0,9/2 |  |  |  | 6.75 | [6 empty] | _
[8 empty] | 13*0,8 |  |  |  | 10.4 | [6 empty] | _
[8 empty] | (130-113)*0,75 |  |  |  | 12.75 | [6 empty] | _
[8 empty] | 20*(0,75+0,25+0,75+0,85)/2 |  |  |  | 26 | [6 empty] | _
[8 empty] | 20*(0,75+0,85+0,6)/2 |  |  |  | 22 | [6 empty] | _
[8 empty] | (185,23-170)*(0,6+1,33)/2 |  |  |  | 14.6969 | [6 empty] | _
[8 empty] | (206-185,23)*(1,33+2,53)/2 |  |  |  | 40.0861 | [6 empty] | _
[8 empty] | (223-206)*(2,53+0,52)/2 |  |  |  | 25.925 | [6 empty] | _
[8 empty] | = |  |  |  | 317.173 | [6 empty] | _
[8 empty] | 10*3,5/2 |  |  |  | 17.5 | [6 empty] | _
[8 empty] | 33*3,5/2 |  |  |  | 57.75 | [6 empty] | _
[8 empty] | (344,2-320)*1,53/2 |  |  |  | 18.513 | [6 empty] | _
[8 empty] | (365-344,2)*(1,53+1,16)/2 |  |  |  | 27.976 | [6 empty] | _
[8 empty] | (386-365)*(1,16+0,88)/2 |  |  |  | 21.42 | [6 empty] | _
[8 empty] | (413-386)*0,88 |  |  |  | 23.76 | [6 empty] | _
[8 empty] | 20*0,75 |  |  |  | 15 | [6 empty] | _
[8 empty] | (454,2-433)*0,75/2 |  |  |  | 7.95 | [6 empty] | _
[8 empty] | (505-454,2)*1,15/2 |  |  |  | 29.21 | [6 empty] | _
[8 empty] | (540-505)*(1,15+2,65)/2 |  |  |  | 66.5 | [6 empty] | _
[8 empty] | (553-540)*2,56/2 |  |  |  | 16.64 | [6 empty] | _
[8 empty] | (563-553)*1,65/2 |  |  |  | 8.25 | [6 empty] | _
[8 empty] | (592,75-563)*(1,65+1,28)/2 |  |  |  | 43.5838 | [6 empty] | _
[8 empty] | = |  |  |  | 354.0528 | [6 empty] | _
[8 empty] | (603-592,75)*1,28/2 |  |  |  | 6.56 | [6 empty] | _
[8 empty] | (627,6-603)*1,36/2 |  |  |  | 16.728 | [6 empty] | _
[8 empty] | (640-627,6)*(1,36+1,2+1,9)/2 |  |  |  | 27.652 | [6 empty] | _
[8 empty] | (659-640)*(1,2+1,9+1,8)/2 |  |  |  | 46.55 | [6 empty] | _
[8 empty] | (680-659)*1,9 |  |  |  | 39.9 | [6 empty] | _
[8 empty] | (700-659)*2,0/2 |  |  |  | 41 | [6 empty] | _
[8 empty] | (723-700)*1,64/2 |  |  |  | 18.86 | [6 empty] | _
[8 empty] | (747,8-723)*(1,64+0,7)/2 |  |  |  | 29.016 | [6 empty] | _
[8 empty] | (770-747,8)*(0,7+1,35)/2 |  |  |  | 22.755 | [6 empty] | _
[8 empty] | (795-770)*1,35/2 |  |  |  | 16.875 | [6 empty] | _
[8 empty] | (860-795)*1,32/2 |  |  |  | 42.9 | [6 empty] | _
[8 empty] | (860-840)*1,39/2 |  |  |  | 13.9 | [6 empty] | _
[8 empty] | = |  |  |  | 322.696 | [6 empty] | _
[8 empty] | (957-940)*0,7/2 |  |  |  | 5.95 | [6 empty] | _
[8 empty] | (980-957)*1,15/2 |  |  |  | 13.225 | [6 empty] | _
[8 empty] | (1000-980)*(1,15)/2 |  |  |  | 11.5 | [6 empty] | _
[8 empty] | 20*1,0*2 |  |  |  | 40 | [6 empty] | _
[8 empty] | 17*1/2 |  |  |  | 8.5 | [6 empty] | _
[8 empty] | (1100-1060)*(1,15+0,5)/2 |  |  |  | 33 | [6 empty] | _
[8 empty] | (1135-1100)*(1,15+1,75)/2 |  |  |  | 50.75 | [6 empty] | _
[8 empty] | (1200-1135)*(1,75+2,35)/2 |  |  |  | 133.25 | [6 empty] | _
[8 empty] | = |  |  |  | 296.175 | [6 empty] | _
[8 empty] | (1220-1200)*(2,65+2,35)/2 |  |  |  | 50 | [6 empty] | _
[8 empty] | (1237-1220)*2,65/2 |  |  |  | 22.525 | [6 empty] | _
[8 empty] | (1320-1237)*2,7/2 |  |  |  | 112.05 | [6 empty] | _
[8 empty] | (1447-1320)*1,5/2 |  |  |  | 95.25 | [6 empty] | _
[8 empty] | (1493-1447)*2,6/2 |  |  |  | 59.8 | [6 empty] | _
[8 empty] | = |  |  |  | 339.625 | [6 empty] | _
[8 empty] | (1527-1493)*(2,6+1,3)/2 |  |  |  | 66.3 | [6 empty] | _
[8 empty] | (1593-1527)*(1,7+1,3)/2 |  |  |  | 99 | [6 empty] | _
[8 empty] | (1620-1593)*1,3/2 |  |  |  | 17.55 | [6 empty] | _
[8 empty] | (1673-1620)*1,2/2 |  |  |  | 31.8 | [6 empty] | _
[8 empty] | (1725-1695)*(0,7+0,7)/2 |  |  |  | 21 | [6 empty] | _
[8 empty] | = |  |  |  | 235.65 | [6 empty] | _
[8 empty] | (1855-1837,7)*1,3/2 |  |  |  | 11.245 | [6 empty] | _
[8 empty] | (1869,4-1855)*(1,3+0,9)/2 |  |  |  | 15.84 | [6 empty] | _
[8 empty] | (1885-1869,4)*0,9/2 |  |  |  | 7.02 | [6 empty] | _
[8 empty] | (1936,7-1915)*1,5*2 |  |  |  | 65.1 | [6 empty] | _
[8 empty] | (1980-1936,7)*1,5 |  |  |  | 64.95 | [6 empty] | _
[8 empty] | (2000-1980)*1,5/2 |  |  |  | 15 | [6 empty] | _
[8 empty] | 15*0,8/2 |  |  |  | 6 | [6 empty] | _
[8 empty] | 16,3*0,9 |  |  |  | 14.67 | [6 empty] | _
[8 empty] | (2055,5-2031,5)*0,9/2 |  |  |  | 10.8 | [6 empty] | _
[8 empty] | = |  |  |  | 210.625 | [6 empty] | _
[12 empty] | 0 | [6 empty] | _
_
[8 empty] | 002: Základy | [5 empty] | 0 |  | 1.4755 |  | 0 |  | 0 | 0 |  |  | 3
[5 empty] | 22 | SP | 215901101 | Zhutnění podloží z hornin soudržných do 92% PS nebo nesoudržných sypkých I(d) do 0,8 | m2 | 3304.608 | 0 | 3304.608 |  | 0 |  | 0 |  | 0 | 21 | 0 | 0 |  |  | 1
[7 empty] | Plný popis: | Zhutnění podloží pod násypy z rostlé horniny tř. 1 až 4 z hornin soudružných do 92 % PS a nesoudržných sypkých relativní ulehlosti I(d) do 0,8
[7 empty] | Výkaz výměr: | Chodníky – skladba 1 |  |  |  | 0 | [6 empty] | _
[8 empty] | 3094,14-6 |  |  |  | 3088.14 | [6 empty] | _
[8 empty] | Barva červená (kontrastní pás) 60 mm |  |  |  | 0 | [6 empty] | _
[8 empty] | 24,5 |  |  |  | 24.5 | [6 empty] | _
[8 empty] | Sjezdy v profilu chodníku – skladba 2 |  |  |  | 0 | [6 empty] | _
[8 empty] | 188,31 |  |  |  | 188.31 | [6 empty] | _
[8 empty] | Umělá vodící linie – dlažba s drážkami, skladba 2 |  |  |  | 0 | [6 empty] | _
[8 empty] | 18,29*0,2 |  |  |  | 3.658 | [6 empty] | _
[5 empty] | 23 | SP | 275121121 | Montáž ŽB prefabrikovaných základových patek hmotnosti do 5 t | kus | 2 | 0 | 2 |  | 0 | 0.09276 | 0.18552 |  | 0 | 21 | 0 | 0 |  |  | 1
[7 empty] | Plný popis: | Montáž prefabrikovaných základů z betonu železového patek včetně spojovací vrstvy z cementové malty, hmotnosti jednotlivě do 5 t
[5 empty] | 24 | H | X6 | Čela propustků 650/750/400 | kus | 2 | 0 | 2 |  | 0 | 0.645 | 1.29 |  | 0 | 21 | 0 | 0 |  |  | 1
Plný popis:
_
[8 empty] | 004: Vodorovné konstrukce | [5 empty] | 0 |  | 13.7123 |  | 0 |  | 0 | 0 |  |  | 1
[5 empty] | 25 | SP | 452311141 | Podkladní desky z betonu prostého tř. C 16/20 otevřený výkop | m3 | 6.138 | 0 | 6.138 |  | 0 | 2.234 | 13.7123 |  | 0 | 21 | 0 | 0 |  |  | 1
[7 empty] | Plný popis: | Podkladní a zajišťovací konstrukce z betonu prostého v otevřeném výkopu desky pod potrubí, stoky a drobné objekty z betonu tř. C 16/20
[7 empty] | Výkaz výměr: | propustek |  |  |  | 0 | [6 empty] | _
[8 empty] | 27,28*0,9*0,25 |  |  |  | 6.138 | [6 empty] | _
[12 empty] | 0 | [6 empty] | _
_
[8 empty] | 005: Komunikace | [5 empty] | 0 |  | 1709.2092 |  | 0 |  | 0 | 0 |  |  | 15
[5 empty] | 26 | SP | 564851111 | Podklad ze štěrkodrtě ŠD tl 150 mm | m2 | 3118.64 | 0 | 3118.64 |  | 0 | 0.27994 | 873.0321 |  | 0 | 21 | 0 | 0 |  |  | 1
[7 empty] | Plný popis: | Podklad ze štěrkodrti ŠD s rozprostřením a zhutněním, po zhutnění tl. 150 mm
[7 empty] | Výkaz výměr: | Chodníky – skladba 1 |  |  |  | 0 | [6 empty] | _
[8 empty] | 3094,14 |  |  |  | 3094.14 | [6 empty] | _
[8 empty] | Barva červená (kontrastní pás) 60 mm |  |  |  | 0 | [6 empty] | _
[8 empty] | 24,5 |  |  |  | 24.5 | [6 empty] | _
[5 empty] | 27 | SP | 596211113 | Kladení zámkové dlažby komunikací pro pěší tl 60 mm skupiny A pl přes 300 m2 | m2 | 3112.64 | 0 | 3112.64 |  | 0 | 0.08425 | 262.2399 |  | 0 | 21 | 0 | 0 |  |  | 1
[7 empty] | Plný popis: | Kladení dlažby z betonových zámkových dlaždic komunikací pro pěší s ložem z kameniva těženého nebo drceného tl. do 40 mm, s vyplněním spár s dvojitým hutněním, vibrováním a se smetením přebytečného materiálu na krajnici tl. 60 mm skupiny A, pro plochy přes 300 m2
[7 empty] | Výkaz výměr: | Chodníky – skladba 1 |  |  |  | 0 | [6 empty] | _
[8 empty] | 3094,14-6 |  |  |  | 3088.14 | [6 empty] | _
[8 empty] | Barva červená (kontrastní pás) 60 mm |  |  |  | 0 | [6 empty] | _
[8 empty] | 24,5 |  |  |  | 24.5 | [6 empty] | _
[5 empty] | 28 | SP | 596211114 | Příplatek za kombinaci dvou barev u kladení betonových dlažeb komunikací pro pěší tl 60 mm skupiny A | m2 | 68.7 | 0 | 68.7 |  | 0 |  | 0 |  | 0 | 21 | 0 | 0 |  |  | 1
[7 empty] | Plný popis: | Kladení dlažby z betonových zámkových dlaždic komunikací pro pěší s ložem z kameniva těženého nebo drceného tl. do 40 mm, s vyplněním spár s dvojitým hutněním, vibrováním a se smetením přebytečného materiálu na krajnici tl. 60 mm skupiny A, pro plochy Příplatek k cenám za dlažbu z prvků dvou barev
[7 empty] | Výkaz výměr: | 24,5 |  |  |  | 24.5 | [6 empty] | _
[8 empty] | 44,2 |  |  |  | 44.2 | [6 empty] | _
[12 empty] | 0 | [6 empty] | _
[5 empty] | 29 | SP | 596211115 | Příplatek za kombinaci více než dvou barev u kladení betonových dlažeb pro pěší tl 60 mm skupiny A | m2 | 68.7 | 0 | 68.7 |  | 0 |  | 0 |  | 0 | 21 | 0 | 0 |  |  | 1
[7 empty] | Plný popis: | Kladení dlažby z betonových zámkových dlaždic komunikací pro pěší s ložem z kameniva těženého nebo drceného tl. do 40 mm, s vyplněním spár s dvojitým hutněním, vibrováním a se smetením přebytečného materiálu na krajnici tl. 60 mm skupiny A, pro plochy Příplatek k cenám za dlažbu z prvků více než dvou barev
[5 empty] | 30 | H | 59245018 | dlažba skladebná betonová 200x100x60mm přírodní | m2 | 3043.94 | 5 | 3196.137 |  | 0 | 0.131 | 418.6939 |  | 0 | 21 | 0 | 0 |  |  | 1
[7 empty] | Plný popis: | dlažba skladebná betonová 20x10x6 cm přírodní
[7 empty] | Výkaz výměr: | Chodníky – skladba 1 |  |  |  | 0 | [6 empty] | _
[8 empty] | 3094,14-6,0 |  |  |  | 3088.14 | [6 empty] | _
[8 empty] | -44,2 |  |  |  | -44.2 | [6 empty] | _
[12 empty] | 0 | [6 empty] | _
[5 empty] | 31 | H | 59245008 | dlažba skladebná betonová 200x100x60mm barevná | m2 | 24.5 | 10 | 26.95 |  | 0 | 0.131 | 3.5305 |  | 0 | 21 | 0 | 0 |  |  | 1
[7 empty] | Plný popis: | dlažba skladebná betonová 20 x 10 x 6 cm barevná
[7 empty] | Výkaz výměr: | Chodníky – skladba 1 |  |  |  | 0 | [6 empty] | _
[8 empty] | Barva červená (kontrastní pás) 60 mm |  |  |  | 0 | [6 empty] | _
[8 empty] | 24,5 |  |  |  | 24.5 | [6 empty] | _
[5 empty] | 32 | H | 59245006 | dlažba skladebná betonová pro nevidomé 200x100x60mm barevná | m2 | 44.2 | 10 | 48.62 |  | 0 | 0.131 | 6.3692 |  | 0 | 21 | 0 | 0 |  |  | 1
[7 empty] | Plný popis: | dlažba skladebná betonová základní pro nevidomé 20 x 10 x 6 cm barevná
[7 empty] | Výkaz výměr: | 30,17+0,75 |  |  |  | 30.92 | [6 empty] | _
[8 empty] | + Přesahy varovných pásů ve vjezdech |  |  |  | 0 | [6 empty] | _
[8 empty] | 0,4*(1,0+0,5+0,75+0,5+0,75+0,5+0,75+1,5+1,5+1,5+0,5+0,6+1,5+0,5+2,25+1,0+0,5+0,75+1,0+1,0+1,0+1,5+1,75+0,5+3,6+0,5+1,5) |  |  |  | 11.68 | [6 empty] | _
[8 empty] | 4*0,4 |  |  |  | 1.6 | [6 empty] | _
[12 empty] | 0 | [6 empty] | _
[5 empty] | 33 | SP | 564871111 | Podklad ze štěrkodrtě ŠD tl 250 mm | m2 | 185.968 | 0 | 185.968 |  | 0 | 0.4726 | 87.8885 |  | 0 | 21 | 0 | 0 |  |  | 1
[7 empty] | Plný popis: | Podklad ze štěrkodrti ŠD s rozprostřením a zhutněním, po zhutnění tl. 250 mm
[7 empty] | Výkaz výměr: | Sjezdy v profilu chodníku – skladba 2 |  |  |  | 0 | [6 empty] | _
[8 empty] | 182,31 |  |  |  | 182.31 | [6 empty] | _
[8 empty] | Umělá vodící linie – dlažba s drážkami, skladba 2 |  |  |  | 0 | [6 empty] | _
[8 empty] | 18,29*0,2 |  |  |  | 3.658 | [6 empty] | _
[5 empty] | 34 | SP | 596211210 | Kladení zámkové dlažby komunikací pro pěší tl 80 mm skupiny A pl do 50 m2 | m2 | 173.31 | 0 | 173.31 |  | 0 | 0.08565 | 14.844 |  | 0 | 21 | 0 | 0 |  |  | 1
[7 empty] | Plný popis: | Kladení dlažby z betonových zámkových dlaždic komunikací pro pěší s ložem z kameniva těženého nebo drceného tl. do 40 mm, s vyplněním spár s dvojitým hutněním, vibrováním a se smetením přebytečného materiálu na krajnici tl. 80 mm skupiny A, pro plochy do 50 m2
[7 empty] | Výkaz výměr: | Sjezdy v profilu chodníku – skladba 2 |  |  |  | 0 | [6 empty] | _
[8 empty] | 182,31+6,0-15 |  |  |  | 173.31 | [6 empty] | _
[12 empty] | 0 | [6 empty] | _
[5 empty] | 35 | SP | 596211214 | Příplatek za kombinaci dvou barev u kladení betonových dlažeb komunikací pro pěší tl 80 mm skupiny A | m2 | 47.652 | 0 | 47.652 |  | 0 |  | 0 |  | 0 | 21 | 0 | 0 |  |  | 1
[7 empty] | Plný popis: | Kladení dlažby z betonových zámkových dlaždic komunikací pro pěší s ložem z kameniva těženého nebo drceného tl. do 40 mm, s vyplněním spár s dvojitým hutněním, vibrováním a se smetením přebytečného materiálu na krajnici tl. 80 mm skupiny A, pro plochy Příplatek k cenám za dlažbu z prvků dvou barev
[5 empty] | 36 | H | 59245020 | dlažba skladebná betonová 200x100x80mm přírodní | m2 | 125.658 | 5 | 131.9409 |  | 0 | 0.176 | 23.2216 |  | 0 | 21 | 0 | 0 |  |  | 1
[7 empty] | Plný popis: | dlažba skladebná betonová 20x10x8 cm přírodní
[7 empty] | Výkaz výměr: | Sjezdy v profilu chodníku – skladba 2 |  |  |  | 0 | [6 empty] | _
[8 empty] | 182,31+6,0-15 |  |  |  | 173.31 | [6 empty] | _
[8 empty] | -47,652 |  |  |  | -47.652 | [6 empty] | _
[12 empty] | 0 | [6 empty] | _
[5 empty] | 37 | H | 59245005r | dlažba skladebná betonová pro nevidomé 200x100x80mm barevná | m2 | 47.652 | 5 | 50.0346 |  | 0 | 0.176 | 8.8061 |  | 0 | 21 | 0 | 0 |  |  | 1
[7 empty] | Plný popis: | dlažba skladebná betonová 20x10x8 cm barevná
[7 empty] | Výkaz výměr: | Sjezdy v profilu chodníku – skladba 2-Varovné pásy ve vjezdech |  |  |  | 0 | [6 empty] | _
[8 empty] | 0,4*(5,0+4,6+8,5+6,0+4,9+6,0+5,0+4,2+6,0+6,21+1,0+4,5+4,0+4,68+5,0+10,0+3,91+4,56+5,5+6,61+6,0+4,96)+2*0,4 |  |  |  | 47.652 | [6 empty] | _
[12 empty] | 0 | [6 empty] | _
[5 empty] | 38 | SP | 596212312 | Kladení zámkové dlažby pozemních komunikací tl 100 mm skupiny A pl do 300 m2 | m2 | 15 | 0 | 15 |  | 0 | 0.10503 | 1.5755 |  | 0 | 21 | 0 | 0 |  |  | 1
[7 empty] | Plný popis: | Kladení dlažby z betonových zámkových dlaždic pozemních komunikací s ložem z kameniva těženého nebo drceného tl. do 50 mm, s vyplněním spár, s dvojitým hutněním vibrováním a se smetením přebytečného materiálu na krajnici tl. 100 mm skupiny A, pro plochy do 300 m2
[7 empty] | Výkaz výměr: | zesílená konstrukce vjezdu na farmu |  |  |  | 0 | [6 empty] | _
[8 empty] | 15,0 |  |  |  | 15 | [6 empty] | _
[12 empty] | 0 | [6 empty] | _
[5 empty] | 39 | H | 59245220 | dlažba zámková profilová základní 196x161x100mm přírodní | m2 | 15 | 5 | 15.75 |  | 0 | 0.216 | 3.402 |  | 0 | 21 | 0 | 0 |  |  | 1
[7 empty] | Plný popis: | dlažba zámková profilová základní 19,6x16,1x10 cm přírodní
[5 empty] | 40 | SP | 581121115 | Kryt cementobetonový vozovek skupiny CB I tl 150 mm | m2 | 15 | 0 | 15 |  | 0 | 0.37373 | 5.6059 |  | 0 | 21 | 0 | 0 |  |  | 1
[7 empty] | Plný popis: | Kryt cementobetonový silničních komunikací skupiny CB I tl. 150 mm
[7 empty] | Výkaz výměr: | Zpevnění vjezdu u farmy |  |  |  | 0 | [6 empty] | _
[8 empty] | 15 |  |  |  | 15 | [6 empty] | _
[12 empty] | 0 | [6 empty] | _
_
[8 empty] | 009: Ostatní konstrukce a práce | [5 empty] | 0 |  | 1516.1986 |  | 12.656 |  | 0 | 0 |  |  | 28
[5 empty] | 41 | SP | 915491211 | Osazení vodícího proužku z betonových desek do betonového lože tl do 100 mm š proužku 250 mm | m | 18.29 | 0 | 18.29 |  | 0 | 0.08088 | 1.4793 |  | 0 | 21 | 0 | 0 |  |  | 1
[7 empty] | Plný popis: | Osazení vodicího proužku z betonových prefabrikovaných desek tl. do 120 mm do lože z cementové malty tl. 20 mm, s vyplněním a zatřením spár cementovou maltou s podkladní vrstvou z betonu prostého tl. 50 až 100 mm šířka proužku 250 mm
[7 empty] | Výkaz výměr: | Umělá vodící linie – dlažba s drážkami, skladba 2 |  |  |  | 0 | [6 empty] | _
[8 empty] | 18,29 |  |  |  | 18.29 | [6 empty] | _
[12 empty] | 0 | [6 empty] | _
[5 empty] | 42 | H | 592001R | dlaždice - vodící linie 200x200x80 mm | m2 | 3.658 | 10 | 4.0238 |  | 0 | 0.173 | 0.69612 |  | 0 | 21 | 0 | 0 |  |  | 1
Plný popis:
[7 empty] | Výkaz výměr: | Umělá vodící linie – dlažba s drážkami, skladba 2 |  |  |  | 0 | [6 empty] | _
[8 empty] | 18,29*0,2 |  |  |  | 3.658 | [6 empty] | _
[5 empty] | 43 | SP | 916241213 | Osazení obrubníku kamenného stojatého s boční opěrou do lože z betonu prostého | m | 4396.61 | 0 | 4396.61 |  | 0 | 0.14067 | 618.4711 |  | 0 | 21 | 0 | 0 |  |  | 1
[7 empty] | Plný popis: | Osazení obrubníku kamenného se zřízením lože, s vyplněním a zatřením spár cementovou maltou stojatého s boční opěrou z betonu prostého, do lože z betonu prostého
[7 empty] | Výkaz výměr: | Obrubník silniční žulový 15x25 cm |  |  |  | 0 | [6 empty] | _
[8 empty] | 1781,41- 8,0-7,76+8,58 |  |  |  | 1774.23 | [6 empty] | _
[8 empty] | Obrubník silniční snížený (sjezdy, přechody) snížený -zapustit 15x25 cm |  |  |  | 0 | [6 empty] | _
[8 empty] | 340,41+4-33,67 |  |  |  | 310.74 | [6 empty] | _
[8 empty] | Obrubník silniční přechodový 15x25 cm-náběhové kusy |  |  |  | 0 | [6 empty] | _
[8 empty] | 87,11+4 |  |  |  | 91.11 | [6 empty] | _
[8 empty] | Obrubník zahradní žula 10x20 cm |  |  |  | 0 | [6 empty] | _
[8 empty] | 2156,83-4 |  |  |  | 2152.83 | [6 empty] | _
[8 empty] | Zastávkový obrubník výška 20x30 cm |  |  |  | 0 | [6 empty] | _
[8 empty] | 63,7 |  |  |  | 63.7 | [6 empty] | _
[8 empty] | Zastávkový obrubník výška 20x30 cm - náběhové kusy |  |  |  | 0 | [6 empty] | _
[8 empty] | 4,0 |  |  |  | 4 | [6 empty] | _
[5 empty] | 44 | SP | 916991121 | Lože pod obrubníky, krajníky nebo obruby z dlažebních kostek z betonu prostého | m3 | 219.8305 | 0 | 219.8305 |  | 0 | 2.2563 | 496.0124 |  | 0 | 21 | 0 | 0 |  |  | 1
[7 empty] | Plný popis: | Lože pod obrubníky, krajníky nebo obruby z dlažebních kostek z betonu prostého tř. C 16/20
[7 empty] | Výkaz výměr: | 4396,61*0,05 |  |  |  | 219.8305 | [6 empty] | _
[12 empty] | 0 | [6 empty] | _
[5 empty] | 45 | H | 58380003 | obrubník kamenný žulový přímý 300x200mm | m | 63.7 | 5 | 66.885 |  | 0 | 0.15 | 10.0328 |  | 0 | 21 | 0 | 0 |  |  | 1
[7 empty] | Plný popis: | obrubník kamenný přímý, žula, 30x20
[7 empty] | Výkaz výměr: | Zastávkový obrubník výška 20x30 cm |  |  |  | 0 | [6 empty] | _
[8 empty] | 63,7 |  |  |  | 63.7 | [6 empty] | _
[5 empty] | 46 | H | 58380003a | obrubník kamenný žulový přímý 300x200mm náběhové kusy - na zakázku nebo seříznout | m | 4 | 5 | 4.2 |  | 0 | 0.15 | 0.63 |  | 0 | 21 | 0 | 0 |  |  | 1
[7 empty] | Plný popis: | obrubník kamenný přímý, žula, 30x20
[7 empty] | Výkaz výměr: | Zastávkový obrubník výška 20x30 cm - náběhové kusy |  |  |  | 0 | [6 empty] | _
[8 empty] | 4,0 |  |  |  | 4 | [6 empty] | _
[5 empty] | 47 | H | 58380007 | obrubník kamenný žulový přímý 150x250mm | m | 2100.49 | 3 | 2163.5047 |  | 0 | 0.104 | 225.0045 |  | 0 | 21 | 0 | 0 |  |  | 1
[7 empty] | Plný popis: | obrubník kamenný přímý, žula, 15x25
[7 empty] | Výkaz výměr: | Obrubník silniční žulový 15x25 cm |  |  |  | 0 | [6 empty] | _
[8 empty] | 1781,41-8,0+7,76+8,58 |  |  |  | 1789.75 | [6 empty] | _
[8 empty] | Obrubník silniční snížený (sjezdy, přechody) snížený -zapustit 15x25 cm |  |  |  | 0 | [6 empty] | _
[8 empty] | 340,41+4,0-33,67 |  |  |  | 310.74 | [6 empty] | _
[12 empty] | 0 | [6 empty] | _
[5 empty] | 48 | H | 58380007a | obrubník kamenný žulový přímý 150x250mm náběhové kusy - na zakázku nebo seříznout | m | 91.11 | 5 | 95.6655 |  | 0 | 0.104 | 9.9492 |  | 0 | 21 | 0 | 0 |  |  | 1
[7 empty] | Plný popis: | obrubník kamenný přímý, žula, 15x25
[7 empty] | Výkaz výměr: | Obrubník silniční přechodový 15x25 cm-náběhové kusy |  |  |  | 0 | [6 empty] | _
[8 empty] | 87,11+4,0 |  |  |  | 91.11 | [6 empty] | _
[12 empty] | 0 | [6 empty] | _
[5 empty] | 49 | H | 5838000R | obrubník kamenný žulový přímý 100x200mm | m | 2152.83 | 3 | 2217.4149 |  | 0 | 0.053 | 117.523 |  | 0 | 21 | 0 | 0 |  |  | 1
[7 empty] | Plný popis: | obrubník kamenný přímý, žula, 20x20
[7 empty] | Výkaz výměr: | Obrubník zahradní žula 10x20 cm |  |  |  | 0 | [6 empty] | _
[8 empty] | 2156,83-4 |  |  |  | 2152.83 | [6 empty] | _
[12 empty] | 0 | [6 empty] | _
[5 empty] | 50 | SP | 919735112 | Řezání stávajícího živičného krytu hl do 100 mm | m | 2208.93 | 0 | 2208.93 |  | 0 |  | 0 |  | 0 | 21 | 0 | 0 |  |  | 1
[7 empty] | Plný popis: | Řezání stávajícího živičného krytu nebo podkladu hloubky přes 50 do 100 mm
[7 empty] | Výkaz výměr: | Zaříznutí vozovky – zalití asfaltovou emulzí |  |  |  | 0 | [6 empty] | _
[8 empty] | 2208,93 |  |  |  | 2208.93 | [6 empty] | _
[5 empty] | 51 | SP | 919732211 | Styčná spára napojení nového živičného povrchu na stávající za tepla š 15 mm hl 25 mm s prořezáním | m | 2208.93 | 0 | 2208.93 |  | 0 | 0.00061 | 1.3474 |  | 0 | 21 | 0 | 0 |  |  | 1
[7 empty] | Plný popis: | Styčná pracovní spára při napojení nového živičného povrchu na stávající se zalitím za tepla modifikovanou asfaltovou hmotou s posypem vápenným hydrátem šířky do 15 mm, hloubky do 25 mm včetně prořezání spáry
[7 empty] | Výkaz výměr: | Zaříznutí vozovky – zalití asfaltovou emulzí |  |  |  | 0 | [6 empty] | _
[8 empty] | 2208,93 |  |  |  | 2208.93 | [6 empty] | _
[5 empty] | 52 | SP | 915121112 | Vodorovné dopravní značení vodící čáry souvislé š 250 mm retroreflexní bílá barva | m | 35.94 | 0 | 35.94 |  | 0 | 0.00021 | 0.0075474 |  | 0 | 21 | 0 | 0 |  |  | 1
[7 empty] | Plný popis: | Vodorovné dopravní značení stříkané barvou vodící čára bílá šířky 250 mm souvislá retroreflexní
[7 empty] | Výkaz výměr: | V4 0,25 – plná š. 0,25 m |  |  |  | 0 | [6 empty] | _
[8 empty] | 35,94 |  |  |  | 35.94 | [6 empty] | _
[12 empty] | 0 | [6 empty] | _
[5 empty] | 53 | SP | 915121122 | Vodorovné dopravní značení vodící čáry přerušované š 250 mm retroreflexní bílá barva | m | 47.64 | 0 | 47.64 |  | 0 | 0.00011 | 0.0052404 |  | 0 | 21 | 0 | 0 |  |  | 1
[7 empty] | Plný popis: | Vodorovné dopravní značení stříkané barvou vodící čára bílá šířky 250 mm přerušovaná retroreflexní
[7 empty] | Výkaz výměr: | V4 0,5/0,5/0,25 – přerušovaná š. 0,25 m |  |  |  | 0 | [6 empty] | _
[8 empty] | 47,64 |  |  |  | 47.64 | [6 empty] | _
[12 empty] | 0 | [6 empty] | _
[5 empty] | 54 | SP | 915611111 | Předznačení vodorovného liniového značení | m | 83.58 | 0 | 83.58 |  | 0 |  | 0 |  | 0 | 21 | 0 | 0 |  |  | 1
[7 empty] | Plný popis: | Předznačení pro vodorovné značení stříkané barvou nebo prováděné z nátěrových hmot liniové dělicí čáry, vodicí proužky
[7 empty] | Výkaz výměr: | 35,94 |  |  |  | 35.94 | [6 empty] | _
[8 empty] | 47,64 |  |  |  | 47.64 | [6 empty] | _
[12 empty] | 0 | [6 empty] | _
[5 empty] | 55 | SP | 966006132 | Odstranění značek dopravních nebo orientačních se sloupky s betonovými patkami | kus | 8 | 0 | 8 |  | 0 |  | 0 | 0.082 | 0.656 | 21 | 0 | 0 |  |  | 1
[7 empty] | Plný popis: | Odstranění dopravních nebo orientačních značek se sloupkem s uložením hmot na vzdálenost do 20 m nebo s naložením na dopravní prostředek, se zásypem jam a jeho zhutněním s betonovou patkou
[7 empty] | Výkaz výměr: | Přemístění SDZ – demontáž a umístění do nové pozice |  |  |  | 0 | [6 empty] | _
[8 empty] | 8 |  |  |  | 8 | [6 empty] | _
[5 empty] | 56 | SP | 914111111 | Montáž svislé dopravní značky do velikosti 1 m2 objímkami na sloupek nebo konzolu | kus | 9 | 0 | 9 |  | 0 | 0.0007 | 0.0063 |  | 0 | 21 | 0 | 0 |  |  | 1
[7 empty] | Plný popis: | Montáž svislé dopravní značky základní velikosti do 1 m2 objímkami na sloupky nebo konzoly
[7 empty] | Výkaz výměr: | Přemístění SDZ – demontáž a umístění do nové pozice |  |  |  | 0 | [6 empty] | _
[8 empty] | 8 |  |  |  | 8 | [6 empty] | _
[8 empty] | Nové DZ včetně sloupku – IJ4a |  |  |  | 0 | [6 empty] | _
[8 empty] | 1 |  |  |  | 1 | [6 empty] | _
[12 empty] | 0 | [6 empty] | _
[5 empty] | 57 | SP | 914511112 | Montáž sloupku dopravních značek délky do 3,5 m s betonovým základem a patkou | kus | 8 | 0 | 8 |  | 0 | 0.11241 | 0.89928 |  | 0 | 21 | 0 | 0 |  |  | 1
[7 empty] | Plný popis: | Montáž sloupku dopravních značek délky do 3,5 m do hliníkové patky
[5 empty] | 58 | H | 40444230 | značka dopravní svislá FeZn NK 500x500mm | kus | 1 | 0 | 1 |  | 0 | 0.004 | 0.004 |  | 0 | 21 | 0 | 0 |  |  | 1
[7 empty] | Plný popis: | značka dopravní svislá FeZn NK 500 x 500 mm
[5 empty] | 59 | H | 40445225 | sloupek pro dopravní značku Zn D 60mm v 3,5m | kus | 1 | 0 | 1 |  | 0 | 0.0061 | 0.0061 |  | 0 | 21 | 0 | 0 |  |  | 1
[7 empty] | Plný popis: | sloupek Zn pro dopravní značku D 60mm v 350mm
[5 empty] | 60 | H | 40445240 | patka pro sloupek Al D 60mm | kus | 1 | 0 | 1 |  | 0 | 0.003 | 0.003 |  | 0 | 21 | 0 | 0 |  |  | 1
[7 empty] | Plný popis: | patka hliníková pro sloupek D 60 mm
[5 empty] | 61 | H | 40445253 | víčko plastové na sloupek D 60mm | kus | 1 | 0 | 1 |  | 0 | 0.0001 | 0.0001 |  | 0 | 21 | 0 | 0 |  |  | 1
[7 empty] | Plný popis: | víčko plastové na sloupek D 60mm
[5 empty] | 62 | H | 40445256 | svorka upínací na sloupek dopravní značky D 60mm | kus | 1 | 0 | 1 |  | 0 | 0.00035 | 0.00035 |  | 0 | 21 | 0 | 0 |  |  | 1
[7 empty] | Plný popis: | svorka upínací na sloupek dopravní značky D 60mm
[5 empty] | 63 | SP | 953961213 | Kotvy chemickou patronou M 12 hl 110 mm do betonu, ŽB nebo kamene s vyvrtáním otvoru | kus | 57 | 0 | 57 |  | 0 | 4e-05 | 0.00228 |  | 0 | 21 | 0 | 0 |  |  | 1
[7 empty] | Plný popis: | Kotvy chemické s vyvrtáním otvoru do betonu, železobetonu nebo tvrdého kamene chemická patrona, velikost M 12, hloubka 110 mm
[5 empty] | 64 | SP | 953965123 | Kotevní šroub pro chemické kotvy M 12 dl 260 mm | kus | 57 | 0 | 57 |  | 0 | 0.00024 | 0.01368 |  | 0 | 21 | 0 | 0 |  |  | 1
[7 empty] | Plný popis: | Kotvy chemické s vyvrtáním otvoru kotevní šrouby pro chemické kotvy, velikost M 12, délka 260 mm
[5 empty] | 65 | SP | 919521120 | Zřízení silničního propustku z trub betonových nebo ŽB DN 400 | m | 27.28 | 0 | 27.28 |  | 0 | 0.61348 | 16.7357 |  | 0 | 21 | 0 | 0 |  |  | 1
[7 empty] | Plný popis: | Zřízení silničního propustku z trub betonových nebo železobetonových DN 400 mm
[5 empty] | 66 | H | 59222010 | trouba železobetonová hrdlová přímá s integrovaným spojem 40X250 cm | m | 27.28 | 10 | 30.008 |  | 0 | 0.32 | 9.6026 |  | 0 | 21 | 0 | 0 |  |  | 1
[7 empty] | Plný popis: | trouba železobetonová hrdlová přímá s integrovaným spojem 40X250 cm
[5 empty] | 67 | SP | 919535557 | Obetonování trubního propustku betonem prostým tř. C 16/20 | m3 | 3.4264 | 0 | 3.4264 |  | 0 | 2.2667 | 7.7666 |  | 0 | 21 | 0 | 0 |  |  | 1
[7 empty] | Plný popis: | Obetonování trubního propustku betonem prostým bez zvýšených nároků na prostředí tř. C 16/20
[7 empty] | Výkaz výměr: | 27,28*0,1*3,14*0,4 |  |  |  | 3.4264 | [6 empty] | _
[12 empty] | 0 | [6 empty] | _
[5 empty] | 68 | SP | 961055111 | Bourání základů ze ŽB | m3 | 5 | 0 | 5 |  | 0 |  | 0 | 2.4 | 12 | 21 | 0 | 0 |  |  | 1
[7 empty] | Plný popis: | Bourání základů z betonu železového
_
[8 empty] | 099: Přesun hmot HSV | [5 empty] | 0 |  | 0 |  | 0 |  | 0 | 0 |  |  | 7
[5 empty] | 69 | SP | 998223011 | Přesun hmot pro pozemní komunikace s krytem dlážděným | t | 3576.4101 | 0 | 3576.4101 |  | 0 |  | 0 |  | 0 | 21 | 0 | 0 |  |  | 1
[7 empty] | Plný popis: | Přesun hmot pro pozemní komunikace s krytem dlážděným dopravní vzdálenost do 200 m jakékoliv délky objektu
[5 empty] | 70 | SP | 997221611 | Nakládání suti na dopravní prostředky pro vodorovnou dopravu | t | 274.6148 | 0 | 274.6148 |  | 0 |  | 0 |  | 0 | 21 | 0 | 0 |  |  | 1
[7 empty] | Plný popis: | Nakládání na dopravní prostředky pro vodorovnou dopravu suti
[5 empty] | 71 | SP | 997221551 | Vodorovná doprava suti ze sypkých materiálů do 1 km | t | 274.6148 | 0 | 274.6148 |  | 0 |  | 0 |  | 0 | 21 | 0 | 0 |  |  | 1
[7 empty] | Plný popis: | Vodorovná doprava suti bez naložení, ale se složením a s hrubým urovnáním ze sypkých materiálů, na vzdálenost do 1 km
[5 empty] | 72 | SP | 997221559 | Příplatek ZKD 1 km u vodorovné dopravy suti ze sypkých materiálů | t | 3795.89 | 0 | 3795.89 |  | 0 |  | 0 |  | 0 | 21 | 0 | 0 |  |  | 1
[7 empty] | Plný popis: | Vodorovná doprava suti bez naložení, ale se složením a s hrubým urovnáním Příplatek k ceně za každý další i započatý 1 km přes 1 km
[7 empty] | Výkaz výměr: | 271,135*14 |  |  |  | 3795.89 | [6 empty] | _
[12 empty] | 0 | [6 empty] | _
[5 empty] | 73 | SP | 997221825 | Poplatek za uložení na skládce (skládkovné) stavebního odpadu železobetonového kód odpadu 170 101 | t | 20.542 | 0 | 20.542 |  | 0 |  | 0 |  | 0 | 21 | 0 | 0 |  |  | 1
[7 empty] | Plný popis: | Poplatek za uložení stavebního odpadu na skládce (skládkovné) z armovaného betonu zatříděného do Katalogu odpadů pod kódem 170 101
[7 empty] | Výkaz výměr: | 6,449 |  |  |  | 6.449 | [6 empty] | _
[8 empty] | 14,093 |  |  |  | 14.093 | [6 empty] | _
[12 empty] | 0 | [6 empty] | _
[5 empty] | 74 | SP | 997221845 | Poplatek za uložení na skládce (skládkovné) odpadu asfaltového bez dehtu kód odpadu 170 302 | t | 59.801 | 0 | 59.801 |  | 0 |  | 0 |  | 0 | 21 | 0 | 0 |  |  | 1
[7 empty] | Plný popis: | Poplatek za uložení stavebního odpadu na skládce (skládkovné) asfaltového bez obsahu dehtu zatříděného do Katalogu odpadů pod kódem 170 302
[7 empty] | Výkaz výměr: | 24,341 |  |  |  | 24.341 | [6 empty] | _
[8 empty] | 35,46 |  |  |  | 35.46 | [6 empty] | _
[12 empty] | 0 | [6 empty] | _
[5 empty] | 75 | SP | 997221855 | Poplatek za uložení na skládce (skládkovné) zeminy a kameniva kód odpadu 170 504 | t | 190.792 | 0 | 190.792 |  | 0 |  | 0 |  | 0 | 21 | 0 | 0 |  |  | 1
[7 empty] | Plný popis: | Poplatek za uložení stavebního odpadu na skládce (skládkovné) zeminy a kameniva zatříděného do Katalogu odpadů pod kódem 170 504
[7 empty] | Výkaz výměr: | 271,135 |  |  |  | 271.135 | [6 empty] | _
[8 empty] | -20,542 |  |  |  | -20.542 | [6 empty] | _
[8 empty] | -59,801 |  |  |  | -59.801 | [6 empty] | _
[12 empty] | 0 | [6 empty] | _
_
[8 empty] | 767: Konstrukce zámečnické | [5 empty] | 0 |  | 1.4839 |  | 0 |  | 0 | 0 |  |  | 5
[5 empty] | 76 | SP | 767995116 | Montáž atypických zámečnických konstrukcí hmotnosti do 250 kg | kg | 1079.2 | 0 | 1079.2 |  | 0 | 5e-05 | 0.05396 |  | 0 | 21 | 0 | 0 |  |  | 1
[7 empty] | Plný popis: | Montáž ostatních atypických zámečnických konstrukcí hmotnosti přes 100 do 250 kg
[5 empty] | 77 | H | X4 | Ocelové lemovací profily na střetu chodníku s propustky - L 550/250/8 + výztuhy - Ocel S 355 J2, žárově zinkováno 120 mi | kg | 1079.2 | 0 | 1079.2 |  | 0 | 0.001 | 1.0792 |  | 0 | 21 | 0 | 0 |  |  | 1
Plný popis:
[5 empty] | 78 | SP | 767161129 | Montáž zábradlí rovného z trubek do ocelové konstrukce hmotnosti do 45 kg | m | 24.5 | 0 | 24.5 |  | 0 | 6e-05 | 0.00147 |  | 0 | 21 | 0 | 0 |  |  | 1
[7 empty] | Plný popis: | Montáž zábradlí rovného z trubek nebo tenkostěnných profilů na ocelovou konstrukci, hmotnosti 1 m zábradlí přes 30 do 45 kg
[7 empty] | Výkaz výměr: | zábradlí u propustků |  |  |  | 0 | [6 empty] | _
[8 empty] | 4,0+3,5+4,0+4,0+5,0+4,0 |  |  |  | 24.5 | [6 empty] | _
[12 empty] | 0 | [6 empty] | _
[5 empty] | 79 | H | X5 | ocelové zábradlí - Ocel S 355 J2, žárově zinkováno 120 mi | kg | 349.26 | 0 | 349.26 |  | 0 | 0.001 | 0.34926 |  | 0 | 21 | 0 | 0 |  |  | 1
Plný popis:
[7 empty] | Výkaz výměr: | zábradlí u propustků |  |  |  | 0 | [6 empty] | _
[8 empty] | 57,16+49,93+54,36+58,56+70,51+58,74 |  |  |  | 349.26 | [6 empty] | _
[12 empty] | 0 | [6 empty] | _
[5 empty] | 80 | SP | 998767101 | Přesun hmot tonážní pro zámečnické konstrukce v objektech v do 6 m | t | 1.4839 | 0 | 1.4839 |  | 0 |  | 0 |  | 0 | 21 | 0 | 0 |  |  | 1
[7 empty] | Plný popis: | Přesun hmot pro zámečnické konstrukce stanovený z hmotnosti přesunovaného materiálu vodorovná dopravní vzdálenost do 50 m v objektech výšky do 6 m
_
[8 empty] | V01: Průzkumné, geodetické a projektové práce | [5 empty] | 0 |  | 0 |  | 0 |  | 0 | 0 |  |  | 4
[5 empty] | 81 | ON | 013254000 | Dokumentace skutečného provedení stavby | ks | 0.7 | 0 | 0.7 |  | 0 |  | 0 |  | 0 | 21 | 0 | 0 |  |  | 1
[7 empty] | Plný popis: | Průzkumné, geodetické a projektové práce projektové práce dokumentace stavby (výkresová a textová) skutečného provedení stavby
[5 empty] | 82 | ON | 012002000 | Geodetické práce | kpl | 0.7 | 0 | 0.7 |  | 0 |  | 0 |  | 0 | 21 | 0 | 0 |  |  | 1
[7 empty] | Plný popis: | Hlavní tituly průvodních činností a nákladů průzkumné, geodetické a projektové práce geodetické práce
[5 empty] | 83 | ON | 012303000 | Geodetické práce po výstavbě OSTATNÍ POŽADAVKY - GEODETICKÉ ZAMĚŘENÍ SKUTEČNÉHO PROVEDENÍ | kpl | 0.7 | 0 | 0.7 |  | 0 |  | 0 |  | 0 | 21 | 0 | 0 |  |  | 1
[7 empty] | Plný popis: | Průzkumné, geodetické a projektové práce geodetické práce po výstavbě
[7 empty] | Výkaz výměr: | Náklady na vyhotovení geodetického zaměření skutečného provedení díla včetně jejich předání objednateli v požadované formě a požadovaném počtu |  |  |  | 0 | [6 empty] | _
[8 empty] | - Geodetické zaměření skutečného provedení díla bude provedeno a ověřeno oprávněným zeměměřičským inženýrem a bude předáno objednateli 3x v tištěné a 1x v elektronické formě na CD (včetně inženýrských sítí). V zaměření budou vyznačeny hranice stavby, označeny druhy povrchů (materiál, povrch, barva), snížené obruby, vpusti, poklopy, propustky, lampy, svislé dopravní značení, opěrné zdi,…. Budou spočítány výměry (obruby + dlažby) vč. přiřazení k příslušným položkám a do příslušných SO dle rozpočtu. |  |  |  | 0 | [6 empty] | _
[8 empty] | 0,7 |  |  |  | 0.7 | [6 empty] | _
[12 empty] | 0 | [6 empty] | _
[5 empty] | 84 | ON | X10 | OSTATNÍ POŽADAVKY - GEOMETRICKÝ PLÁN | kpl | 0.7 | 0 | 0.7 |  | 0 |  | 0 |  | 0 | 21 | 0 | 0 |  |  | 1
Plný popis:
[7 empty] | Výkaz výměr: | Náklady na vyhotovení geometrického plánu včetně jejich předání objednateli v požadované formě a požadovaném počtu. |  |  |  | 0 | [6 empty] | _
[8 empty] | - Geometrický plán oddělující stavbu chodníku a souvisejících konstrukčních prvků (opěrné a zárubní zdí, lávky, silniční obruby,…) včetně změn druhu pozemku a způsobu využití kultury (chodník - ostatní plocha / ostatní komunikace), s vyznačením věcných břemen na cizích pozemcích týkajících se např. autobusových zálivů, kabelů a lamp VO a částí chodníků nad vodotečí, tak jak je požadováno ke kolaudaci stavby a pro vklad do Katastru nemovitostí. 9x v tištěné a 1x v elektronické formě na CD |  |  |  | 0 | [6 empty] | _
[8 empty] | 0,7 |  |  |  | 0.7 | [6 empty] | _
[12 empty] | 0 | [6 empty] | _
_
[8 empty] | V02: Příprava staveniště | [5 empty] | 0 |  | 0 |  | 0 |  | 0 | 0 |  |  | 3
[5 empty] | 85 | ON | 020001000 | Příprava staveniště OSTATNÍ POŽADAVKY - PŘÍPRAVA ÚZEMÍ STAVBY | kpl | 0.7 | 0 | 0.7 |  | 0 |  | 0 |  | 0 | 21 | 0 | 0 |  |  | 1
[7 empty] | Plný popis: | Základní rozdělení průvodních činností a nákladů příprava staveniště
[5 empty] | 86 | ON | X9 | OSTATNÍ POŽADAVKY - vytyčení stavby a inženýrských sítí | kpl | 0.7 | 0 | 0.7 |  | 0 |  | 0 |  | 0 | 21 | 0 | 0 |  |  | 1
Plný popis:
[5 empty] | 87 | ON | X11 | POMOC PRÁCE ZAJIŠŤ NEBO ZŘÍZ OCHRANU INŽENÝRSKÝCH SÍTÍ | kpl | 0.7 | 0 | 0.7 |  | 0 |  | 0 |  | 0 | 21 | 0 | 0 |  |  | 1
Plný popis:
_
[8 empty] | V03: Zařízení staveniště | [5 empty] | 0 |  | 0 |  | 0 |  | 0 | 0 |  |  | 1
[5 empty] | 88 | ON | 030001000 | Zařízení staveniště Položka zahrnuje veškeré náklady spojené s vybudováním, provozem a odstraněním zařízení staveniště / (oplocení +WC+zázemí stavby) | kpl | 0.7 | 0 | 0.7 |  | 0 |  | 0 |  | 0 | 21 | 0 | 0 |  |  | 1
[7 empty] | Plný popis: | Základní rozdělení průvodních činností a nákladů zařízení staveniště
_
[8 empty] | V04: Inženýrská činnost | [5 empty] | 0 |  | 0 |  | 0 |  | 0 | 0 |  |  | 2
[5 empty] | 89 | ON | 043134000 | Zkoušky zatěžovací | ks | 14 | 0 | 14 |  | 0 |  | 0 |  | 0 | 21 | 0 | 0 |  |  | 1
[7 empty] | Plný popis: | Inženýrská činnost zkoušky a ostatní měření zkoušky zátěžové
[5 empty] | 90 | ON | 045203000 | OSTATNÍ POŽADAVKY - KOMPLETAČNÍ ČINNOST Zahrnuje veškeré náklady spojené s tvorbou posudků, kontrol, revizních zpráv, stanovisek a dalších / úkonů požadovaných dotčenými orgány a ke kolaudaci | kpl | 0.7 | 0 | 0.7 |  | 0 |  | 0 |  | 0 | 21 | 0 | 0 |  |  | 1
[7 empty] | Plný popis: | Inženýrská činnost kompletační a koordinační činnost kompletační činnost
_
[8 empty] | V07: Provozní vlivy | [5 empty] | 0 |  | 0 |  | 0 |  | 0 | 0 |  |  | 2
[5 empty] | 91 | ON | 072103012 | Zajištění DIO komunikace II. a III. třídy - zdvojené el. vedení DIO - POMOC PRÁCE ZŘÍZ NEBO ZAJIŠŤ REGULACI A OCHRANU DOPRAVY / Položka obsahuje veškerá přechodná dopravní značení pro regulaci a ochranu dopravy - včetně čištění stávající dopravní infrastruktury v průběhu stavby | kpl | 0.7 | 0 | 0.7 |  | 0 |  | 0 |  | 0 | 21 | 0 | 0 |  |  | 1
[7 empty] | Plný popis: | Provozní vlivy křížení elektrického vedení zajištění DIO (dopravní značení) komunikace II. a III. třídy zdvojené vedení
[5 empty] | 92 | ON | X8 | INFORMAČNÍ TABULE (PLAST A3) NA SLOUPKU A MOBILNÍM PODSTAVCI | kus | 1 | 0 | 1 |  | 0 |  | 0 |  | 0 | 21 | 0 | 0 |  |  | 1
Plný popis:
_
_
[8 empty] | SO_102: ZPEVNĚNÉ PLOCHY SOUVISEJÍCÍ S HLAVNÍ TRASOU | [5 empty] | 0 |  | 538.3628 |  | 303.083 |  | 0 | 0 |  |  | 41
[8 empty] | 001: Zemní práce | [5 empty] | 0 |  | 0 |  | 303.083 |  | 0 | 0 |  |  | 11
[5 empty] | 93 | SP | 113107342 | Odstranění podkladu živičného tl 100 mm strojně pl do 50 m2 | m2 | 51.57 | 0 | 51.57 |  | 0 |  | 0 | 0.22 | 11.3454 | 21 | 0 | 0 |  |  | 1
[7 empty] | Plný popis: | Odstranění podkladů nebo krytů strojně plochy jednotlivě do 50 m2 s přemístěním hmot na skládku na vzdálenost do 3 m nebo s naložením na dopravní prostředek živičných, o tl. vrstvy přes 50 do 100 mm
[7 empty] | Výkaz výměr: | AB plochy – bourání pod vjezdy |  |  |  | 0 | [6 empty] | _
[8 empty] | 4,58+10,77+19,52+16,7 |  |  |  | 51.57 | [6 empty] | _
[5 empty] | 94 | SP | 113107323 | Odstranění podkladu z kameniva drceného tl 300 mm strojně pl do 50 m2 | m2 | 51.57 | 0 | 51.57 |  | 0 |  | 0 | 0.44 | 22.6908 | 21 | 0 | 0 |  |  | 1
[7 empty] | Plný popis: | Odstranění podkladů nebo krytů strojně plochy jednotlivě do 50 m2 s přemístěním hmot na skládku na vzdálenost do 3 m nebo s naložením na dopravní prostředek z kameniva hrubého drceného, o tl. vrstvy přes 200 do 300 mm
[7 empty] | Výkaz výměr: | AB plochy – bourání pod vjezdy |  |  |  | 0 | [6 empty] | _
[8 empty] | 4,58+10,77+19,52+16,7 |  |  |  | 51.57 | [6 empty] | _
[5 empty] | 95 | SP | 113107324 | Odstranění podkladu z kameniva drceného tl 400 mm strojně pl do 50 m2 | m2 | 100.21 | 0 | 100.21 |  | 0 |  | 0 | 0.58 | 58.1218 | 21 | 0 | 0 |  |  | 1
[7 empty] | Plný popis: | Odstranění podkladů nebo krytů strojně plochy jednotlivě do 50 m2 s přemístěním hmot na skládku na vzdálenost do 3 m nebo s naložením na dopravní prostředek z kameniva hrubého drceného, o tl. vrstvy přes 300 do 400 mm
[7 empty] | Výkaz výměr: | Štěrkové plochy– bourání pod vjezdy |  |  |  | 0 | [6 empty] | _
[8 empty] | 11,03+13,74+16,00+9,23+5,19+1,96+1,63+4,26+7,36+10,61+9,20+10,0 |  |  |  | 100.21 | [6 empty] | _
[12 empty] | 0 | [6 empty] | _
[5 empty] | 96 | SP | 113107164 | Odstranění podkladu z kameniva drceného tl 400 mm strojně pl přes 50 do 200 m2 | m2 | 242.85 | 0 | 242.85 |  | 0 |  | 0 | 0.58 | 140.853 | 21 | 0 | 0 |  |  | 1
[7 empty] | Plný popis: | Odstranění podkladů nebo krytů strojně plochy jednotlivě přes 50 m2 do 200 m2 s přemístěním hmot na skládku na vzdálenost do 20 m nebo s naložením na dopravní prostředek z kameniva hrubého drceného, o tl. vrstvy přes 300 do 400 mm
[7 empty] | Výkaz výměr: | Částečně zpevněné AB plochy – bourání pod úpravou autobusových zastávek |  |  |  | 0 | [6 empty] | _
[8 empty] | 45,97+109,81+87,07 |  |  |  | 242.85 | [6 empty] | _
[5 empty] | 97 | SP | 113107182 | Odstranění podkladu živičného tl 100 mm strojně pl přes 50 do 200 m2 | m2 | 242.85 | 0 | 242.85 |  | 0 |  | 0 | 0.22 | 53.427 | 21 | 0 | 0 |  |  | 1
[7 empty] | Plný popis: | Odstranění podkladů nebo krytů strojně plochy jednotlivě přes 50 m2 do 200 m2 s přemístěním hmot na skládku na vzdálenost do 20 m nebo s naložením na dopravní prostředek živičných, o tl. vrstvy přes 50 do 100 mm
[7 empty] | Výkaz výměr: | Částečně zpevněné AB plochy – bourání pod úpravou autobusových zastávek |  |  |  | 0 | [6 empty] | _
[8 empty] | 45,97+109,81+87,07 |  |  |  | 242.85 | [6 empty] | _
[5 empty] | 98 | SP | 113107235 | Odstranění podkladu z betonu vyztuženého sítěmi tl 100 mm strojně pl přes 200 m2 | m2 | 20.35 | 0 | 20.35 |  | 0 |  | 0 | 0.243 | 4.9451 | 21 | 0 | 0 |  |  | 1
[7 empty] | Plný popis: | Odstranění podkladů nebo krytů strojně plochy jednotlivě přes 200 m2 s přemístěním hmot na skládku na vzdálenost do 20 m nebo s naložením na dopravní prostředek z betonu vyztuženého sítěmi, o tl. vrstvy do 100 mm
[7 empty] | Výkaz výměr: | Betonové plochy plochy – bourání betonové desky |  |  |  | 0 | [6 empty] | _
[8 empty] | 3,8+7,03+0,64+5,7+1,62+1,56 |  |  |  | 20.35 | [6 empty] | _
[5 empty] | 99 | SP | 113106151 | Rozebrání dlažeb vozovek z velkých kostek s ložem z kameniva ručně | m2 | 21.29 | 0 | 21.29 |  | 0 |  | 0 | 0.417 | 8.8779 | 21 | 0 | 0 |  |  | 1
[7 empty] | Plný popis: | Rozebrání dlažeb a dílců vozovek a ploch s přemístěním hmot na skládku na vzdálenost do 3 m nebo s naložením na dopravní prostředek, s jakoukoliv výplní spár ručně z velkých kostek s ložem z kameniva
[7 empty] | Výkaz výměr: | Rozebrání kamenné dlažby-bude zpětně uloženo v rámci SO 103 |  |  |  | 0 | [6 empty] | _
[8 empty] | 12,59+8,7 |  |  |  | 21.29 | [6 empty] | _
[12 empty] | 0 | [6 empty] | _
[5 empty] | 100 | SP | 113106192 | Rozebrání vozovek ze silničních dílců se spárami zalitými cementovou maltou strojně pl do 50 m2 | m2 | 6.64 | 0 | 6.64 |  | 0 |  | 0 | 0.425 | 2.822 | 21 | 0 | 0 |  |  | 1
[7 empty] | Plný popis: | Rozebrání dlažeb a dílců vozovek a ploch s přemístěním hmot na skládku na vzdálenost do 3 m nebo s naložením na dopravní prostředek, s jakoukoliv výplní spár strojně ze silničních dílců jakýchkoliv rozměrů, s ložem z kameniva nebo živice se spárami zalitými cementovou maltou
[5 empty] | 101 | SP | 122201101 | Odkopávky a prokopávky nezapažené v hornině tř. 3 objem do 100 m3 | m3 | 74.3297 | 0 | 74.3297 |  | 0 |  | 0 |  | 0 | 21 | 0 | 0 |  |  | 1
[7 empty] | Plný popis: | Odkopávky a prokopávky nezapažené s přehozením výkopku na vzdálenost do 3 m nebo s naložením na dopravní prostředek v hornině tř. 3 do 100 m3
[7 empty] | Výkaz výměr: | Částečně zpevněné AB plochy – bourání pod úpravou autobusových zastávek |  |  |  | 0 | [6 empty] | _
[8 empty] | (45,97+109,81+87,07)*0,13 |  |  |  | 31.5705 | [6 empty] | _
[8 empty] | pod parkování |  |  |  | 0 | [6 empty] | _
[8 empty] | (6,34+93,1)*0,43 |  |  |  | 42.7592 | [6 empty] | _
[12 empty] | 0 | [6 empty] | _
[5 empty] | 102 | SP | 122201109 | Příplatek za lepivost u odkopávek v hornině tř. 1 až 3 | m3 | 37.165 | 0 | 37.165 |  | 0 |  | 0 |  | 0 | 21 | 0 | 0 |  |  | 1
[7 empty] | Plný popis: | Odkopávky a prokopávky nezapažené s přehozením výkopku na vzdálenost do 3 m nebo s naložením na dopravní prostředek v hornině tř. 3 Příplatek k cenám za lepivost horniny tř. 3
[7 empty] | Výkaz výměr: | 74,33/2 |  |  |  | 37.165 | [6 empty] | _
[12 empty] | 0 | [6 empty] | _
[5 empty] | 103 | SP | 162301101 | Vodorovné přemístění do 500 m výkopku/sypaniny z horniny tř. 1 až 4 | m3 | 74.33 | 0 | 74.33 |  | 0 |  | 0 |  | 0 | 21 | 0 | 0 |  |  | 1
[7 empty] | Plný popis: | Vodorovné přemístění výkopku nebo sypaniny po suchu na obvyklém dopravním prostředku, bez naložení výkopku, avšak se složením bez rozhrnutí z horniny tř. 1 až 4 na vzdálenost přes 50 do 500 m
[7 empty] | Výkaz výměr: | přemístění do místa násypů |  |  |  | 0 | [6 empty] | _
[8 empty] | 74,33 |  |  |  | 74.33 | [6 empty] | _
[12 empty] | 0 | [6 empty] | _
_
[8 empty] | 002: Základy | [5 empty] | 0 |  | 0 |  | 0 |  | 0 | 0 |  |  | 1
[5 empty] | 104 | SP | 215901101 | Zhutnění podloží z hornin soudržných do 92% PS nebo nesoudržných sypkých I(d) do 0,8 | m2 | 577.63 | 0 | 577.63 |  | 0 |  | 0 |  | 0 | 21 | 0 | 0 |  |  | 1
[7 empty] | Plný popis: | Zhutnění podloží pod násypy z rostlé horniny tř. 1 až 4 z hornin soudružných do 92 % PS a nesoudržných sypkých relativní ulehlosti I(d) do 0,8
[7 empty] | Výkaz výměr: | 125,82 |  |  |  | 125.82 | [6 empty] | _
[8 empty] | 360,43 |  |  |  | 360.43 | [6 empty] | _
[8 empty] | 91,38 |  |  |  | 91.38 | [6 empty] | _
[12 empty] | 0 | [6 empty] | _
_
[8 empty] | 005: Komunikace | [5 empty] | 0 |  | 538.3628 |  | 0 |  | 0 | 0 |  |  | 11
[5 empty] | 105 | SP | 564851111 | Podklad ze štěrkodrtě ŠD tl 150 mm | m2 | 125.82 | 0 | 125.82 |  | 0 | 0.27994 | 35.2221 |  | 0 | 21 | 0 | 0 |  |  | 1
[7 empty] | Plný popis: | Podklad ze štěrkodrti ŠD s rozprostřením a zhutněním, po zhutnění tl. 150 mm
[7 empty] | Výkaz výměr: | ŠD pod přístupové chodníčky |  |  |  | 0 | [6 empty] | _
[8 empty] | 11,22+0,6+2,76 |  |  |  | 14.58 | [6 empty] | _
[8 empty] | ŠD pod přístřešek BUS |  |  |  | 0 | [6 empty] | _
[8 empty] | 11,8 |  |  |  | 11.8 | [6 empty] | _
[8 empty] | ŠD pod parkovací plochy |  |  |  | 0 | [6 empty] | _
[8 empty] | 93,1+6,34 |  |  |  | 99.44 | [6 empty] | _
[12 empty] | 0 | [6 empty] | _
[5 empty] | 106 | SP | 564871111 | Podklad ze štěrkodrtě ŠD tl 250 mm | m2 | 360.43 | 0 | 360.43 |  | 0 | 0.4726 | 170.3392 |  | 0 | 21 | 0 | 0 |  |  | 1
[7 empty] | Plný popis: | Podklad ze štěrkodrti ŠD s rozprostřením a zhutněním, po zhutnění tl. 250 mm
[7 empty] | Výkaz výměr: | ŠD pod sjezdy mimo chodník |  |  |  | 0 | [6 empty] | _
[8 empty] | 152,42+6,31 |  |  |  | 158.73 | [6 empty] | _
[8 empty] | Záliv pro bus – skladba 4 |  |  |  | 0 | [6 empty] | _
[8 empty] | 109,15+92,55 |  |  |  | 201.7 | [6 empty] | _
[12 empty] | 0 | [6 empty] | _
[5 empty] | 107 | SP | 564962113 | Podklad z mechanicky zpevněného kameniva MZK tl 220 mm | m2 | 201.7 | 0 | 201.7 |  | 0 | 0.54546 | 110.0193 |  | 0 | 21 | 0 | 0 |  |  | 1
[7 empty] | Plný popis: | Podklad z mechanicky zpevněného kameniva MZK (minerální beton) s rozprostřením a s hutněním, po zhutnění tl. 220 mm
[7 empty] | Výkaz výměr: | Záliv pro bus – skladba 4 |  |  |  | 0 | [6 empty] | _
[8 empty] | 109,15+92,55 |  |  |  | 201.7 | [6 empty] | _
[5 empty] | 108 | SP | 591111111 | Kladení dlažby z kostek velkých z kamene do lože z kameniva těženého tl 50 mm | m2 | 201.7 | 0 | 201.7 |  | 0 | 0.1837 | 37.0523 |  | 0 | 21 | 0 | 0 |  |  | 1
[7 empty] | Plný popis: | Kladení dlažby z kostek s provedením lože do tl. 50 mm, s vyplněním spár, s dvojím beraněním a se smetením přebytečného materiálu na krajnici velkých z kamene, do lože z kameniva těženého
[7 empty] | Výkaz výměr: | Záliv pro bus – skladba 4 |  |  |  | 0 | [6 empty] | _
[8 empty] | 109,15+92,55 |  |  |  | 201.7 | [6 empty] | _
[5 empty] | 109 | H | 58381008R | kostka dlažební žula velká 12/12 | m2 | 201.7 | 5 | 211.785 |  | 0 | 0.417 | 88.3143 |  | 0 | 21 | 0 | 0 |  |  | 1
Plný popis:
[5 empty] | 110 | SP | 564861111 | Podklad ze štěrkodrtě ŠD tl 200 mm | m2 | 91.38 | 0 | 91.38 |  | 0 | 0.378 | 34.5416 |  | 0 | 21 | 0 | 0 |  |  | 1
[7 empty] | Plný popis: | Podklad ze štěrkodrti ŠD s rozprostřením a zhutněním, po zhutnění tl. 200 mm
[5 empty] | 111 | SP | 564952111 | Podklad z mechanicky zpevněného kameniva MZK tl 150 mm | m2 | 91.38 | 0 | 91.38 |  | 0 | 0.3719 | 33.9842 |  | 0 | 21 | 0 | 0 |  |  | 1
[7 empty] | Plný popis: | Podklad z mechanicky zpevněného kameniva MZK (minerální beton) s rozprostřením a s hutněním, po zhutnění tl. 150 mm
[5 empty] | 112 | SP | 565165111 | Asfaltový beton vrstva podkladní ACP 16 (obalované kamenivo OKS) tl 80 mm š do 3 m | m2 | 91.38 | 0 | 91.38 |  | 0 | 0.211 | 19.2812 |  | 0 | 21 | 0 | 0 |  |  | 1
[7 empty] | Plný popis: | Asfaltový beton vrstva podkladní ACP 16 (obalované kamenivo střednězrnné - OKS) s rozprostřením a zhutněním v pruhu šířky do 3 m, po zhutnění tl. 80 mm
[5 empty] | 113 | SP | 577134111 | Asfaltový beton vrstva obrusná ACO 11 (ABS) tř. I tl 40 mm š do 3 m z nemodifikovaného asfaltu | m2 | 91.38 | 0 | 91.38 |  | 0 | 0.10373 | 9.4788 |  | 0 | 21 | 0 | 0 |  |  | 1
[7 empty] | Plný popis: | Asfaltový beton vrstva obrusná ACO 11 (ABS) s rozprostřením a se zhutněním z nemodifikovaného asfaltu v pruhu šířky do 3 m tř. I, po zhutnění tl. 40 mm
[7 empty] | Výkaz výměr: | Částečný záliv pro bus – skladba 5 |  |  |  | 0 | [6 empty] | _
[8 empty] | 58,46+32,92 |  |  |  | 91.38 | [6 empty] | _
[5 empty] | 114 | SP | 573211112 | Postřik živičný spojovací z asfaltu v množství 0,70 kg/m2 | m2 | 91.38 | 0 | 91.38 |  | 0 | 0.00071 | 0.06488 |  | 0 | 21 | 0 | 0 |  |  | 1
[7 empty] | Plný popis: | Postřik spojovací PS bez posypu kamenivem z asfaltu silničního, v množství 0,70 kg/m2
[5 empty] | 115 | SP | 573231111 | Postřik živičný spojovací ze silniční emulze v množství 0,70 kg/m2 | m2 | 91.38 | 0 | 91.38 |  | 0 | 0.00071 | 0.06488 |  | 0 | 21 | 0 | 0 |  |  | 1
[7 empty] | Plný popis: | Postřik spojovací PS bez posypu kamenivem ze silniční emulze, v množství 0,70 kg/m2
_
[8 empty] | 099: Přesun hmot HSV | [5 empty] | 0 |  | 0 |  | 0 |  | 0 | 0 |  |  | 7
[5 empty] | 116 | SP | 998223011 | Přesun hmot pro pozemní komunikace s krytem dlážděným | t | 538.3628 | 0 | 538.3628 |  | 0 |  | 0 |  | 0 | 21 | 0 | 0 |  |  | 1
[7 empty] | Plný popis: | Přesun hmot pro pozemní komunikace s krytem dlážděným dopravní vzdálenost do 200 m jakékoliv délky objektu
[5 empty] | 117 | SP | 997221611 | Nakládání suti na dopravní prostředky pro vodorovnou dopravu | t | 303.083 | 0 | 303.083 |  | 0 |  | 0 |  | 0 | 21 | 0 | 0 |  |  | 1
[7 empty] | Plný popis: | Nakládání na dopravní prostředky pro vodorovnou dopravu suti
[5 empty] | 118 | SP | 997221551 | Vodorovná doprava suti ze sypkých materiálů do 1 km | t | 303.083 | 0 | 303.083 |  | 0 |  | 0 |  | 0 | 21 | 0 | 0 |  |  | 1
[7 empty] | Plný popis: | Vodorovná doprava suti bez naložení, ale se složením a s hrubým urovnáním ze sypkých materiálů, na vzdálenost do 1 km
[5 empty] | 119 | SP | 997221559 | Příplatek ZKD 1 km u vodorovné dopravy suti ze sypkých materiálů | t | 4118.87 | 0 | 4118.87 |  | 0 |  | 0 |  | 0 | 21 | 0 | 0 |  |  | 1
[7 empty] | Plný popis: | Vodorovná doprava suti bez naložení, ale se složením a s hrubým urovnáním Příplatek k ceně za každý další i započatý 1 km přes 1 km
[7 empty] | Výkaz výměr: | (303,083-8,878)*14 |  |  |  | 4118.87 | [6 empty] | _
[12 empty] | 0 | [6 empty] | _
[5 empty] | 120 | SP | 997221825 | Poplatek za uložení na skládce (skládkovné) stavebního odpadu železobetonového kód odpadu 170 101 | t | 7.767 | 0 | 7.767 |  | 0 |  | 0 |  | 0 | 21 | 0 | 0 |  |  | 1
[7 empty] | Plný popis: | Poplatek za uložení stavebního odpadu na skládce (skládkovné) z armovaného betonu zatříděného do Katalogu odpadů pod kódem 170 101
[7 empty] | Výkaz výměr: | 4,945 |  |  |  | 4.945 | [6 empty] | _
[8 empty] | 2,822 |  |  |  | 2.822 | [6 empty] | _
[12 empty] | 0 | [6 empty] | _
[5 empty] | 121 | SP | 997221845 | Poplatek za uložení na skládce (skládkovné) odpadu asfaltového bez dehtu kód odpadu 170 302 | t | 64.772 | 0 | 64.772 |  | 0 |  | 0 |  | 0 | 21 | 0 | 0 |  |  | 1
[7 empty] | Plný popis: | Poplatek za uložení stavebního odpadu na skládce (skládkovné) asfaltového bez obsahu dehtu zatříděného do Katalogu odpadů pod kódem 170 302
[7 empty] | Výkaz výměr: | 11,345 |  |  |  | 11.345 | [6 empty] | _
[8 empty] | 53,427 |  |  |  | 53.427 | [6 empty] | _
[12 empty] | 0 | [6 empty] | _
[5 empty] | 122 | SP | 997221855 | Poplatek za uložení na skládce (skládkovné) zeminy a kameniva kód odpadu 170 504 | t | 221.666 | 0 | 221.666 |  | 0 |  | 0 |  | 0 | 21 | 0 | 0 |  |  | 1
[7 empty] | Plný popis: | Poplatek za uložení stavebního odpadu na skládce (skládkovné) zeminy a kameniva zatříděného do Katalogu odpadů pod kódem 170 504
[7 empty] | Výkaz výměr: | 303,083 |  |  |  | 303.083 | [6 empty] | _
[8 empty] | -7,767 |  |  |  | -7.767 | [6 empty] | _
[8 empty] | -64,772 |  |  |  | -64.772 | [6 empty] | _
[8 empty] | -8,878 |  |  |  | -8.878 | [6 empty] | _
[12 empty] | 0 | [6 empty] | _
_
[8 empty] | V01: Průzkumné, geodetické a projektové práce | [5 empty] | 0 |  | 0 |  | 0 |  | 0 | 0 |  |  | 4
[5 empty] | 123 | ON | 013254000 | Dokumentace skutečného provedení stavby | ks | 0.08 | 0 | 0.08 |  | 0 |  | 0 |  | 0 | 21 | 0 | 0 |  |  | 1
[7 empty] | Plný popis: | Průzkumné, geodetické a projektové práce projektové práce dokumentace stavby (výkresová a textová) skutečného provedení stavby
[5 empty] | 124 | ON | 012002000 | Geodetické práce | kpl | 0.08 | 0 | 0.08 |  | 0 |  | 0 |  | 0 | 21 | 0 | 0 |  |  | 1
[7 empty] | Plný popis: | Hlavní tituly průvodních činností a nákladů průzkumné, geodetické a projektové práce geodetické práce
[5 empty] | 125 | ON | 012303000 | Geodetické práce po výstavbě OSTATNÍ POŽADAVKY - GEODETICKÉ ZAMĚŘENÍ SKUTEČNÉHO PROVEDENÍ | kpl | 0.08 | 0 | 0.08 |  | 0 |  | 0 |  | 0 | 21 | 0 | 0 |  |  | 1
[7 empty] | Plný popis: | Průzkumné, geodetické a projektové práce geodetické práce po výstavbě
[7 empty] | Výkaz výměr: | Náklady na vyhotovení geodetického zaměření skutečného provedení díla včetně jejich předání objednateli v požadované formě a požadovaném počtu |  |  |  | 0 | [6 empty] | _
[8 empty] | - Geodetické zaměření skutečného provedení díla bude provedeno a ověřeno oprávněným zeměměřičským inženýrem a bude předáno objednateli 3x v tištěné a 1x v elektronické formě na CD (včetně inženýrských sítí). V zaměření budou vyznačeny hranice stavby, označeny druhy povrchů (materiál, povrch, barva), snížené obruby, vpusti, poklopy, propustky, lampy, svislé dopravní značení, opěrné zdi,…. Budou spočítány výměry (obruby + dlažby) vč. přiřazení k příslušným položkám a do příslušných SO dle rozpočtu. |  |  |  | 0 | [6 empty] | _
[8 empty] | 0,08 |  |  |  | 0.08 | [6 empty] | _
[12 empty] | 0 | [6 empty] | _
[5 empty] | 126 | ON | X10 | OSTATNÍ POŽADAVKY - GEOMETRICKÝ PLÁN | kpl | 0.08 | 0 | 0.08 |  | 0 |  | 0 |  | 0 | 21 | 0 | 0 |  |  | 1
Plný popis:
[7 empty] | Výkaz výměr: | Náklady na vyhotovení geometrického plánu včetně jejich předání objednateli v požadované formě a požadovaném počtu. |  |  |  | 0 | [6 empty] | _
[8 empty] | - Geometrický plán oddělující stavbu chodníku a souvisejících konstrukčních prvků (opěrné a zárubní zdí, lávky, silniční obruby,…) včetně změn druhu pozemku a způsobu využití kultury (chodník - ostatní plocha / ostatní komunikace), s vyznačením věcných břemen na cizích pozemcích týkajících se např. autobusových zálivů, kabelů a lamp VO a částí chodníků nad vodotečí, tak jak je požadováno ke kolaudaci stavby a pro vklad do Katastru nemovitostí. 9x v tištěné a 1x v elektronické formě na CD |  |  |  | 0 | [6 empty] | _
[8 empty] | 0,08 |  |  |  | 0.08 | [6 empty] | _
[12 empty] | 0 | [6 empty] | _
_
[8 empty] | V02: Příprava staveniště | [5 empty] | 0 |  | 0 |  | 0 |  | 0 | 0 |  |  | 3
[5 empty] | 127 | ON | 020001000 | Příprava staveniště OSTATNÍ POŽADAVKY - PŘÍPRAVA ÚZEMÍ STAVBY | kpl | 0.08 | 0 | 0.08 |  | 0 |  | 0 |  | 0 | 21 | 0 | 0 |  |  | 1
[7 empty] | Plný popis: | Základní rozdělení průvodních činností a nákladů příprava staveniště
[5 empty] | 128 | ON | X9 | OSTATNÍ POŽADAVKY - vytyčení stavby a inženýrských sítí | kpl | 0.08 | 0 | 0.08 |  | 0 |  | 0 |  | 0 | 21 | 0 | 0 |  |  | 1
Plný popis:
[5 empty] | 129 | ON | X11 | POMOC PRÁCE ZAJIŠŤ NEBO ZŘÍZ OCHRANU INŽENÝRSKÝCH SÍTÍ | kpl | 0.08 | 0 | 0.08 |  | 0 |  | 0 |  | 0 | 21 | 0 | 0 |  |  | 1
Plný popis:
_
[8 empty] | V03: Zařízení staveniště | [5 empty] | 0 |  | 0 |  | 0 |  | 0 | 0 |  |  | 1
[5 empty] | 130 | ON | 030001000 | Zařízení staveniště Položka zahrnuje veškeré náklady spojené s vybudováním, provozem a odstraněním zařízení staveniště / (oplocení +WC+zázemí stavby) | kpl | 0.08 | 0 | 0.08 |  | 0 |  | 0 |  | 0 | 21 | 0 | 0 |  |  | 1
[7 empty] | Plný popis: | Základní rozdělení průvodních činností a nákladů zařízení staveniště
_
[8 empty] | V04: Inženýrská činnost | [5 empty] | 0 |  | 0 |  | 0 |  | 0 | 0 |  |  | 2
[5 empty] | 131 | ON | 043134000 | Zkoušky zatěžovací | ks | 3 | 0 | 3 |  | 0 |  | 0 |  | 0 | 21 | 0 | 0 |  |  | 1
[7 empty] | Plný popis: | Inženýrská činnost zkoušky a ostatní měření zkoušky zátěžové
[5 empty] | 132 | ON | 045203000 | OSTATNÍ POŽADAVKY - KOMPLETAČNÍ ČINNOST Zahrnuje veškeré náklady spojené s tvorbou posudků, kontrol, revizních zpráv, stanovisek a dalších / úkonů požadovaných dotčenými orgány a ke kolaudaci | kpl | 0.08 | 0 | 0.08 |  | 0 |  | 0 |  | 0 | 21 | 0 | 0 |  |  | 1
[7 empty] | Plný popis: | Inženýrská činnost kompletační a koordinační činnost kompletační činnost
_
[8 empty] | V07: Provozní vlivy | [5 empty] | 0 |  | 0 |  | 0 |  | 0 | 0 |  |  | 1
[5 empty] | 133 | ON | 072103012 | Zajištění DIO komunikace II. a III. třídy - zdvojené el. vedení DIO - POMOC PRÁCE ZŘÍZ NEBO ZAJIŠŤ REGULACI A OCHRANU DOPRAVY / Položka obsahuje veškerá přechodná dopravní značení pro regulaci a ochranu dopravy - včetně čištění stávající dopravní infrastruktury v průběhu stavby | kpl | 0.08 | 0 | 0.08 |  | 0 |  | 0 |  | 0 | 21 | 0 | 0 |  |  | 1
[7 empty] | Plný popis: | Provozní vlivy křížení elektrického vedení zajištění DIO (dopravní značení) komunikace II. a III. třídy zdvojené vedení
_
_
[8 empty] | SO_103: ZPEVNĚNÉ PLOCHY MIMO HLAVNÍ TRASU | [5 empty] | 0 |  | 627.2871 |  | 0 |  | 0 | 0 |  |  | 47
[8 empty] | 001: Zemní práce | [5 empty] | 0 |  | 373.7423 |  | 0 |  | 0 | 0 |  |  | 11
[5 empty] | 134 | SP | 167101102 | Nakládání výkopku z hornin tř. 1 až 4 přes 100 m3 | m3 | 207.5997 | 0 | 207.5997 |  | 0 |  | 0 |  | 0 | 21 | 0 | 0 |  |  | 1
[7 empty] | Plný popis: | Nakládání, skládání a překládání neulehlého výkopku nebo sypaniny nakládání, množství přes 100 m3, z hornin tř. 1 až 4
[7 empty] | Výkaz výměr: | 2075,997*0,1 |  |  |  | 207.5997 | [6 empty] | _
[12 empty] | 0 | [6 empty] | _
[5 empty] | 135 | H | 10364101 | zemina pro terénní úpravy - ornice | t | 373.68 | 0 | 373.68 |  | 0 | 1 | 373.68 |  | 0 | 21 | 0 | 0 |  |  | 1
[7 empty] | Plný popis: | zemina pro terénní úpravy - ornice
[7 empty] | Výkaz výměr: | 207,6*1,8 |  |  |  | 373.68 | [6 empty] | _
[12 empty] | 0 | [6 empty] | _
[5 empty] | 136 | SP | 162701105 | Vodorovné přemístění do 10000 m výkopku/sypaniny z horniny tř. 1 až 4 | m3 | 207.6 | 0 | 207.6 |  | 0 |  | 0 |  | 0 | 21 | 0 | 0 |  |  | 1
[7 empty] | Plný popis: | Vodorovné přemístění výkopku nebo sypaniny po suchu na obvyklém dopravním prostředku, bez naložení výkopku, avšak se složením bez rozhrnutí z horniny tř. 1 až 4 na vzdálenost přes 9 000 do 10 000 m
[5 empty] | 137 | SP | 162701109 | Příplatek k vodorovnému přemístění výkopku/sypaniny z horniny tř. 1 až 4 ZKD 1000 m přes 10000 m | m3 | 1038 | 0 | 1038 |  | 0 |  | 0 |  | 0 | 21 | 0 | 0 |  |  | 1
[7 empty] | Plný popis: | Vodorovné přemístění výkopku nebo sypaniny po suchu na obvyklém dopravním prostředku, bez naložení výkopku, avšak se složením bez rozhrnutí z horniny tř. 1 až 4 na vzdálenost Příplatek k ceně za každých dalších i započatých 1 000 m
[7 empty] | Výkaz výměr: | 207,6*5 |  |  |  | 1038 | [6 empty] | _
[12 empty] | 0 | [6 empty] | _
[5 empty] | 138 | SP | 182301131 | Rozprostření ornice pl přes 500 m2 ve svahu přes 1:5 tl vrstvy do 100 mm | m2 | 2075.997 | 0 | 2075.997 |  | 0 |  | 0 |  | 0 | 21 | 0 | 0 |  |  | 1
[7 empty] | Plný popis: | Rozprostření a urovnání ornice ve svahu sklonu přes 1:5 při souvislé ploše přes 500 m2, tl. vrstvy do 100 mm
[5 empty] | 139 | SP | 181451123 | Založení lučního trávníku výsevem plochy přes 1000 m2 ve svahu do 1:1 | m2 | 2075.997 | 0 | 2075.997 |  | 0 |  | 0 |  | 0 | 21 | 0 | 0 |  |  | 1
[7 empty] | Plný popis: | Založení trávníku na půdě předem připravené plochy přes 1000 m2 výsevem včetně utažení lučního na svahu přes 1:2 do 1:1
[5 empty] | 140 | H | 00572474 | osivo směs travní krajinná-svahová | kg | 62.2799 | 0 | 62.2799 |  | 0 | 0.001 | 0.06228 |  | 0 | 21 | 0 | 0 |  |  | 1
[7 empty] | Plný popis: | osivo směs travní krajinná-svahová
[7 empty] | Výkaz výměr: | 2075,997*0,03 |  |  |  | 62.2799 | [6 empty] | _
[12 empty] | 0 | [6 empty] | _
[5 empty] | 141 | SP | 132212102 | Hloubení rýh š do 600 mm ručním nebo pneum nářadím v nesoudržných horninách tř. 3 | m3 | 8.208 | 0 | 8.208 |  | 0 |  | 0 |  | 0 | 21 | 0 | 0 |  |  | 1
[7 empty] | Plný popis: | Hloubení zapažených i nezapažených rýh šířky do 600 mm ručním nebo pneumatickým nářadím s urovnáním dna do předepsaného profilu a spádu v horninách tř. 3 nesoudržných
[7 empty] | Výkaz výměr: | 8,6*0,8*0,6 |  |  |  | 4.128 | [6 empty] | _
[8 empty] | 8,5*0,6*0,8 |  |  |  | 4.08 | [6 empty] | _
[12 empty] | 0 | [6 empty] | _
[5 empty] | 142 | SP | 132212109 | Příplatek za lepivost u hloubení rýh š do 600 mm ručním nebo pneum nářadím v hornině tř. 3 | m3 | 8.208 | 0 | 8.208 |  | 0 |  | 0 |  | 0 | 21 | 0 | 0 |  |  | 1
[7 empty] | Plný popis: | Hloubení zapažených i nezapažených rýh šířky do 600 mm ručním nebo pneumatickým nářadím s urovnáním dna do předepsaného profilu a spádu v horninách tř. 3 Příplatek k cenám za lepivost horniny tř. 3
[5 empty] | 143 | SP | 162301101 | Vodorovné přemístění do 500 m výkopku/sypaniny z horniny tř. 1 až 4 | m3 | 8.208 | 0 | 8.208 |  | 0 |  | 0 |  | 0 | 21 | 0 | 0 |  |  | 1
[7 empty] | Plný popis: | Vodorovné přemístění výkopku nebo sypaniny po suchu na obvyklém dopravním prostředku, bez naložení výkopku, avšak se složením bez rozhrnutí z horniny tř. 1 až 4 na vzdálenost přes 50 do 500 m
[5 empty] | 144 | SP | 171201101 | Uložení sypaniny do násypů nezhutněných | m3 | 8.208 | 0 | 8.208 |  | 0 |  | 0 |  | 0 | 21 | 0 | 0 |  |  | 1
[7 empty] | Plný popis: | Uložení sypaniny do násypů s rozprostřením sypaniny ve vrstvách a s hrubým urovnáním nezhutněných z jakýchkoliv hornin
_
[8 empty] | 002: Základy | [5 empty] | 0 |  | 17.5407 |  | 0 |  | 0 | 0 |  |  | 3
[5 empty] | 145 | SP | 215901101 | Zhutnění podloží z hornin soudržných do 92% PS nebo nesoudržných sypkých I(d) do 0,8 | m2 | 117.65 | 0 | 117.65 |  | 0 |  | 0 |  | 0 | 21 | 0 | 0 |  |  | 1
[7 empty] | Plný popis: | Zhutnění podloží pod násypy z rostlé horniny tř. 1 až 4 z hornin soudružných do 92 % PS a nesoudržných sypkých relativní ulehlosti I(d) do 0,8
[7 empty] | Výkaz výměr: | 21,29 |  |  |  | 21.29 | [6 empty] | _
[8 empty] | 21,6 |  |  |  | 21.6 | [6 empty] | _
[8 empty] | 74,76 |  |  |  | 74.76 | [6 empty] | _
[12 empty] | 0 | [6 empty] | _
[5 empty] | 146 | SP | 212752212 | Trativod z drenážních trubek plastových flexibilních D do 100 mm včetně lože otevřený výkop | m | 17.1 | 0 | 17.1 |  | 0 | 0.22657 | 3.8743 |  | 0 | 21 | 0 | 0 |  |  | 1
[7 empty] | Plný popis: | Trativody z drenážních trubek se zřízením štěrkopískového lože pod trubky a s jejich obsypem v průměrném celkovém množství do 0,15 m3/m v otevřeném výkopu z trubek plastových flexibilních D přes 65 do 100 mm
[5 empty] | 147 | SP | 211561111 | Výplň odvodňovacích žeber nebo trativodů kamenivem hrubým drceným frakce 4 až 16 mm | m3 | 8.208 | 0 | 8.208 |  | 0 | 1.665 | 13.6663 |  | 0 | 21 | 0 | 0 |  |  | 1
[7 empty] | Plný popis: | Výplň kamenivem do rýh odvodňovacích žeber nebo trativodů bez zhutnění, s úpravou povrchu výplně kamenivem hrubým drceným frakce 4 až 16 mm
[7 empty] | Výkaz výměr: | 17,1*0,6*0,8 |  |  |  | 8.208 | [6 empty] | _
[12 empty] | 0 | [6 empty] | _
_
[8 empty] | 005: Komunikace | [5 empty] | 0 |  | 179.1238 |  | 0 |  | 0 | 0 |  |  | 12
[5 empty] | 148 | SP | 596211110 | Kladení zámkové dlažby komunikací pro pěší tl 60 mm skupiny A pl do 50 m2 | m2 | 26.38 | 0 | 26.38 |  | 0 | 0.08425 | 2.2225 |  | 0 | 21 | 0 | 0 |  |  | 1
[7 empty] | Plný popis: | Kladení dlažby z betonových zámkových dlaždic komunikací pro pěší s ložem z kameniva těženého nebo drceného tl. do 40 mm, s vyplněním spár s dvojitým hutněním, vibrováním a se smetením přebytečného materiálu na krajnici tl. 60 mm skupiny A, pro plochy do 50 m2
[7 empty] | Výkaz výměr: | Přístupové chodníčky k nemovitostem – skladba 1 bez ŠD |  |  |  | 0 | [6 empty] | _
[8 empty] | 11,22+0,6+2,76 |  |  |  | 14.58 | [6 empty] | _
[8 empty] | Plochy pod přístřešky BUS – skladba 1 bez ŠD |  |  |  | 0 | [6 empty] | _
[8 empty] | 11,8 |  |  |  | 11.8 | [6 empty] | _
[5 empty] | 149 | H | 59245018 | dlažba skladebná betonová 200x100x60mm přírodní | m2 | 26.38 | 5 | 27.699 |  | 0 | 0.131 | 3.6286 |  | 0 | 21 | 0 | 0 |  |  | 1
[7 empty] | Plný popis: | dlažba skladebná betonová 20x10x6 cm přírodní
[7 empty] | Výkaz výměr: | Přístupové chodníčky k nemovitostem – skladba 1 bez ŠD |  |  |  | 0 | [6 empty] | _
[8 empty] | 11,22+0,6+2,76 |  |  |  | 14.58 | [6 empty] | _
[8 empty] | Plochy pod přístřešky BUS – skladba 1 bez ŠD |  |  |  | 0 | [6 empty] | _
[8 empty] | 11,8 |  |  |  | 11.8 | [6 empty] | _
[5 empty] | 150 | SP | 564952111 | Podklad z mechanicky zpevněného kameniva MZK tl 150 mm | m2 | 116.15 | 0 | 116.15 |  | 0 | 0.3719 | 43.1962 |  | 0 | 21 | 0 | 0 |  |  | 1
[7 empty] | Plný popis: | Podklad z mechanicky zpevněného kameniva MZK (minerální beton) s rozprostřením a s hutněním, po zhutnění tl. 150 mm
[7 empty] | Výkaz výměr: | Parkovací záliv – skladba 3 bez ŠD |  |  |  | 0 | [6 empty] | _
[8 empty] | 48,90+44,21+6,34 |  |  |  | 99.45 | [6 empty] | _
[8 empty] | zesílená konstrukce vjezdu na farmu |  |  |  | 0 | [6 empty] | _
[8 empty] | 16,7 |  |  |  | 16.7 | [6 empty] | _
[12 empty] | 0 | [6 empty] | _
[5 empty] | 151 | SP | 596211210 | Kladení zámkové dlažby komunikací pro pěší tl 80 mm skupiny A pl do 50 m2 | m2 | 241.48 | 0 | 241.48 |  | 0 | 0.08565 | 20.6828 |  | 0 | 21 | 0 | 0 |  |  | 1
[7 empty] | Plný popis: | Kladení dlažby z betonových zámkových dlaždic komunikací pro pěší s ložem z kameniva těženého nebo drceného tl. do 40 mm, s vyplněním spár s dvojitým hutněním, vibrováním a se smetením přebytečného materiálu na krajnici tl. 80 mm skupiny A, pro plochy do 50 m2
[7 empty] | Výkaz výměr: | Parkovací záliv – skladba 3 bez ŠD |  |  |  | 0 | [6 empty] | _
[8 empty] | 48,90+44,21+6,34 |  |  |  | 99.45 | [6 empty] | _
[8 empty] | Sjezdy mimo profil chodníku – skladba 2 bez ŠD |  |  |  | 0 | [6 empty] | _
[8 empty] | 152,42+6,31-16,7 |  |  |  | 142.03 | [6 empty] | _
[12 empty] | 0 | [6 empty] | _
[5 empty] | 152 | H | 59245020 | dlažba skladebná betonová 200x100x80mm přírodní | m2 | 258.18 | 5 | 271.089 |  | 0 | 0.176 | 47.7117 |  | 0 | 21 | 0 | 0 |  |  | 1
[7 empty] | Plný popis: | dlažba skladebná betonová 20x10x8 cm přírodní
[7 empty] | Výkaz výměr: | Parkovací záliv – skladba 3 bez ŠD |  |  |  | 0 | [6 empty] | _
[8 empty] | 48,90+44,21+6,34 |  |  |  | 99.45 | [6 empty] | _
[8 empty] | Sjezdy mimo profil chodníku – skladba 2 bez ŠD |  |  |  | 0 | [6 empty] | _
[8 empty] | 152,42+6,31 |  |  |  | 158.73 | [6 empty] | _
[12 empty] | 0 | [6 empty] | _
[5 empty] | 153 | SP | 564811111 | Podklad ze štěrkodrtě ŠD tl 50 mm | m2 | 21.29 | 0 | 21.29 |  | 0 | 0.0982 | 2.0907 |  | 0 | 21 | 0 | 0 |  |  | 1
[7 empty] | Plný popis: | Podklad ze štěrkodrti ŠD s rozprostřením a zhutněním, po zhutnění tl. 50 mm
[7 empty] | Výkaz výměr: | Nové uložení původní kamenné dlažby + dorovnání podkladu cca 0,05 m |  |  |  | 0 | [6 empty] | _
[8 empty] | 12,59+8,70 |  |  |  | 21.29 | [6 empty] | _
[5 empty] | 154 | SP | 591111111 | Kladení dlažby z kostek velkých z kamene do lože z kameniva těženého tl 50 mm | m2 | 21.29 | 0 | 21.29 |  | 0 | 0.1837 | 3.911 |  | 0 | 21 | 0 | 0 |  |  | 1
[7 empty] | Plný popis: | Kladení dlažby z kostek s provedením lože do tl. 50 mm, s vyplněním spár, s dvojím beraněním a se smetením přebytečného materiálu na krajnici velkých z kamene, do lože z kameniva těženého
[7 empty] | Výkaz výměr: | Nové uložení původní kamenné dlažby + dorovnání podkladu cca 0,05 m |  |  |  | 0 | [6 empty] | _
[8 empty] | 12,59+8,70 |  |  |  | 21.29 | [6 empty] | _
[5 empty] | 155 | SP | 564211111 | Podklad nebo podsyp ze štěrkopísku ŠP tl 50 mm | m2 | 74.76 | 0 | 74.76 |  | 0 | 0.1012 | 7.5657 |  | 0 | 21 | 0 | 0 |  |  | 1
[7 empty] | Plný popis: | Podklad nebo podsyp ze štěrkopísku ŠP s rozprostřením, vlhčením a zhutněním, po zhutnění tl. 50 mm
[7 empty] | Výkaz výměr: | Odpočinkové plochy – skladba 6 |  |  |  | 0 | [6 empty] | _
[8 empty] | 74,76 |  |  |  | 74.76 | [6 empty] | _
[5 empty] | 156 | SP | 564861111 | Podklad ze štěrkodrtě ŠD tl 200 mm | m2 | 74.76 | 0 | 74.76 |  | 0 | 0.378 | 28.2593 |  | 0 | 21 | 0 | 0 |  |  | 1
[7 empty] | Plný popis: | Podklad ze štěrkodrti ŠD s rozprostřením a zhutněním, po zhutnění tl. 200 mm
[7 empty] | Výkaz výměr: | Odpočinkové plochy – skladba 6 |  |  |  | 0 | [6 empty] | _
[8 empty] | 74,76 |  |  |  | 74.76 | [6 empty] | _
[5 empty] | 157 | SP | 581121115 | Kryt cementobetonový vozovek skupiny CB I tl 150 mm | m2 | 38.3 | 0 | 38.3 |  | 0 | 0.37373 | 14.3139 |  | 0 | 21 | 0 | 0 |  |  | 1
[7 empty] | Plný popis: | Kryt cementobetonový silničních komunikací skupiny CB I tl. 150 mm
[7 empty] | Výkaz výměr: | Zpevnění vjezdu u č. 449 a u farmy |  |  |  | 0 | [6 empty] | _
[8 empty] | 21,6+16,7 |  |  |  | 38.3 | [6 empty] | _
[12 empty] | 0 | [6 empty] | _
[5 empty] | 158 | SP | 596212312 | Kladení zámkové dlažby pozemních komunikací tl 100 mm skupiny A pl do 300 m2 | m2 | 16.7 | 0 | 16.7 |  | 0 | 0.10503 | 1.754 |  | 0 | 21 | 0 | 0 |  |  | 1
[7 empty] | Plný popis: | Kladení dlažby z betonových zámkových dlaždic pozemních komunikací s ložem z kameniva těženého nebo drceného tl. do 50 mm, s vyplněním spár, s dvojitým hutněním vibrováním a se smetením přebytečného materiálu na krajnici tl. 100 mm skupiny A, pro plochy do 300 m2
[7 empty] | Výkaz výměr: | zesílená konstrukce vjezdu na farmu |  |  |  | 0 | [6 empty] | _
[8 empty] | 16,7 |  |  |  | 16.7 | [6 empty] | _
[12 empty] | 0 | [6 empty] | _
[5 empty] | 159 | H | 59245220 | dlažba zámková profilová základní 196x161x100mm přírodní | m2 | 16.7 | 5 | 17.535 |  | 0 | 0.216 | 3.7876 |  | 0 | 21 | 0 | 0 |  |  | 1
[7 empty] | Plný popis: | dlažba zámková profilová základní 19,6x16,1x10 cm přírodní
_
[8 empty] | 009: Ostatní konstrukce a práce | [5 empty] | 0 |  | 56.8744 |  | 0 |  | 0 | 0 |  |  | 7
[5 empty] | 160 | SP | 916241213 | Osazení obrubníku kamenného stojatého s boční opěrou do lože z betonu prostého | m | 33.67 | 0 | 33.67 |  | 0 | 0.14067 | 4.7364 |  | 0 | 21 | 0 | 0 |  |  | 1
[7 empty] | Plný popis: | Osazení obrubníku kamenného se zřízením lože, s vyplněním a zatřením spár cementovou maltou stojatého s boční opěrou z betonu prostého, do lože z betonu prostého
[5 empty] | 161 | SP | 916991121 | Lože pod obrubníky, krajníky nebo obruby z dlažebních kostek z betonu prostého | m3 | 1.6835 | 0 | 1.6835 |  | 0 | 2.2563 | 3.7985 |  | 0 | 21 | 0 | 0 |  |  | 1
[7 empty] | Plný popis: | Lože pod obrubníky, krajníky nebo obruby z dlažebních kostek z betonu prostého tř. C 16/20
[7 empty] | Výkaz výměr: | 33,67*0,05 |  |  |  | 1.6835 | [6 empty] | _
[12 empty] | 0 | [6 empty] | _
[5 empty] | 162 | H | 58380007 | obrubník kamenný žulový přímý 150x250mm | m | 33.67 | 3 | 34.6801 |  | 0 | 0.104 | 3.6067 |  | 0 | 21 | 0 | 0 |  |  | 1
[7 empty] | Plný popis: | obrubník kamenný přímý, žula, 15x25
[5 empty] | 163 | SP | 916241213 | Osazení obrubníku kamenného stojatého s boční opěrou do lože z betonu prostého | m | 145.2 | 0 | 145.2 |  | 0 | 0.14067 | 20.4253 |  | 0 | 21 | 0 | 0 |  |  | 1
[7 empty] | Plný popis: | Osazení obrubníku kamenného se zřízením lože, s vyplněním a zatřením spár cementovou maltou stojatého s boční opěrou z betonu prostého, do lože z betonu prostého
[5 empty] | 164 | SP | 916991121 | Lože pod obrubníky, krajníky nebo obruby z dlažebních kostek z betonu prostého | m3 | 7.26 | 0 | 7.26 |  | 0 | 2.2563 | 16.381 |  | 0 | 21 | 0 | 0 |  |  | 1
[7 empty] | Plný popis: | Lože pod obrubníky, krajníky nebo obruby z dlažebních kostek z betonu prostého tř. C 16/20
[7 empty] | Výkaz výměr: | 145,2*0,05 |  |  |  | 7.26 | [6 empty] | _
[12 empty] | 0 | [6 empty] | _
[5 empty] | 165 | H | 5838000R | obrubník kamenný žulový přímý 100x200mm | m | 145.2 | 3 | 149.556 |  | 0 | 0.053 | 7.9265 |  | 0 | 21 | 0 | 0 |  |  | 1
[7 empty] | Plný popis: | obrubník kamenný přímý, žula, 20x20
[5 empty] | 166 | SP | 979071111 | Očištění dlažebních kostek velkých s původním spárováním kamenivem těženým | m2 | 21.29 | 0 | 21.29 |  | 0 |  | 0 |  | 0 | 21 | 0 | 0 |  |  | 1
[7 empty] | Plný popis: | Očištění vybouraných dlažebních kostek od spojovacího materiálu, s uložením očištěných kostek na skládku, s odklizením odpadových hmot na hromady a s odklizením vybouraných kostek na vzdálenost do 3 m velkých, s původním vyplněním spár kamenivem těženým
[7 empty] | Výkaz výměr: | Nové uložení původní kamenné dlažby + dorovnání podkladu cca 0,05 m |  |  |  | 0 | [6 empty] | _
[8 empty] | 12,59+8,70 |  |  |  | 21.29 | [6 empty] | _
_
[8 empty] | 099: Přesun hmot HSV | [5 empty] | 0 |  | 0 |  | 0 |  | 0 | 0 |  |  | 1
[5 empty] | 167 | SP | 998223011 | Přesun hmot pro pozemní komunikace s krytem dlážděným | t | 627.2811 | 0 | 627.2811 |  | 0 |  | 0 |  | 0 | 21 | 0 | 0 |  |  | 1
[7 empty] | Plný popis: | Přesun hmot pro pozemní komunikace s krytem dlážděným dopravní vzdálenost do 200 m jakékoliv délky objektu
_
[8 empty] | 711: Izolace proti vodě | [5 empty] | 0 |  | 0.0059856 |  | 0 |  | 0 | 0 |  |  | 2
[5 empty] | 168 | SP | 711161222 | Izolace proti zemní vlhkosti nopovou fólií s textilií svislá, nopek v 8,0 mm, tl do 0,6 mm | m2 | 6.88 | 0 | 6.88 |  | 0 | 0.00087 | 0.0059856 |  | 0 | 21 | 0 | 0 |  |  | 1
[7 empty] | Plný popis: | Izolace proti zemní vlhkosti a beztlakové vodě nopovými fóliemi na ploše svislé S vrstva ochranná, odvětrávací a drenážní s nakašírovanou filtrační textilií výška nopku 8,0 mm, tl. fólie do 0,6 mm
[7 empty] | Výkaz výměr: | Dodatečná hydroizolace zádveří objektu č.p. 56 |  |  |  | 0 | [6 empty] | _
[8 empty] | 8,6*0,8 |  |  |  | 6.88 | [6 empty] | _
[12 empty] | 0 | [6 empty] | _
[5 empty] | 169 | SP | 998711101 | Přesun hmot tonážní pro izolace proti vodě, vlhkosti a plynům v objektech výšky do 6 m | t | 0.0059856 | 0 | 0.0059856 |  | 0 |  | 0 |  | 0 | 21 | 0 | 0 |  |  | 1
[7 empty] | Plný popis: | Přesun hmot pro izolace proti vodě, vlhkosti a plynům stanovený z hmotnosti přesunovaného materiálu vodorovná dopravní vzdálenost do 50 m v objektech výšky do 6 m
_
[8 empty] | V01: Průzkumné, geodetické a projektové práce | [5 empty] | 0 |  | 0 |  | 0 |  | 0 | 0 |  |  | 4
[5 empty] | 170 | ON | 013254000 | Dokumentace skutečného provedení stavby | ks | 0.04 | 0 | 0.04 |  | 0 |  | 0 |  | 0 | 21 | 0 | 0 |  |  | 1
[7 empty] | Plný popis: | Průzkumné, geodetické a projektové práce projektové práce dokumentace stavby (výkresová a textová) skutečného provedení stavby
[5 empty] | 171 | ON | 012002000 | Geodetické práce | kpl | 0.04 | 0 | 0.04 |  | 0 |  | 0 |  | 0 | 21 | 0 | 0 |  |  | 1
[7 empty] | Plný popis: | Hlavní tituly průvodních činností a nákladů průzkumné, geodetické a projektové práce geodetické práce
[5 empty] | 172 | ON | 012303000 | Geodetické práce po výstavbě OSTATNÍ POŽADAVKY - GEODETICKÉ ZAMĚŘENÍ SKUTEČNÉHO PROVEDENÍ | kpl | 0.04 | 0 | 0.04 |  | 0 |  | 0 |  | 0 | 21 | 0 | 0 |  |  | 1
[7 empty] | Plný popis: | Průzkumné, geodetické a projektové práce geodetické práce po výstavbě
[7 empty] | Výkaz výměr: | Náklady na vyhotovení geodetického zaměření skutečného provedení díla včetně jejich předání objednateli v požadované formě a požadovaném počtu |  |  |  | 0 | [6 empty] | _
[8 empty] | - Geodetické zaměření skutečného provedení díla bude provedeno a ověřeno oprávněným zeměměřičským inženýrem a bude předáno objednateli 3x v tištěné a 1x v elektronické formě na CD (včetně inženýrských sítí). V zaměření budou vyznačeny hranice stavby, označeny druhy povrchů (materiál, povrch, barva), snížené obruby, vpusti, poklopy, propustky, lampy, svislé dopravní značení, opěrné zdi,…. Budou spočítány výměry (obruby + dlažby) vč. přiřazení k příslušným položkám a do příslušných SO dle rozpočtu. |  |  |  | 0 | [6 empty] | _
[8 empty] | 0,04 |  |  |  | 0.04 | [6 empty] | _
[12 empty] | 0 | [6 empty] | _
[5 empty] | 173 | ON | X10 | OSTATNÍ POŽADAVKY - GEOMETRICKÝ PLÁN | kpl | 0.04 | 0 | 0.04 |  | 0 |  | 0 |  | 0 | 21 | 0 | 0 |  |  | 1
Plný popis:
[7 empty] | Výkaz výměr: | Náklady na vyhotovení geometrického plánu včetně jejich předání objednateli v požadované formě a požadovaném počtu. |  |  |  | 0 | [6 empty] | _
[8 empty] | - Geometrický plán oddělující stavbu chodníku a souvisejících konstrukčních prvků (opěrné a zárubní zdí, lávky, silniční obruby,…) včetně změn druhu pozemku a způsobu využití kultury (chodník - ostatní plocha / ostatní komunikace), s vyznačením věcných břemen na cizích pozemcích týkajících se např. autobusových zálivů, kabelů a lamp VO a částí chodníků nad vodotečí, tak jak je požadováno ke kolaudaci stavby a pro vklad do Katastru nemovitostí. 9x v tištěné a 1x v elektronické formě na CD |  |  |  | 0 | [6 empty] | _
[8 empty] | 0,04 |  |  |  | 0.04 | [6 empty] | _
[12 empty] | 0 | [6 empty] | _
_
[8 empty] | V02: Příprava staveniště | [5 empty] | 0 |  | 0 |  | 0 |  | 0 | 0 |  |  | 3
[5 empty] | 174 | ON | 020001000 | Příprava staveniště OSTATNÍ POŽADAVKY - PŘÍPRAVA ÚZEMÍ STAVBY | kpl | 0.04 | 0 | 0.04 |  | 0 |  | 0 |  | 0 | 21 | 0 | 0 |  |  | 1
[7 empty] | Plný popis: | Základní rozdělení průvodních činností a nákladů příprava staveniště
[5 empty] | 175 | ON | X9 | OSTATNÍ POŽADAVKY - vytyčení stavby a inženýrských sítí | kpl | 0.04 | 0 | 0.04 |  | 0 |  | 0 |  | 0 | 21 | 0 | 0 |  |  | 1
Plný popis:
[5 empty] | 176 | ON | X11 | POMOC PRÁCE ZAJIŠŤ NEBO ZŘÍZ OCHRANU INŽENÝRSKÝCH SÍTÍ | kpl | 0.04 | 0 | 0.04 |  | 0 |  | 0 |  | 0 | 21 | 0 | 0 |  |  | 1
Plný popis:
_
[8 empty] | V03: Zařízení staveniště | [5 empty] | 0 |  | 0 |  | 0 |  | 0 | 0 |  |  | 1
[5 empty] | 177 | ON | 030001000 | Zařízení staveniště Položka zahrnuje veškeré náklady spojené s vybudováním, provozem a odstraněním zařízení staveniště / (oplocení +WC+zázemí stavby) | kpl | 0.04 | 0 | 0.04 |  | 0 |  | 0 |  | 0 | 21 | 0 | 0 |  |  | 1
[7 empty] | Plný popis: | Základní rozdělení průvodních činností a nákladů zařízení staveniště
_
[8 empty] | V04: Inženýrská činnost | [5 empty] | 0 |  | 0 |  | 0 |  | 0 | 0 |  |  | 2
[5 empty] | 178 | ON | 043134000 | Zkoušky zatěžovací | ks | 1 | 0 | 1 |  | 0 |  | 0 |  | 0 | 21 | 0 | 0 |  |  | 1
[7 empty] | Plný popis: | Inženýrská činnost zkoušky a ostatní měření zkoušky zátěžové
[5 empty] | 179 | ON | 045203000 | OSTATNÍ POŽADAVKY - KOMPLETAČNÍ ČINNOST Zahrnuje veškeré náklady spojené s tvorbou posudků, kontrol, revizních zpráv, stanovisek a dalších / úkonů požadovaných dotčenými orgány a ke kolaudaci | kpl | 0.04 | 0 | 0.04 |  | 0 |  | 0 |  | 0 | 21 | 0 | 0 |  |  | 1
[7 empty] | Plný popis: | Inženýrská činnost kompletační a koordinační činnost kompletační činnost
_
[8 empty] | V07: Provozní vlivy | [5 empty] | 0 |  | 0 |  | 0 |  | 0 | 0 |  |  | 1
[5 empty] | 180 | ON | 072103012 | Zajištění DIO komunikace II. a III. třídy - zdvojené el. vedení DIO - POMOC PRÁCE ZŘÍZ NEBO ZAJIŠŤ REGULACI A OCHRANU DOPRAVY / Položka obsahuje veškerá přechodná dopravní značení pro regulaci a ochranu dopravy - včetně čištění stávající dopravní infrastruktury v průběhu stavby | kpl | 0.04 | 0 | 0.04 |  | 0 |  | 0 |  | 0 | 21 | 0 | 0 |  |  | 1
[7 empty] | Plný popis: | Provozní vlivy křížení elektrického vedení zajištění DIO (dopravní značení) komunikace II. a III. třídy zdvojené vedení
_
_
[8 empty] | SO_301: Odvodnění komunikace | [5 empty] | 0 |  | 835.3135 |  | 0.1212 |  | 0 | 0 |  |  | 59
[8 empty] | 001: Zemní práce | [5 empty] | 0 |  | 296.7638 |  | 0 |  | 0 | 0 |  |  | 18
[5 empty] | 181 | SP | 132201101 | Hloubení rýh š do 600 mm v hornině tř. 3 objemu do 100 m3 | m3 | 38.007 | 0 | 38.007 |  | 0 |  | 0 |  | 0 | 21 | 0 | 0 |  |  | 1
[7 empty] | Plný popis: | Hloubení zapažených i nezapažených rýh šířky do 600 mm s urovnáním dna do předepsaného profilu a spádu v hornině tř. 3 do 100 m3
[7 empty] | Výkaz výměr: | napojení UV 1-10 |  |  |  | 0 | [6 empty] | _
[8 empty] | 0,6*3,2*0,6 |  |  |  | 1.152 | [6 empty] | _
[8 empty] | 0,6*3,6*0,9 |  |  |  | 1.944 | [6 empty] | _
[8 empty] | 0,6*3,6*(0,9+1,08)/2 |  |  |  | 2.1384 | [6 empty] | _
[8 empty] | 0,6*1,7*(0,9+1,12)/2 |  |  |  | 1.0302 | [6 empty] | _
[8 empty] | 0,6*2,8*(0,8+0,94)/2 |  |  |  | 1.4616 | [6 empty] | _
[8 empty] | 0,6*1,4*(1,09+1,37)/2 |  |  |  | 1.0332 | [6 empty] | _
[8 empty] | 0,6*3,1*(0,8+0,86)/2 |  |  |  | 1.5438 | [6 empty] | _
[8 empty] | 0,6*5,0*0,82 |  |  |  | 2.46 | [6 empty] | _
[8 empty] | 0,6*2,2*(0,8+0,75)/2 |  |  |  | 1.023 | [6 empty] | _
[8 empty] | 0,6*27,5*(0,8+0,76)/2 |  |  |  | 12.87 | [6 empty] | _
[8 empty] | napojení UV 12 |  |  |  | 0 | [6 empty] | _
[8 empty] | 0,6*6,3*1,06 |  |  |  | 4.0068 | [6 empty] | _
[8 empty] | napojení UV 13 |  |  |  | 0 | [6 empty] | _
[8 empty] | 0,6*2,7*0,9 |  |  |  | 1.458 | [6 empty] | _
[8 empty] | napojení UV 14 |  |  |  | 0 | [6 empty] | _
[8 empty] | 0,6*1,7*0,9 |  |  |  | 0.918 | [6 empty] | _
[8 empty] | napojení UV 24 |  |  |  | 0 | [6 empty] | _
[8 empty] | 0,6*3,0*0,9 |  |  |  | 1.62 | [6 empty] | _
[8 empty] | napojení UV 27 |  |  |  | 0 | [6 empty] | _
[8 empty] | 0,6*3,0*0,9 |  |  |  | 1.62 | [6 empty] | _
[8 empty] | napojení UV 28 |  |  |  | 0 | [6 empty] | _
[8 empty] | 0,6*,49*3,0 |  |  |  | 0 | [6 empty] | _
[8 empty] | napojení UV 29 |  |  |  | 0 | [6 empty] | _
[8 empty] | 0,6*0,49*3,0 |  |  |  | 0.882 | [6 empty] | _
[8 empty] | napojení UV 19 |  |  |  | 0 | [6 empty] | _
[8 empty] | 0,6*1,5*0,94 |  |  |  | 0.846 | [6 empty] | _
[12 empty] | 0 | [6 empty] | _
[5 empty] | 182 | SP | 132201109 | Příplatek za lepivost k hloubení rýh š do 600 mm v hornině tř. 3 | m3 | 38.007 | 0 | 38.007 |  | 0 |  | 0 |  | 0 | 21 | 0 | 0 |  |  | 1
[7 empty] | Plný popis: | Hloubení zapažených i nezapažených rýh šířky do 600 mm s urovnáním dna do předepsaného profilu a spádu v hornině tř. 3 Příplatek k cenám za lepivost horniny tř. 3
[5 empty] | 183 | SP | 132212202 | Hloubení rýh š přes 600 do 2000 mm ručním nebo pneum nářadím v nesoudržných horninách tř. 3 | m3 | 73.6543 | 0 | 73.6543 |  | 0 |  | 0 |  | 0 | 21 | 0 | 0 |  |  | 1
[7 empty] | Plný popis: | Hloubení zapažených i nezapažených rýh šířky přes 600 do 2 000 mm ručním nebo pneumatickým nářadím s urovnáním dna do předepsaného profilu a spádu v horninách tř. 3 nesoudržných
[5 empty] | 184 | SP | 132212209 | Příplatek za lepivost u hloubení rýh š do 2000 mm ručním nebo pneum nářadím v hornině tř. 3 | m3 | 36.8272 | 0 | 36.8272 |  | 0 |  | 0 |  | 0 | 21 | 0 | 0 |  |  | 1
[7 empty] | Plný popis: | Hloubení zapažených i nezapažených rýh šířky přes 600 do 2 000 mm ručním nebo pneumatickým nářadím s urovnáním dna do předepsaného profilu a spádu v horninách tř. 3 Příplatek k cenám za lepivost horniny tř. 3
[7 empty] | Výkaz výměr: | 73,6543/2 |  |  |  | 36.8272 | [6 empty] | _
[12 empty] | 0 | [6 empty] | _
[5 empty] | 185 | SP | 132201202 | Hloubení rýh š do 2000 mm v hornině tř. 3 objemu do 1000 m3 | m3 | 662.8884 | 0 | 662.8884 |  | 0 |  | 0 |  | 0 | 21 | 0 | 0 |  |  | 1
[7 empty] | Plný popis: | Hloubení zapažených i nezapažených rýh šířky přes 600 do 2 000 mm s urovnáním dna do předepsaného profilu a spádu v hornině tř. 3 přes 100 do 1 000 m3
[7 empty] | Výkaz výměr: | napojení UV 11 |  |  |  | 0 | [6 empty] | _
[8 empty] | 1,0*2,7*(1,36+1,15)/2+19,9*1,2*(1,19+1,63)/2 |  |  |  | 37.0593 | [6 empty] | _
[8 empty] | napojení UV 25 |  |  |  | 0 | [6 empty] | _
[8 empty] | 1,0*3,0*1,36 |  |  |  | 4.08 | [6 empty] | _
[8 empty] | napojení UV 15 |  |  |  | 0 | [6 empty] | _
[8 empty] | 1,0*1,7*1,36+18,7*1,2*(1,19+1,14)/2 |  |  |  | 28.4546 | [6 empty] | _
[8 empty] | napojení UV 16 |  |  |  | 0 | [6 empty] | _
[8 empty] | 1,0*1,7*1,36+1,2*18,7*(1,21+1,14)/2 |  |  |  | 28.679 | [6 empty] | _
[8 empty] | napojení UV 17 |  |  |  | 0 | [6 empty] | _
[8 empty] | 1,0*2,7*(1,09+1,27)/2+1,2*19,9*(1,29+1,1)/2 |  |  |  | 31.7226 | [6 empty] | _
[8 empty] | napojení UV 18 |  |  |  | 0 | [6 empty] | _
[8 empty] | 1,0*2,7*(1,09+1,1)/2+1,2*19,9*(1,14+2,45)/2 |  |  |  | 45.8211 | [6 empty] | _
[8 empty] | napojení UV 20 |  |  |  | 0 | [6 empty] | _
[8 empty] | 1,0*2,7*(1,09+1,39)/2+1,2*19,9*(1,36+1,66)/2 |  |  |  | 39.4068 | [6 empty] | _
[8 empty] | napojení UV 21 |  |  |  | 0 | [6 empty] | _
[8 empty] | 1,0*2,7*(1,09+0,98)/2+1,2*19,9*(1,02+2,45)/2 |  |  |  | 44.2263 | [6 empty] | _
[8 empty] | napojení UV 22 |  |  |  | 0 | [6 empty] | _
[8 empty] | 1,2*2,7*(2,3+1,39)/2+1,2*19,9*(1,39+1,68)/2 |  |  |  | 42.6336 | [6 empty] | _
[8 empty] | napojení UV 23 |  |  |  | 0 | [6 empty] | _
[8 empty] | 1,2*2,7*(2,3+0,99)/2+1,2*19,9*(0,99+1,68)/2 |  |  |  | 37.2096 | [6 empty] | _
[8 empty] | napojení UV 26 |  |  |  | 0 | [6 empty] | _
[8 empty] | 1,2*2,7*(1,74+0,96)/2+1,2*19,9*(0,96+1,47)/2 |  |  |  | 33.3882 | [6 empty] | _
[8 empty] | napojení UV 30 |  |  |  | 0 | [6 empty] | _
[8 empty] | 1,2*2,7*2,15+(4,6-2,7)*1,2*(2,0+1,59)/2+1,2*(22,6-4,6)*(1,59+1,11)/2 |  |  |  | 40.2186 | [6 empty] | _
[8 empty] | napojení UV 31 |  |  |  | 0 | [6 empty] | _
[8 empty] | 1,2*2,7*(1,74+1,16)/2+1,2*10,9*(1,16+1,32)/2 |  |  |  | 20.9172 | [6 empty] | _
[8 empty] | = |  |  |  | 433.8169 | [6 empty] | _
[8 empty] | zatrubnění 1 |  |  |  | 0 | [6 empty] | _
[8 empty] | 39,7*(1,05+1,12)/2*1,0 |  |  |  | 43.0745 | [6 empty] | _
[8 empty] | zatrubnění 3 |  |  |  | 0 | [6 empty] | _
[8 empty] | 75,9*(0,9+1,37)/2*1,2 |  |  |  | 103.3758 | [6 empty] | _
[8 empty] | zatrubnění 4 |  |  |  | 0 | [6 empty] | _
[8 empty] | 44,3*(0,9+0,86)/2*1,0 |  |  |  | 38.984 | [6 empty] | _
[8 empty] | zatrubnění 5 |  |  |  | 0 | [6 empty] | _
[8 empty] | 12,3*(0,95+0,8)/2*1,0 |  |  |  | 10.7625 | [6 empty] | _
[8 empty] | zatrubnění 6 |  |  |  | 0 | [6 empty] | _
[8 empty] | 22,6*1,0*(0,47+0,71)/2 |  |  |  | 13.334 | [6 empty] | _
[8 empty] | zatrubnění 7 |  |  |  | 0 | [6 empty] | _
[8 empty] | 79,5*(0,58+1,04)/2*1,0 |  |  |  | 64.395 | [6 empty] | _
[8 empty] | 2,0*0,8*0,9*20 |  |  |  | 28.8 | [6 empty] | _
[8 empty] | = |  |  |  | 302.7258 | [6 empty] | _
[8 empty] | ruční výkop - odhad 10% |  |  |  | 0 | [6 empty] | _
[8 empty] | -73,6543 |  |  |  | -73.6543 | [6 empty] | _
[5 empty] | 186 | SP | 132201209 | Příplatek za lepivost k hloubení rýh š do 2000 mm v hornině tř. 3 | m3 | 368.2715 | 0 | 368.2715 |  | 0 |  | 0 |  | 0 | 21 | 0 | 0 |  |  | 1
[7 empty] | Plný popis: | Hloubení zapažených i nezapažených rýh šířky přes 600 do 2 000 mm s urovnáním dna do předepsaného profilu a spádu v hornině tř. 3 Příplatek k cenám za lepivost horniny tř. 3
[7 empty] | Výkaz výměr: | 736,543/2 |  |  |  | 368.2715 | [6 empty] | _
[12 empty] | 0 | [6 empty] | _
[5 empty] | 187 | SP | 161101101 | Svislé přemístění výkopku z horniny tř. 1 až 4 hl výkopu do 2,5 m | m3 | 368.272 | 0 | 368.272 |  | 0 |  | 0 |  | 0 | 21 | 0 | 0 |  |  | 1
[7 empty] | Plný popis: | Svislé přemístění výkopku bez naložení do dopravní nádoby avšak s vyprázdněním dopravní nádoby na hromadu nebo do dopravního prostředku z horniny tř. 1 až 4, při hloubce výkopu přes 1 do 2,5 m
[5 empty] | 188 | SP | 175111101 | Obsypání potrubí ručně sypaninou bez prohození sítem, uloženou do 3 m | m3 | 173.926 | 0 | 173.926 |  | 0 |  | 0 |  | 0 | 21 | 0 | 0 |  |  | 1
[7 empty] | Plný popis: | Obsypání potrubí ručně sypaninou z vhodných hornin tř. 1 až 4 nebo materiálem připraveným podél výkopu ve vzdálenosti do 3 m od jeho kraje, pro jakoukoliv hloubku výkopu a míru zhutnění bez prohození sypaniny sítem
[7 empty] | Výkaz výměr: | 84,2*0,45*0,6 |  |  |  | 22.734 | [6 empty] | _
[8 empty] | 0,45*0,8*(252,2-18*11-9) |  |  |  | 16.272 | [6 empty] | _
[8 empty] | 0,5*0,8*337,3 |  |  |  | 134.92 | [6 empty] | _
[5 empty] | 189 | H | 58333625 | kamenivo těžené hrubé frakce 4/8 | t | 295.6742 | 0 | 295.6742 |  | 0 | 1 | 295.6742 |  | 0 | 21 | 0 | 0 |  |  | 1
[7 empty] | Plný popis: | kamenivo těžené hrubé prané frakce 4-8
[7 empty] | Výkaz výměr: | 173,926*1,7 |  |  |  | 295.6742 | [6 empty] | _
[12 empty] | 0 | [6 empty] | _
[5 empty] | 190 | SP | 174101101 | Zásyp jam, šachet rýh nebo kolem objektů sypaninou se zhutněním | m3 | 599.624 | 0 | 599.624 |  | 0 |  | 0 |  | 0 | 21 | 0 | 0 |  |  | 1
[7 empty] | Plný popis: | Zásyp sypaninou z jakékoliv horniny s uložením výkopku ve vrstvách se zhutněním jam, šachet, rýh nebo kolem objektů v těchto vykopávkách
[7 empty] | Výkaz výměr: | 37,007 |  |  |  | 37.007 | [6 empty] | _
[8 empty] | 736,543 |  |  |  | 736.543 | [6 empty] | _
[8 empty] | -173,926 |  |  |  | -173.926 | [6 empty] | _
[12 empty] | 0 | [6 empty] | _
[5 empty] | 191 | SP | 167101102 | Nakládání výkopku z hornin tř. 1 až 4 přes 100 m3 | m3 | 388.864 | 0 | 388.864 |  | 0 |  | 0 |  | 0 | 21 | 0 | 0 |  |  | 1
[7 empty] | Plný popis: | Nakládání, skládání a překládání neulehlého výkopku nebo sypaniny nakládání, množství přes 100 m3, z hornin tř. 1 až 4
[5 empty] | 192 | SP | 162301101 | Vodorovné přemístění do 500 m výkopku/sypaniny z horniny tř. 1 až 4 | m3 | 388.864 | 0 | 388.864 |  | 0 |  | 0 |  | 0 | 21 | 0 | 0 |  |  | 1
[7 empty] | Plný popis: | Vodorovné přemístění výkopku nebo sypaniny po suchu na obvyklém dopravním prostředku, bez naložení výkopku, avšak se složením bez rozhrnutí z horniny tř. 1 až 4 na vzdálenost přes 50 do 500 m
[5 empty] | 193 | SP | 171201101 | Uložení sypaniny do násypů nezhutněných | m3 | 388.864 | 0 | 388.864 |  | 0 |  | 0 |  | 0 | 21 | 0 | 0 |  |  | 1
[7 empty] | Plný popis: | Uložení sypaniny do násypů s rozprostřením sypaniny ve vrstvách a s hrubým urovnáním nezhutněných z jakýchkoliv hornin
[7 empty] | Výkaz výměr: | uložení na deponii pro násypy |  |  |  | 0 | [6 empty] | _
[8 empty] | 161,46 |  |  |  | 161.46 | [6 empty] | _
[8 empty] | 53,478+173,926 |  |  |  | 227.404 | [6 empty] | _
[5 empty] | 194 | SP | 162701105 | Vodorovné přemístění do 10000 m výkopku/sypaniny z horniny tř. 1 až 4 | m3 | 388.864 | 0 | 388.864 |  | 0 |  | 0 |  | 0 | 21 | 0 | 0 |  |  | 1
[7 empty] | Plný popis: | Vodorovné přemístění výkopku nebo sypaniny po suchu na obvyklém dopravním prostředku, bez naložení výkopku, avšak se složením bez rozhrnutí z horniny tř. 1 až 4 na vzdálenost přes 9 000 do 10 000 m
[7 empty] | Výkaz výměr: | doprava kameniva a štěrků |  |  |  | 0 | [6 empty] | _
[8 empty] | 388,864 |  |  |  | 388.864 | [6 empty] | _
[5 empty] | 195 | SP | 162701109 | Příplatek k vodorovnému přemístění výkopku/sypaniny z horniny tř. 1 až 4 ZKD 1000 m přes 10000 m | m3 | 3888.64 | 0 | 3888.64 |  | 0 |  | 0 |  | 0 | 21 | 0 | 0 |  |  | 1
[7 empty] | Plný popis: | Vodorovné přemístění výkopku nebo sypaniny po suchu na obvyklém dopravním prostředku, bez naložení výkopku, avšak se složením bez rozhrnutí z horniny tř. 1 až 4 na vzdálenost Příplatek k ceně za každých dalších i započatých 1 000 m
[7 empty] | Výkaz výměr: | 388,864*10 |  |  |  | 3888.64 | [6 empty] | _
[12 empty] | 0 | [6 empty] | _
[5 empty] | 196 | SP | 151101101 | Zřízení příložného pažení a rozepření stěn rýh hl do 2 m | m2 | 1297.107 | 0 | 1297.107 |  | 0 | 0.00084 | 1.0896 |  | 0 | 21 | 0 | 0 |  |  | 1
[7 empty] | Plný popis: | Zřízení pažení a rozepření stěn rýh pro podzemní vedení pro všechny šířky rýhy příložné pro jakoukoliv mezerovitost, hloubky do 2 m
[7 empty] | Výkaz výměr: | napojení UV 11 |  |  |  | 0 | [6 empty] | _
[8 empty] | 2*2,7*(1,36+1,15)/2+19,9*2*(1,19+1,63)/2 |  |  |  | 62.895 | [6 empty] | _
[8 empty] | napojení UV 25 |  |  |  | 0 | [6 empty] | _
[8 empty] | 2*3,0*1,36 |  |  |  | 8.16 | [6 empty] | _
[8 empty] | napojení UV 15 |  |  |  | 0 | [6 empty] | _
[8 empty] | 2*1,7*1,36+18,7*2*(1,19+1,14)/2 |  |  |  | 48.195 | [6 empty] | _
[8 empty] | napojení UV 16 |  |  |  | 0 | [6 empty] | _
[8 empty] | 2*1,7*1,36+2*18,7*(1,21+1,14)/2 |  |  |  | 48.569 | [6 empty] | _
[8 empty] | napojení UV 17 |  |  |  | 0 | [6 empty] | _
[8 empty] | 2*2,7*(1,09+1,27)/2+2*19,9*(1,29+1,1)/2 |  |  |  | 53.933 | [6 empty] | _
[8 empty] | napojení UV 18 |  |  |  | 0 | [6 empty] | _
[8 empty] | 2*2,7*(1,09+1,1)/2+2*19,9*(1,14+2,45)/2 |  |  |  | 77.354 | [6 empty] | _
[8 empty] | napojení UV 20 |  |  |  | 0 | [6 empty] | _
[8 empty] | 2*2,7*(1,09+1,39)/2+2*19,9*(1,36+1,66)/2 |  |  |  | 66.794 | [6 empty] | _
[8 empty] | napojení UV 21 |  |  |  | 0 | [6 empty] | _
[8 empty] | 2*2,7*(1,09+0,98)/2+2*19,9*(1,02+2,45)/2 |  |  |  | 74.642 | [6 empty] | _
[8 empty] | napojení UV 22 |  |  |  | 0 | [6 empty] | _
[8 empty] | 2*2,7*(2,3+1,39)/2+2*19,9*(1,39+1,68)/2 |  |  |  | 71.056 | [6 empty] | _
[8 empty] | napojení UV 23 |  |  |  | 0 | [6 empty] | _
[8 empty] | 2*2,7*(2,3+0,99)/2+2*19,9*(0,99+1,68)/2 |  |  |  | 62.016 | [6 empty] | _
[8 empty] | napojení UV 26 |  |  |  | 0 | [6 empty] | _
[8 empty] | 2*2,7*(1,74+0,96)/2+2*19,9*(0,96+1,47)/2 |  |  |  | 55.647 | [6 empty] | _
[8 empty] | napojení UV 30 |  |  |  | 0 | [6 empty] | _
[8 empty] | 2*2,7*2,15+(4,6-2,7)*2*(2,0+1,59)/2+1,2*(22,6-4,6)*(1,59+1,11)/2 |  |  |  | 47.591 | [6 empty] | _
[8 empty] | napojení UV 31 |  |  |  | 0 | [6 empty] | _
[8 empty] | 2*2,7*(1,74+1,16)/2+2*10,9*(1,16+1,32)/2 |  |  |  | 34.862 | [6 empty] | _
[8 empty] | = |  |  |  | 711.714 | [6 empty] | _
[8 empty] | zatrubnění 1 |  |  |  | 0 | [6 empty] | _
[8 empty] | 39,7*(1,05+1,12)/2*2 |  |  |  | 86.149 | [6 empty] | _
[8 empty] | zatrubnění 3 |  |  |  | 0 | [6 empty] | _
[8 empty] | 75,9*(0,9+1,37)/2*2 |  |  |  | 172.293 | [6 empty] | _
[8 empty] | zatrubnění 4 |  |  |  | 0 | [6 empty] | _
[8 empty] | 44,3*(0,9+0,86)/2*2 |  |  |  | 77.968 | [6 empty] | _
[8 empty] | zatrubnění 5 |  |  |  | 0 | [6 empty] | _
[8 empty] | 12,3*(0,95+0,8)/2*2 |  |  |  | 21.525 | [6 empty] | _
[8 empty] | zatrubnění 6 |  |  |  | 0 | [6 empty] | _
[8 empty] | 22,6*2*(0,47+0,71)/2 |  |  |  | 26.668 | [6 empty] | _
[8 empty] | zatrubnění 7 |  |  |  | 0 | [6 empty] | _
[8 empty] | 79,5*(0,58+1,04)/2*2 |  |  |  | 128.79 | [6 empty] | _
[8 empty] | 2,0*2*0,9*20 |  |  |  | 72 | [6 empty] | _
[12 empty] | 0 | [6 empty] | _
[5 empty] | 197 | SP | 151101111 | Odstranění příložného pažení a rozepření stěn rýh hl do 2 m | m2 | 1297.107 | 0 | 1297.107 |  | 0 |  | 0 |  | 0 | 21 | 0 | 0 |  |  | 1
[7 empty] | Plný popis: | Odstranění pažení a rozepření stěn rýh pro podzemní vedení s uložením materiálu na vzdálenost do 3 m od kraje výkopu příložné, hloubky do 2 m
[5 empty] | 198 | SP | 120001101 | Příplatek za ztížení odkopávky nebo prokkopávky v blízkosti inženýrských sítí | m3 | 30 | 0 | 30 |  | 0 |  | 0 |  | 0 | 21 | 0 | 0 |  |  | 1
[7 empty] | Plný popis: | Příplatek k cenám vykopávek za ztížení vykopávky v blízkosti inženýrských sítí nebo výbušnin v horninách jakékoliv třídy
_
[8 empty] | 002: Základy | [5 empty] | 0 |  | 402.0052 |  | 0 |  | 0 | 0 |  |  | 5
[5 empty] | 199 | SP | 212752214 | Trativod z drenážních trubek plastových flexibilních D do 200 mm včetně lože otevřený výkop | m | 337.3 | 0 | 337.3 |  | 0 | 0.23801 | 80.2808 |  | 0 | 21 | 0 | 0 |  |  | 1
[7 empty] | Plný popis: | Trativody z drenážních trubek se zřízením štěrkopískového lože pod trubky a s jejich obsypem v průměrném celkovém množství do 0,15 m3/m v otevřeném výkopu z trubek plastových flexibilních D přes 160 do 200 mm
[7 empty] | Výkaz výměr: | napojení odvod.žlabů |  |  |  | 0 | [6 empty] | _
[8 empty] | 15,5 |  |  |  | 15.5 | [6 empty] | _
[8 empty] | 7,5 |  |  |  | 7.5 | [6 empty] | _
[8 empty] | = |  |  |  | 23 | [6 empty] | _
[8 empty] | zatrubnění příkopů |  |  |  | 0 | [6 empty] | _
[8 empty] | zatrubnění 1 |  |  |  | 0 | [6 empty] | _
[8 empty] | 39,7 |  |  |  | 39.7 | [6 empty] | _
[8 empty] | zatrubnění 3 |  |  |  | 0 | [6 empty] | _
[8 empty] | 75,9 |  |  |  | 75.9 | [6 empty] | _
[8 empty] | zatrubnění 4 |  |  |  | 0 | [6 empty] | _
[8 empty] | 44,3 |  |  |  | 44.3 | [6 empty] | _
[8 empty] | zatrubnění 5 |  |  |  | 0 | [6 empty] | _
[8 empty] | 12,3 |  |  |  | 12.3 | [6 empty] | _
[8 empty] | zatrubnění 6 |  |  |  | 0 | [6 empty] | _
[8 empty] | 22,6 |  |  |  | 22.6 | [6 empty] | _
[8 empty] | zatrubnění 7 |  |  |  | 0 | [6 empty] | _
[8 empty] | 79,5 |  |  |  | 79.5 | [6 empty] | _
[8 empty] | = |  |  |  | 274.3 | [6 empty] | _
[8 empty] | zatrubnění 6,7 - odbočky |  |  |  | 0 | [6 empty] | _
[8 empty] | 2,0*(4+16) |  |  |  | 40 | [6 empty] | _
[12 empty] | 0 | [6 empty] | _
[5 empty] | 200 | SP | 211531111 | Výplň odvodňovacích žeber nebo trativodů kamenivem hrubým drceným frakce 16 až 63 mm | m3 | 161.46 | 0 | 161.46 |  | 0 | 1.63 | 263.1798 |  | 0 | 21 | 0 | 0 |  |  | 1
[7 empty] | Plný popis: | Výplň kamenivem do rýh odvodňovacích žeber nebo trativodů bez zhutnění, s úpravou povrchu výplně kamenivem hrubým drceným frakce 16 až 63 mm
[7 empty] | Výkaz výměr: | drenážní objekt - fr. 32-64 - UV 11,15,16,17,18,20,21,22,23,26,30 |  |  |  | 0 | [6 empty] | _
[8 empty] | 18*1,2*0,45*11 |  |  |  | 106.92 | [6 empty] | _
[8 empty] | drenážní objekt - fr. 32-64 - UV31 |  |  |  | 0 | [6 empty] | _
[8 empty] | 9*1,2*0,45 |  |  |  | 4.86 | [6 empty] | _
[8 empty] | Do vykopané jámy bude proveden štěrkový posyp (frakce 16-32) v tloušťce 200 mm |  |  |  | 0 | [6 empty] | _
[8 empty] | 18*0,2*1,2*11 |  |  |  | 47.52 | [6 empty] | _
[8 empty] | 9*0,2*1,2 |  |  |  | 2.16 | [6 empty] | _
[12 empty] | 0 | [6 empty] | _
[5 empty] | 201 | SP | 211971110 | Zřízení opláštění žeber nebo trativodů geotextilií v rýze nebo zářezu sklonu do 1:2 | m2 | 784.62 | 0 | 784.62 |  | 0 | 0.00017 | 0.13339 |  | 0 | 21 | 0 | 0 |  |  | 1
[7 empty] | Plný popis: | Zřízení opláštění výplně z geotextilie odvodňovacích žeber nebo trativodů v rýze nebo zářezu se stěnami šikmými o sklonu do 1:2
[7 empty] | Výkaz výměr: | 18*(1,2*2+0,65*2)*11+0,65*1,2*2*11 |  |  |  | 749.76 | [6 empty] | _
[8 empty] | 9*(1,2*2+0,65*2)+0,65*1,2*2 |  |  |  | 34.86 | [6 empty] | _
[12 empty] | 0 | [6 empty] | _
[5 empty] | 202 | H | 69311068 | geotextilie netkaná separační, ochranná, filtrační, drenážní PP 300g/m2 | m2 | 784.62 | 10 | 863.082 |  | 0 | 0.0003 | 0.25892 |  | 0 | 21 | 0 | 0 |  |  | 1
[7 empty] | Plný popis: | geotextilie netkaná PP 300g/m2
[5 empty] | 203 | SP | 212752213 | Trativod z drenážních trubek plastových flexibilních D do 160 mm včetně lože otevřený výkop | m | 252.2 | 0 | 252.2 |  | 0 | 0.23058 | 58.1523 |  | 0 | 21 | 0 | 0 |  |  | 1
[7 empty] | Plný popis: | Trativody z drenážních trubek se zřízením štěrkopískového lože pod trubky a s jejich obsypem v průměrném celkovém množství do 0,15 m3/m v otevřeném výkopu z trubek plastových flexibilních D přes 100 do 160 mm
[7 empty] | Výkaz výměr: | napojení UV 6 - zatrubnění 2 |  |  |  | 0 | [6 empty] | _
[8 empty] | 27,5 |  |  |  | 27.5 | [6 empty] | _
[8 empty] | napojení UV 11 |  |  |  | 0 | [6 empty] | _
[8 empty] | 19,9 |  |  |  | 19.9 | [6 empty] | _
[8 empty] | napojení UV 15,16,17,18,20-23 |  |  |  | 0 | [6 empty] | _
[8 empty] | 18,7+18,7+19,9+19,9+19,9+19,9+19,9+19,9 |  |  |  | 156.8 | [6 empty] | _
[8 empty] | napojení UV 26,30,31 |  |  |  | 0 | [6 empty] | _
[8 empty] | 19,9+19,9-2,7+10,9 |  |  |  | 48 | [6 empty] | _
[12 empty] | 0 | [6 empty] | _
_
[8 empty] | 004: Vodorovné konstrukce | [5 empty] | 0 |  | 104.5706 |  | 0 |  | 0 | 0 |  |  | 2
[5 empty] | 204 | SP | 451572111 | Lože pod potrubí otevřený výkop z kameniva drobného těženého | m3 | 53.478 | 0 | 53.478 |  | 0 | 1.8908 | 101.1146 |  | 0 | 21 | 0 | 0 |  |  | 1
[7 empty] | Plný popis: | Lože pod potrubí, stoky a drobné objekty v otevřeném výkopu z kameniva drobného těženého 0 až 4 mm
[7 empty] | Výkaz výměr: | 84,2*0,15*0,6 |  |  |  | 7.578 | [6 empty] | _
[8 empty] | 0,15*0,8*(337,3+252,2-18*11-9) |  |  |  | 45.9 | [6 empty] | _
[5 empty] | 205 | SP | 464541111 | Pohoz ze štěrkodrti zrno do 63 mm z terénu | m3 | 1.6 | 0 | 1.6 |  | 0 | 2.16 | 3.456 |  | 0 | 21 | 0 | 0 |  |  | 1
[7 empty] | Plný popis: | Pohoz dna nebo svahů jakékoliv tloušťky ze štěrkodrtí, z terénu, frakce do 63 mm
[7 empty] | Výkaz výměr: | vyústění potrubí do odvod.příkopu - UV1,2,12,13,14,24,25,27 |  |  |  | 0 | [6 empty] | _
[8 empty] | 1,0*1,0*0,2*8 |  |  |  | 1.6 | [6 empty] | _
[12 empty] | 0 | [6 empty] | _
_
[8 empty] | 008: Trubní vedení | [5 empty] | 0 |  | 26.5513 |  | 0 |  | 0 | 0 |  |  | 19
[5 empty] | 206 | SP | 895941311 | Zřízení vpusti kanalizační uliční z betonových dílců typ UVB-50 | kus | 28 | 0 | 28 |  | 0 | 0.14494 | 4.0583 |  | 0 | 21 | 0 | 0 |  |  | 1
[7 empty] | Plný popis: | Zřízení vpusti kanalizační uliční z betonových dílců typ UVB-50
[5 empty] | 207 | H | 59223852 | dno pro uliční vpusť s kalovou prohlubní betonové 450x300x50mm | kus | 28 | 0 | 28 |  | 0 | 0.072 | 2.016 |  | 0 | 21 | 0 | 0 |  |  | 1
[7 empty] | Plný popis: | dno betonové pro uliční vpusť s kalovou prohlubní 45x30x5 cm
[5 empty] | 208 | H | 59223854 | skruž pro uliční vpusť s výtokovým otvorem PVC betonová 450x350x50mm | kus | 28 | 0 | 28 |  | 0 | 0.08 | 2.24 |  | 0 | 21 | 0 | 0 |  |  | 1
[7 empty] | Plný popis: | skruž betonová pro uliční vpusť s výtokovým otvorem PVC, 45x35x5 cm
[5 empty] | 209 | H | 59223858 | skruž pro uliční vpusť horní betonová 450x570x50mm | kus | 28 | 0 | 28 |  | 0 | 0.111 | 3.108 |  | 0 | 21 | 0 | 0 |  |  | 1
[7 empty] | Plný popis: | skruž betonová pro uliční vpusť horní 45 x 57 x 5 cm
[5 empty] | 210 | H | 5922386R | skruž betonová pro uliční vpusť středová 45 x 57 x 5 cm | kus | 28 | 0 | 28 |  | 0 | 0.057 | 1.596 |  | 0 | 21 | 0 | 0 |  |  | 1
[7 empty] | Plný popis: | skruž betonová pro uliční vpusť středová 45 x 29,5 x 5 cm
[5 empty] | 211 | H | 59223864 | prstenec pro uliční vpusť vyrovnávací betonový 390x60x130mm | kus | 28 | 0 | 28 |  | 0 | 0.027 | 0.756 |  | 0 | 21 | 0 | 0 |  |  | 1
[7 empty] | Plný popis: | prstenec betonový pro uliční vpusť vyrovnávací 39 x 6 x 13 cm
[5 empty] | 212 | H | 5922R | zápachová uzávěra | kus | 28 | 0 | 28 |  | 0 | 0.027 | 0.756 |  | 0 | 21 | 0 | 0 |  |  | 1
[7 empty] | Plný popis: | prstenec betonový pro uliční vpusť vyrovnávací 39 x 6 x 13 cm
[5 empty] | 213 | H | 59223874 | koš vysoký pro uliční vpusti žárově Pz plech pro rám 500/300mm | kus | 28 | 0 | 28 |  | 0 | 0.004 | 0.112 |  | 0 | 21 | 0 | 0 |  |  | 1
[7 empty] | Plný popis: | koš vysoký pro uliční vpusti, žárově zinkovaný plech,pro rám 500/300
[5 empty] | 214 | SP | 899203112 | Osazení mříží litinových včetně rámů a košů na bahno pro třídu zatížení B12, C250 | kus | 28 | 0 | 28 |  | 0 | 0.21734 | 6.0855 |  | 0 | 21 | 0 | 0 |  |  | 1
[7 empty] | Plný popis: | Osazení mříží litinových včetně rámů a košů na bahno pro třídu zatížení B125, C250
[5 empty] | 215 | H | 55242320 | mříž vtoková litinová plochá 500x500mm | kus | 28 | 0 | 28 |  | 0 | 0.0506 | 1.4168 |  | 0 | 21 | 0 | 0 |  |  | 1
[7 empty] | Plný popis: | mříž vtoková litinová plochá 500x500mm
[5 empty] | 216 | SP | 871315211 | Kanalizační potrubí z tvrdého PVC jednovrstvé tuhost třídy SN4 DN 160 | m | 84.2 | 0 | 84.2 |  | 0 | 0.00274 | 0.23071 |  | 0 | 21 | 0 | 0 |  |  | 1
[7 empty] | Plný popis: | Kanalizační potrubí z tvrdého PVC v otevřeném výkopu ve sklonu do 20 %, hladkého plnostěnného jednovrstvého, tuhost třídy SN 4 DN 160
[7 empty] | Výkaz výměr: | napojení UV 1-5, 7-10 |  |  |  | 0 | [6 empty] | _
[8 empty] | 3,2+3,6+3,6+1,7+2,8+1,4+3,1+5,0+2,2 |  |  |  | 26.6 | [6 empty] | _
[8 empty] | napojení UV 11-14,24-29 |  |  |  | 0 | [6 empty] | _
[8 empty] | 2,7+6,3+2,7+1,7+3,0*5 |  |  |  | 28.4 | [6 empty] | _
[8 empty] | napojení UV 15,16,17,18,19-23 |  |  |  | 0 | [6 empty] | _
[8 empty] | 1,7+1,7+2,7+2,7+1,5+2,7+2,7+2,7+2,7 |  |  |  | 21.1 | [6 empty] | _
[8 empty] | napojení UV 26,30,31 |  |  |  | 0 | [6 empty] | _
[8 empty] | 2,7+2,7+2,7 |  |  |  | 8.1 | [6 empty] | _
[5 empty] | 217 | SP | 894812313 | Revizní a čistící šachta z PP typ DN 600/160 šachtové dno s přítokem tvaru T | kus | 17 | 0 | 17 |  | 0 | 0.1056 | 1.7952 |  | 0 | 21 | 0 | 0 |  |  | 1
[7 empty] | Plný popis: | Revizní a čistící šachta z polypropylenu PP pro hladké trouby DN 600 šachtové dno (DN šachty / DN trubního vedení) DN 600/160 s přítokem tvaru T
[7 empty] | Výkaz výměr: | DŠ 1 |  |  |  | 0 | [6 empty] | _
[8 empty] | 1 |  |  |  | 1 | [6 empty] | _
[8 empty] | DŠ2 |  |  |  | 0 | [6 empty] | _
[8 empty] | 1 |  |  |  | 1 | [6 empty] | _
[8 empty] | DŠ6 |  |  |  | 0 | [6 empty] | _
[8 empty] | 1 |  |  |  | 1 | [6 empty] | _
[8 empty] | DŠ13 |  |  |  | 0 | [6 empty] | _
[8 empty] | 1 |  |  |  | 1 | [6 empty] | _
[8 empty] | DŠ15 |  |  |  | 0 | [6 empty] | _
[8 empty] | 1 |  |  |  | 1 | [6 empty] | _
[8 empty] | DŠ16 |  |  |  | 0 | [6 empty] | _
[8 empty] | 1 |  |  |  | 1 | [6 empty] | _
[8 empty] | = |  |  |  | 6 | [6 empty] | _
[8 empty] | DŠ 4 |  |  |  | 0 | [6 empty] | _
[8 empty] | 1 |  |  |  | 1 | [6 empty] | _
[8 empty] | DŠ5 |  |  |  | 0 | [6 empty] | _
[8 empty] | 1 |  |  |  | 1 | [6 empty] | _
[8 empty] | DŠ7 |  |  |  | 0 | [6 empty] | _
[8 empty] | 1 |  |  |  | 1 | [6 empty] | _
[8 empty] | DŠ8 |  |  |  | 0 | [6 empty] | _
[8 empty] | 1 |  |  |  | 1 | [6 empty] | _
[8 empty] | DŠ9 |  |  |  | 0 | [6 empty] | _
[8 empty] | 1 |  |  |  | 1 | [6 empty] | _
[8 empty] | DŠ10 |  |  |  | 0 | [6 empty] | _
[8 empty] | 1 |  |  |  | 1 | [6 empty] | _
[8 empty] | DŠ11 |  |  |  | 0 | [6 empty] | _
[8 empty] | 1 |  |  |  | 1 | [6 empty] | _
[8 empty] | DŠ12 |  |  |  | 0 | [6 empty] | _
[8 empty] | 1 |  |  |  | 1 | [6 empty] | _
[8 empty] | DŠ14 |  |  |  | 0 | [6 empty] | _
[8 empty] | 1 |  |  |  | 1 | [6 empty] | _
[8 empty] | DŠ17 |  |  |  | 0 | [6 empty] | _
[8 empty] | 1 |  |  |  | 1 | [6 empty] | _
[8 empty] | DŠ18 |  |  |  | 0 | [6 empty] | _
[8 empty] | 1 |  |  |  | 1 | [6 empty] | _
[8 empty] | = |  |  |  | 11 | [6 empty] | _
[5 empty] | 218 | SP | 894812331 | Revizní a čistící šachta z PP DN 600 šachtová roura korugovaná světlé hloubky 1000 mm | kus | 6 | 0 | 6 |  | 0 | 0.01212 | 0.07272 |  | 0 | 21 | 0 | 0 |  |  | 1
[7 empty] | Plný popis: | Revizní a čistící šachta z polypropylenu PP pro hladké trouby DN 600 roura šachtová korugovaná, světlé hloubky 1 000 mm
[5 empty] | 219 | SP | 894812332 | Revizní a čistící šachta z PP DN 600 šachtová roura korugovaná světlé hloubky 2000 mm | kus | 11 | 0 | 11 |  | 0 | 0.02424 | 0.26664 |  | 0 | 21 | 0 | 0 |  |  | 1
[7 empty] | Plný popis: | Revizní a čistící šachta z polypropylenu PP pro hladké trouby DN 600 roura šachtová korugovaná, světlé hloubky 2 000 mm
[5 empty] | 220 | SP | 894812357 | Revizní a čistící šachta z PP DN 600 poklop litinový pro třídu zatížení B125 s teleskopickým adaptérem | kus | 17 | 0 | 17 |  | 0 | 0.11514 | 1.9574 |  | 0 | 21 | 0 | 0 |  |  | 1
[7 empty] | Plný popis: | Revizní a čistící šachta z polypropylenu PP pro hladké trouby DN 600 poklop (mříž) litinový pro třídu zatížení B125 s teleskopickým adaptérem
[5 empty] | 221 | SP | 894812339 | Příplatek k rourám revizní a čistící šachty z PP DN 600 za uříznutí šachtové roury | kus | 17 | 0 | 17 |  | 0 |  | 0 |  | 0 | 21 | 0 | 0 |  |  | 1
[7 empty] | Plný popis: | Revizní a čistící šachta z polypropylenu PP pro hladké trouby DN 600 Příplatek k cenám 2331 - 2334 za uříznutí šachtové roury
[5 empty] | 222 | SP | X7 | propojení stáv.propustku s novým dren.potrubím | kus | 15 | 0 | 15 |  | 0 |  | 0 |  | 0 | 21 | 0 | 0 |  |  | 1
Plný popis:
[7 empty] | Výkaz výměr: | UV4 |  |  |  | 0 | [6 empty] | _
[8 empty] | 2 |  |  |  | 2 | [6 empty] | _
[8 empty] | UV6 |  |  |  | 0 | [6 empty] | _
[8 empty] | 1 |  |  |  | 1 | [6 empty] | _
[8 empty] | zatrubnění 3 |  |  |  | 0 | [6 empty] | _
[8 empty] | 2 |  |  |  | 2 | [6 empty] | _
[8 empty] | zatrubnění 4 |  |  |  | 0 | [6 empty] | _
[8 empty] | 2 |  |  |  | 2 | [6 empty] | _
[8 empty] | UV9 |  |  |  | 0 | [6 empty] | _
[8 empty] | 1 |  |  |  | 1 | [6 empty] | _
[8 empty] | zatrubnění 5 |  |  |  | 0 | [6 empty] | _
[8 empty] | 2 |  |  |  | 2 | [6 empty] | _
[8 empty] | UV28 |  |  |  | 0 | [6 empty] | _
[8 empty] | 1 |  |  |  | 1 | [6 empty] | _
[8 empty] | zatrubnění 6 |  |  |  | 0 | [6 empty] | _
[8 empty] | 1 |  |  |  | 1 | [6 empty] | _
[8 empty] | zatrubnění 7 |  |  |  | 0 | [6 empty] | _
[8 empty] | 3 |  |  |  | 3 | [6 empty] | _
[12 empty] | 0 | [6 empty] | _
[5 empty] | 223 | SP | 877350420 | Montáž odboček na kanalizačním potrubí z PP trub korugovaných DN 200 | kus | 40 | 0 | 40 |  | 0 | 0.0001 | 0.004 |  | 0 | 21 | 0 | 0 |  |  | 1
[7 empty] | Plný popis: | Montáž tvarovek na kanalizačním plastovém potrubí z polypropylenu PP korugovaného nebo žebrovaného odboček DN 200
[5 empty] | 224 | H | 28611433 | odbočka kanalizační plastová s hrdlem KG 200/200/87° | kus | 40 | 0 | 40 |  | 0 | 0.002 | 0.08 |  | 0 | 21 | 0 | 0 |  |  | 1
[7 empty] | Plný popis: | odbočka kanalizační plastová s hrdlem KG 200/200/87°
_
[8 empty] | 009: Ostatní konstrukce a práce | [5 empty] | 0 |  | 5.4227 |  | 0.1212 |  | 0 | 0 |  |  | 4
[5 empty] | 225 | SP | 935932321 | Odvodňovací plastový žlab pro zatížení C250 vnitřní š 150 mm s roštem můstkovým z litiny | m | 14 | 0 | 14 |  | 0 | 0.29292 | 4.1009 |  | 0 | 21 | 0 | 0 |  |  | 1
[7 empty] | Plný popis: | Odvodňovací plastový žlab pro třídu zatížení C 250 vnitřní šířky 150 mm s krycím roštem můstkovým z litiny
[7 empty] | Výkaz výměr: | 4,0 |  |  |  | 4 | [6 empty] | _
[8 empty] | 3,0 |  |  |  | 3 | [6 empty] | _
[8 empty] | 5,0 |  |  |  | 5 | [6 empty] | _
[8 empty] | UV 28+29 |  |  |  | 0 | [6 empty] | _
[8 empty] | 1,0+1,0 |  |  |  | 2 | [6 empty] | _
[12 empty] | 0 | [6 empty] | _
[5 empty] | 226 | SP | 935932614 | Vpusť s kalovým košem pro plastový žlab vnitřní š 150 mm | kus | 5 | 0 | 5 |  | 0 | 0.26168 | 1.3084 |  | 0 | 21 | 0 | 0 |  |  | 1
[7 empty] | Plný popis: | Odvodňovací plastový žlab vpusť s kalovým košem pro žlab vnitřní šířky 150 mm
[5 empty] | 227 | SP | 935932633 | Sifon a sítko pro plastový žlab vnitřní š 150 mm z PP a Pz oceli | kus | 5 | 0 | 5 |  | 0 | 0.002 | 0.01 |  | 0 | 21 | 0 | 0 |  |  | 1
[7 empty] | Plný popis: | Odvodňovací plastový žlab sifon + sítko pro žlab vnitřní šířky 150 mm z plastu a pozinkové oceli
[5 empty] | 228 | SP | 977151124 | Jádrové vrty diamantovými korunkami do D 180 mm do stavebních materiálů | m | 1.2 | 0 | 1.2 |  | 0 | 0.00282 | 0.003384 | 0.101 | 0.1212 | 21 | 0 | 0 |  |  | 1
[7 empty] | Plný popis: | Jádrové vrty diamantovými korunkami do stavebních materiálů (železobetonu, betonu, cihel, obkladů, dlažeb, kamene) průměru přes 150 do 180 mm
[7 empty] | Výkaz výměr: | vyústění potrubí do stáv. propustku navrtávkou - UV3,8,10,29 |  |  |  | 0 | [6 empty] | _
[8 empty] | 0,3*4 |  |  |  | 1.2 | [6 empty] | _
[12 empty] | 0 | [6 empty] | _
_
[8 empty] | 099: Přesun hmot HSV | [5 empty] | 0 |  | 0 |  | 0 |  | 0 | 0 |  |  | 1
[5 empty] | 229 | SP | 998276101 | Přesun hmot pro trubní vedení z trub z plastických hmot otevřený výkop | t | 174.255 | 0 | 174.255 |  | 0 |  | 0 |  | 0 | 21 | 0 | 0 |  |  | 1
[7 empty] | Plný popis: | Přesun hmot pro trubní vedení hloubené z trub z plastických hmot nebo sklolaminátových pro vodovody nebo kanalizace v otevřeném výkopu dopravní vzdálenost do 15 m
[7 empty] | Výkaz výměr: | 402,005-263,18 |  |  |  | 138.825 | [6 empty] | _
[8 empty] | 3,456 |  |  |  | 3.456 | [6 empty] | _
[8 empty] | 26,551 |  |  |  | 26.551 | [6 empty] | _
[8 empty] | 5,423 |  |  |  | 5.423 | [6 empty] | _
[12 empty] | 0 | [6 empty] | _
_
[8 empty] | V01: Průzkumné, geodetické a projektové práce | [5 empty] | 0 |  | 0 |  | 0 |  | 0 | 0 |  |  | 4
[5 empty] | 230 | ON | 013254000 | Dokumentace skutečného provedení stavby | ks | 0.18 | 0 | 0.18 |  | 0 |  | 0 |  | 0 | 21 | 0 | 0 |  |  | 1
[7 empty] | Plný popis: | Průzkumné, geodetické a projektové práce projektové práce dokumentace stavby (výkresová a textová) skutečného provedení stavby
[5 empty] | 231 | ON | 012002000 | Geodetické práce | kpl | 0.18 | 0 | 0.18 |  | 0 |  | 0 |  | 0 | 21 | 0 | 0 |  |  | 1
[7 empty] | Plný popis: | Hlavní tituly průvodních činností a nákladů průzkumné, geodetické a projektové práce geodetické práce
[5 empty] | 232 | ON | 012303000 | Geodetické práce po výstavbě OSTATNÍ POŽADAVKY - GEODETICKÉ ZAMĚŘENÍ SKUTEČNÉHO PROVEDENÍ | kpl | 0.18 | 0 | 0.18 |  | 0 |  | 0 |  | 0 | 21 | 0 | 0 |  |  | 1
[7 empty] | Plný popis: | Průzkumné, geodetické a projektové práce geodetické práce po výstavbě
[7 empty] | Výkaz výměr: | Náklady na vyhotovení geodetického zaměření skutečného provedení díla včetně jejich předání objednateli v požadované formě a požadovaném počtu |  |  |  | 0 | [6 empty] | _
[8 empty] | - Geodetické zaměření skutečného provedení díla bude provedeno a ověřeno oprávněným zeměměřičským inženýrem a bude předáno objednateli 3x v tištěné a 1x v elektronické formě na CD (včetně inženýrských sítí). V zaměření budou vyznačeny hranice stavby, označeny druhy povrchů (materiál, povrch, barva), snížené obruby, vpusti, poklopy, propustky, lampy, svislé dopravní značení, opěrné zdi,…. Budou spočítány výměry (obruby + dlažby) vč. přiřazení k příslušným položkám a do příslušných SO dle rozpočtu. |  |  |  | 0 | [6 empty] | _
[8 empty] | 0,18 |  |  |  | 0.18 | [6 empty] | _
[12 empty] | 0 | [6 empty] | _
[5 empty] | 233 | ON | X10 | OSTATNÍ POŽADAVKY - GEOMETRICKÝ PLÁN | kpl | 0.18 | 0 | 0.18 |  | 0 |  | 0 |  | 0 | 21 | 0 | 0 |  |  | 1
Plný popis:
[7 empty] | Výkaz výměr: | Náklady na vyhotovení geometrického plánu včetně jejich předání objednateli v požadované formě a požadovaném počtu. |  |  |  | 0 | [6 empty] | _
[8 empty] | - Geometrický plán oddělující stavbu chodníku a souvisejících konstrukčních prvků (opěrné a zárubní zdí, lávky, silniční obruby,…) včetně změn druhu pozemku a způsobu využití kultury (chodník - ostatní plocha / ostatní komunikace), s vyznačením věcných břemen na cizích pozemcích týkajících se např. autobusových zálivů, kabelů a lamp VO a částí chodníků nad vodotečí, tak jak je požadováno ke kolaudaci stavby a pro vklad do Katastru nemovitostí. 9x v tištěné a 1x v elektronické formě na CD |  |  |  | 0 | [6 empty] | _
[8 empty] | 0,18 |  |  |  | 0.18 | [6 empty] | _
[12 empty] | 0 | [6 empty] | _
_
[8 empty] | V02: Příprava staveniště | [5 empty] | 0 |  | 0 |  | 0 |  | 0 | 0 |  |  | 3
[5 empty] | 234 | ON | 020001000 | Příprava staveniště OSTATNÍ POŽADAVKY - PŘÍPRAVA ÚZEMÍ STAVBY | kpl | 0.18 | 0 | 0.18 |  | 0 |  | 0 |  | 0 | 21 | 0 | 0 |  |  | 1
[7 empty] | Plný popis: | Základní rozdělení průvodních činností a nákladů příprava staveniště
[5 empty] | 235 | ON | X9 | OSTATNÍ POŽADAVKY - vytyčení stavby a inženýrských sítí | kpl | 0.18 | 0 | 0.18 |  | 0 |  | 0 |  | 0 | 21 | 0 | 0 |  |  | 1
Plný popis:
[5 empty] | 236 | ON | X11 | POMOC PRÁCE ZAJIŠŤ NEBO ZŘÍZ OCHRANU INŽENÝRSKÝCH SÍTÍ | kpl | 0.18 | 0 | 0.18 |  | 0 |  | 0 |  | 0 | 21 | 0 | 0 |  |  | 1
Plný popis:
_
[8 empty] | V03: Zařízení staveniště | [5 empty] | 0 |  | 0 |  | 0 |  | 0 | 0 |  |  | 1
[5 empty] | 237 | ON | 030001000 | Zařízení staveniště Položka zahrnuje veškeré náklady spojené s vybudováním, provozem a odstraněním zařízení staveniště / (oplocení +WC+zázemí stavby) | kpl | 0.18 | 0 | 0.18 |  | 0 |  | 0 |  | 0 | 21 | 0 | 0 |  |  | 1
[7 empty] | Plný popis: | Základní rozdělení průvodních činností a nákladů zařízení staveniště
_
[8 empty] | V04: Inženýrská činnost | [5 empty] | 0 |  | 0 |  | 0 |  | 0 | 0 |  |  | 1
[5 empty] | 238 | ON | 045203000 | OSTATNÍ POŽADAVKY - KOMPLETAČNÍ ČINNOST Zahrnuje veškeré náklady spojené s tvorbou posudků, kontrol, revizních zpráv, stanovisek a dalších / úkonů požadovaných dotčenými orgány a ke kolaudaci | kpl | 0.18 | 0 | 0.18 |  | 0 |  | 0 |  | 0 | 21 | 0 | 0 |  |  | 1
[7 empty] | Plný popis: | Inženýrská činnost kompletační a koordinační činnost kompletační činnost
_
[8 empty] | V07: Provozní vlivy | [5 empty] | 0 |  | 0 |  | 0 |  | 0 | 0 |  |  | 1
[5 empty] | 239 | ON | 072103012 | Zajištění DIO komunikace II. a III. třídy - zdvojené el. vedení DIO - POMOC PRÁCE ZŘÍZ NEBO ZAJIŠŤ REGULACI A OCHRANU DOPRAVY / Položka obsahuje veškerá přechodná dopravní značení pro regulaci a ochranu dopravy - včetně čištění stávající dopravní infrastruktury v průběhu stavby | kpl | 0.18 | 0 | 0.18 |  | 0 |  | 0 |  | 0 | 21 | 0 | 0 |  |  | 1
[7 empty] | Plný popis: | Provozní vlivy křížení elektrického vedení zajištění DIO (dopravní značení) komunikace II. a III. třídy zdvojené vedení
_
_
[8 empty] | SO_401: VEŘEJNÉ OSVĚTLENÍ | [5 empty] | 0 |  | 0 |  | 0 |  | 0 | 0 |  |  | 1
[8 empty] | 021: Silnoproud | [5 empty] | 0 |  | 0 |  | 0 |  | 0 | 0 |  |  | 1
[5 empty] | 240 | SP | e1 | VEŘEJNÉ OSVĚTLENÍ - VIZ PŘÍLOHA | soubor | 1 | 0 | 1 |  | 0 |  | 0 |  | 0 | 21 | 0 | 0 |  |  | 1
Plný popis:
_
_
[8 empty] | SO_402: VYVOLANÁ PŘELOŽKA SLOUPŮ NADZEMNÍHO VEDENÍ CETIN (Provede CETIN) | [5 empty] | 0 |  | 0 |  | 0 |  | 0 | 0 |  |  | 1
[8 empty] | 022: Slaboproud | [5 empty] | 0 |  | 0 |  | 0 |  | 0 | 0 |  |  | 1
[5 empty] | 241 | SP | X2 | VYVOLANÁ PŘELOŽKA SLOUPŮ NADZEMNÍHO VEDENÍ - CETIN | soubor | 1 | 0 | 1 |  | 0 |  | 0 |  | 0 | 21 | 0 | 0 |  |  | 1
Plný popis:
_
_
_
_

## Rekapitulace stavby
Export Komplet | [24 empty] | VZ | 2.0 | ZAMOK |  |  |  |  | False | False | {be979388-d50f-495f-a76a-8d336bf1dafe}
[31 empty] | 0,01 | 21
[31 empty] | 0,01 | 15
|  | REKAPITULACE STAVBY | [15 empty] | v --- níže se nacházejí doplnkové a pomocné údaje k sestavám --- v | [11 empty] | Návod na vyplnění | 0,001
|  | Kód: |  |  |  |  | 2018001 | [22 empty] | Měnit lze pouze buňky se žlutým podbarvením! 1) v Rekapitulaci stavby vyplňte údaje o Uchazeči (přenesou se do ostatních sestav i v jiných listech) 2) na vybraných listech vyplňte v sestavě Soupis prací ceny u položek | 0,01
|  | Stavba: |  |  |  |  | Výstavba chodníku na silnici II/263, ul.Lipová svěr Huníkov, Česká Kamenice | [23 empty] | 0,01
|  | KSO: | [11 empty] | CC-CZ: | [16 empty] | 0,01
|  | Místo: |  |  |  |  | Česká Kamenice | [6 empty] | Datum: |  | 29. 9. 2019 | [14 empty] | 0,01
0,01
|  | Zadavatel: | [11 empty] | IČ: | [16 empty] | 0,01
[14 empty] | DIČ: | [16 empty] | 0,01
0,01
|  | Uchazeč: | [11 empty] | IČ: |  | Vyplň údaj | [14 empty] | 0,01
|  |  | Vyplň údaj | [10 empty] | DIČ: |  | Vyplň údaj | [14 empty] | 0,01
False
|  | Projektant: | [11 empty] | IČ: | [16 empty] | False
[14 empty] | DIČ: | [16 empty] | True
0,01
|  | Zpracovatel: | [11 empty] | IČ: | [16 empty] | 0,01
[14 empty] | DIČ: | [16 empty] | True
Poznámka:
Soupis prací je sestaven s využitím Cenové soustavy ÚRS. Položky, které pochází z této cenové soustavy, jsou ve sloupci 'Cenová soustava' označeny popisem 'CS ÚRS' a úrovní příslušného kalendářního pololetí. Veškeré další informace vymezující popis a podmínky použití těchto položek z Cenové soustavy, které nejsou uvedeny přímo v soupisu prací, jsou neomezeně dálkově k dispozici na www.cs-urs.cz, sekce Cenové a technické podmínky.
|  | Cena bez DPH | [11 empty] | 0
[8 empty] | Sazba daně |  | Základ daně |  |  |  | Výše daně
|  | DPH |  | základní |  |  |  | 21% |  | 0 |  |  |  | 0
|  |  |  | snížená |  |  |  | 15% |  | 0 |  |  |  | 0
|  |  |  | zákl. přenesená |  |  |  | 21% |  | 0 |  |  |  | 0
|  |  |  | sníž. přenesená |  |  |  | 15% |  | 0 |  |  |  | 0
|  |  |  | nulová |  |  |  | 0% |  | 0 |  |  |  | 0
|  | Cena s DPH | [6 empty] | v |  | CZK |  |  | 0
REKAPITULACE OBJEKTŮ STAVBY A SOUPISŮ PRACÍ
| Kód: | [6 empty] | 2018001
| Stavba: | [6 empty] | Výstavba chodníku na silnici II/263, ul.Lipová svěr Huníkov, Česká Kamenice
| Místo: | [6 empty] | Česká Kamenice |  |  |  |  | Datum: |  | 29. 9. 2019
| Zadavatel: | [11 empty] | Projektant: |  |  |  |  | Informatívní údaje z listů zakázek
| Uchazeč: | [11 empty] | Zpracovatel:
| Kód |  |  |  | Popis | [6 empty] | Cena bez DPH [CZK] |  |  |  | Cena s DPH [CZK] | Typ | z toho Ostat. náklady [CZK] | DPH [CZK] | Normohodiny [h] | DPH základní [CZK] | DPH snížená [CZK] | DPH základní přenesená [CZK] | DPH snížená přenesená [CZK] | Základna DPH základní | Základna DPH snížená | Základna DPH zákl. přenesená | Základna DPH sníž. přenesená | Základna DPH nulová
| Náklady stavby celkem | [10 empty] | 0 |  |  |  | 0 |  | 0 | 0 | 0 | 0 | 0 | 0 | 0 | 0 | 0 | 0 | 0 | 0 |  | D | 0 | ###NOIMPORT### | IMPORT | {be979388-d50f-495f-a76a-8d336bf1dafe} | {00000000-0000-0000-0000-000000000000}
/ |  | 19145-1 |  |  |  | Vyvolané úpravy soustavy VO kvůli stavbě chodníku | [5 empty] | 0 |  |  |  | 0 | STA | 0 | 0 | 0 | 0 | 0 | 0 | 0 | 0 | 0 | 0 | 0 | 0 |  |  | 1 |  | IMPORT | {f50b21bd-83be-452a-bb46-b3fab7e2c5cb} | {be979388-d50f-495f-a76a-8d336bf1dafe} | 2
/ |  | 19145-2 |  |  |  | Nasvětlení míst pro přecházení | [5 empty] | 0 |  |  |  | 0 | STA | 0 | 0 | 0 | 0 | 0 | 0 | 0 | 0 | 0 | 0 | 0 | 0 |  |  | 1 |  | IMPORT | {f280ce2b-dcfd-48e9-9b78-f19d13c9eb58} | {be979388-d50f-495f-a76a-8d336bf1dafe} | 2

## 19145-1 - Oprava a doplně...
{f50b21bd-83be-452a-bb46-b3fab7e2c5cb}
2
| KRYCÍ LIST SOUPISU PRACÍ | [7 empty] | v --- níže se nacházejí doplnkové a pomocné údaje k sestavám --- v | [8 empty] | False
Stavba:
Výstavba chodníku na silnici II/263, ul.Lipová svěr Huníkov, Česká Kamenice
Objekt:
19145-1 - Vyvolané úpravy soustavy VO kvůli stavbě chodníku
| KSO: |  |  |  |  | CC-CZ:
| Místo: |  | Česká Kamenice |  |  | Datum: | 29. 9. 2019
| Zadavatel: |  |  |  |  | IČ:
DIČ:
| Uchazeč: |  |  |  |  | IČ: | Vyplň údaj
|  | Vyplň údaj |  |  |  | DIČ: | Vyplň údaj
| Projektant: |  |  |  |  | IČ:
DIČ:
| Zpracovatel: |  |  |  |  | IČ:
|  | Ing. Ivan Menhard |  |  |  | DIČ:
Poznámka:
| Cena bez DPH | [5 empty] | 0
|  |  | Základ daně |  |  | Sazba daně | Výše daně
| DPH | základní | 0 |  |  | 21% | 0
|  | snížená | 0 |  |  | 15% | 0
|  | zákl. přenesená | 0 |  |  | 21% | 0
|  | sníž. přenesená | 0 |  |  | 15% | 0
|  | nulová | 0 |  |  | 0% | 0
| Cena s DPH |  |  | v | CZK |  | 0
REKAPITULACE ČLENĚNÍ SOUPISU PRACÍ
Stavba:
Výstavba chodníku na silnici II/263, ul.Lipová svěr Huníkov, Česká Kamenice
Objekt:
19145-1 - Vyvolané úpravy soustavy VO kvůli stavbě chodníku
Místo: |  |  | Česká Kamenice |  |  | Datum: | 29. 9. 2019
Zadavatel: | [5 empty] | Projektant:
Uchazeč: |  |  | Vyplň údaj |  |  | Zpracovatel: | Ing. Ivan Menhard
Kód dílu - Popis | [6 empty] | Cena celkem [CZK]
Náklady stavby celkem | [6 empty] | 0 | [11 empty] | -1
| PSV - Práce a dodávky PSV | [5 empty] | 0
| 741 - Elektroinstalace - silnoproud | [5 empty] | 0
| M - Práce a dodávky M | [5 empty] | 0
| 21-M - Elektromontáže | [5 empty] | 0
SOUPIS PRACÍ
Stavba:
Výstavba chodníku na silnici II/263, ul.Lipová svěr Huníkov, Česká Kamenice
Objekt:
19145-1 - Vyvolané úpravy soustavy VO kvůli stavbě chodníku
Místo: |  |  | Česká Kamenice |  |  | Datum: | 29. 9. 2019
Zadavatel: | [5 empty] | Projektant:
Uchazeč: |  |  | Vyplň údaj |  |  | Zpracovatel: | Ing. Ivan Menhard
PČ | Typ | Kód | Popis | MJ | Množství | J.cena [CZK] | Cena celkem [CZK] | Cenová soustava |  | DPH | J. Nh [h] | Nh celkem [h] | J. hmotnost [t] | Hmotnost celkem [t] | J. suť [t] | Suť Celkem [t]
Náklady soupisu celkem | [6 empty] | 0 |  |  |  |  | 0 |  | 102.5054 |  | 0 |  | D | -1 | [10 empty] | 0
| D | PSV | Práce a dodávky PSV |  |  |  | 0 |  |  |  |  | 0 |  | 0.005412 |  | 0 | 2 | D | 0 |  |  |  | ROZPOCET | [6 empty] | 0
| D | 741 | Elektroinstalace - silnoproud |  |  |  | 0 |  |  |  |  | 0 |  | 0.005412 |  | 0 | 2 | D | 1 |  |  |  | ROZPOCET | [6 empty] | 0
1 | K | 741122211 | Montáž kabel Cu plný kulatý žíla 3x1,5 až 6 mm2 uložený volně (CYKY) | m | 41 |  | 0 | CS ÚRS 2019 02 |  | základní |  | 0 | 0 | 0 | 0 | 0 | 16 | K | 2 |  |  |  | ROZPOCET | 0 | 0 | 0 | 0 | 0 | 1 | 0 | 16 | -1058029438
| PP |  | Montáž kabelů měděných bez ukončení uložených volně nebo v liště plných kulatých (CYKY) počtu a průřezu žil 3x1,5 až 6 mm2 | [14 empty] | PP | 2
| P |  | Poznámka k položce: napojení nových svítidel, výměna napojení vyměňovaných svítidel | [14 empty] | P | 2
| VV |  | 16+25 |  | 41 | [12 empty] | VV | 2 | 2 | True | 1 | ROZPOCET
2 | M | 34111030 | kabel silový s Cu jádrem 1 kV 3x1,5mm2 | m | 45.1 |  | 0 | CS ÚRS 2019 02 |  | základní |  | 0 | 0.00012 | 0.005412 | 0 | 0 | 32 | M | 2 |  |  |  | ROZPOCET | 0 | 0 | 0 | 0 | 0 | 1 | 0 | 16 | -425983680
| PP |  | kabel silový s Cu jádrem 1 kV 3x1,5mm2, UV stabilní (CYKY) | [14 empty] | PP | 2
| VV |  | 41*1,1 'Přepočtené koeficientem množství |  | 45.1 | [12 empty] | VV | 2 | 2 | False | 1 | ROZPOCET
3 | K | 741130001 | Ukončení vodič izolovaný do 2,5mm2 v rozváděči nebo na přístroji | kus | 246 |  | 0 | CS ÚRS 2019 02 |  | základní |  | 0 | 0 | 0 | 0 | 0 | 16 | K | 2 |  |  |  | ROZPOCET | 0 | 0 | 0 | 0 | 0 | 1 | 0 | 16 | -356780496
| PP |  | Ukončení vodičů izolovaných s označením a zapojením v rozváděči nebo na přístroji, průřezu žíly do 2,5 mm2 | [14 empty] | PP | 2
| VV |  | 41*6 |  | 246 | [12 empty] | VV | 2 | 2 | True | 1 | ROZPOCET
4 | K | 741373002 | Montáž svítidlo výbojkové průmyslové stropní na výložník | kus | 41 |  | 0 | CS ÚRS 2019 02 |  | základní |  | 0 | 0 | 0 | 0 | 0 | 16 | K | 2 |  |  |  | ROZPOCET | 0 | 0 | 0 | 0 | 0 | 1 | 0 | 16 | -143890965
| PP |  | Montáž svítidel výbojkových se zapojením vodičů průmyslových nebo venkovních na výložník | [14 empty] | PP | 2
| P |  | Poznámka k položce: v ceně (TOV) je použití montážní plošiny | [14 empty] | P | 2
| VV |  | 16+25 |  | 41 | [12 empty] | VV | 2 | 2 | True | 1 | ROZPOCET
5 | M | sv1 | Svítidlo LED, 58W / 8500 lm / 3000 K/ IP65, (typ Flexibo Premium) | ks | 41 |  | 0 |  |  | základní |  | 0 | 0 | 0 | 0 | 0 | 32 | M | 2 |  |  |  | ROZPOCET | 0 | 0 | 0 | 0 | 0 | 1 | 0 | 16 | -1495661165
| PP |  | Svítidlo LED, 58W / 8500 lm / 3000 K/ IP65, (typ Flexibo Premium) | [14 empty] | PP | 2
| P |  | Poznámka k položce: typ svítidla stejný / podobný jako již instalované obj.č. 105-0403, při objednání nutno uvést barvu světla 3000 K | [14 empty] | P | 2
6 | K | 741375821 | Demontáž svítidla průmyslového výbojkového venkovního na výložníku do 3 m se zachováním funkčnosti | kus | 16 |  | 0 | CS ÚRS 2019 02 |  | základní |  | 0 | 0 | 0 | 0 | 0 | 16 | K | 2 |  |  |  | ROZPOCET | 0 | 0 | 0 | 0 | 0 | 1 | 0 | 16 | 1718407150
| PP |  | Demontáž svítidel se zachováním funkčnosti průmyslových výbojkových venkovních na výložníku do 3 m | [14 empty] | PP | 2
| P |  | Poznámka k položce: v ceně (TOV) je použití montážní plošiny | [14 empty] | P | 2
7 | K | 741810002 | Celková prohlídka elektrického rozvodu a zařízení do 500 000,- Kč | kus | 1 |  | 0 | CS ÚRS 2019 02 |  | základní |  | 0 | 0 | 0 | 0 | 0 | 16 | K | 2 |  |  |  | ROZPOCET | 0 | 0 | 0 | 0 | 0 | 1 | 0 | 16 | 82583753
| PP |  | Zkoušky a prohlídky elektrických rozvodů a zařízení celková prohlídka a vyhotovení revizní zprávy pro objem montážních prací přes 100 do 500 tis. Kč | [14 empty] | PP | 2
| PSC |  | Poznámka k souboru cen: 1. Ceny -0001 až -0011 jsou určeny pro objem montážních prací včetně všech nákladů. | [14 empty] | PSC | 2
| D | M | Práce a dodávky M |  |  |  | 0 |  |  |  |  | 0 |  | 102.5 |  | 0 | 3 | D | 0 |  |  |  | ROZPOCET | [6 empty] | 0
| D | 21-M | Elektromontáže |  |  |  | 0 |  |  |  |  | 0 |  | 102.5 |  | 0 | 3 | D | 1 |  |  |  | ROZPOCET | [6 empty] | 0
8 | K | 210040551 | Montáž šablon nn pro vedení svorkou šroubovou do 50 mm2 | kus | 25 |  | 0 | CS ÚRS 2019 02 |  | základní |  | 0 | 0 | 0 | 0 | 0 | 64 | K | 2 |  |  |  | ROZPOCET | 0 | 0 | 0 | 0 | 0 | 1 | 0 | 64 | 1160286106
| PP |  | Montáž vodičů, šablon a vazů venkovního vedení nn zasvorkování šroubovou svorkou do 50 mm2 | [14 empty] | PP | 2
9 | M | 1412061 | SVORKA PROPICHOVACI 10-95/4-50 P2X-95 | kus | 25 |  | 0 | materiály online |  | základní |  | 0 | 0 | 0 | 0 | 0 | 256 | M | 2 |  |  |  | ROZPOCET | 0 | 0 | 0 | 0 | 0 | 1 | 0 | 64 | 1635857255
| PP |  | SVORKA PROPICHOVACI 10-95/4-50 P2X-95 | [14 empty] | PP | 2
| P |  | Poznámka k položce: pro připojení odbočky na izolovaný závěsný kabel | [14 empty] | P | 2
10 | K | 210204103 | Montáž výložníků osvětlení jednoramenných sloupových hmotnosti do 35 kg | kus | 25 |  | 0 | CS ÚRS 2019 02 |  | základní |  | 0 | 0 | 0 | 0 | 0 | 64 | K | 2 |  |  |  | ROZPOCET | 0 | 0 | 0 | 0 | 0 | 1 | 0 | 64 | 624687201
| PP |  | Montáž výložníků osvětlení jednoramenných sloupových, hmotnosti do 35 kg | [14 empty] | PP | 2
| P |  | Poznámka k položce: v ceně (TOV) je použití montážní plošiny | [14 empty] | P | 2
11 | M | 1290424 | VYLOZNIK TRMENOVY TRBC -500/ Z | kus | 25 |  | 0 | materiály online |  | základní |  | 0 | 4.1 | 102.5 | 0 | 0 | 256 | M | 2 |  |  |  | ROZPOCET | 0 | 0 | 0 | 0 | 0 | 1 | 0 | 64 | 517622203
| PP |  | VYLOZNIK TRMENOVY TRBC -500/ Z | [14 empty] | PP | 2
| P |  | Poznámka k položce: v objednávce specifikovat průměr betonového sloupu ve výšce uchycení | [14 empty] | P | 2

## 19145-2 - Nasvětlení míst...
{f280ce2b-dcfd-48e9-9b78-f19d13c9eb58}
2
| KRYCÍ LIST SOUPISU PRACÍ | [7 empty] | v --- níže se nacházejí doplnkové a pomocné údaje k sestavám --- v | [8 empty] | False
Stavba:
Výstavba chodníku na silnici II/263, ul.Lipová svěr Huníkov, Česká Kamenice
Objekt:
19145-2 - Nasvětlení míst pro přecházení
| KSO: |  |  |  |  | CC-CZ:
| Místo: |  | Česká Kamenice |  |  | Datum: | 29. 9. 2019
| Zadavatel: |  |  |  |  | IČ:
DIČ:
| Uchazeč: |  |  |  |  | IČ: | Vyplň údaj
|  | Vyplň údaj |  |  |  | DIČ: | Vyplň údaj
| Projektant: |  |  |  |  | IČ:
DIČ:
| Zpracovatel: |  |  |  |  | IČ:
|  | Ing. Ivan Menhard |  |  |  | DIČ:
Poznámka:
| Cena bez DPH | [5 empty] | 0
|  |  | Základ daně |  |  | Sazba daně | Výše daně
| DPH | základní | 0 |  |  | 21% | 0
|  | snížená | 0 |  |  | 15% | 0
|  | zákl. přenesená | 0 |  |  | 21% | 0
|  | sníž. přenesená | 0 |  |  | 15% | 0
|  | nulová | 0 |  |  | 0% | 0
| Cena s DPH |  |  | v | CZK |  | 0
REKAPITULACE ČLENĚNÍ SOUPISU PRACÍ
Stavba:
Výstavba chodníku na silnici II/263, ul.Lipová svěr Huníkov, Česká Kamenice
Objekt:
19145-2 - Nasvětlení míst pro přecházení
Místo: |  |  | Česká Kamenice |  |  | Datum: | 29. 9. 2019
Zadavatel: | [5 empty] | Projektant:
Uchazeč: |  |  | Vyplň údaj |  |  | Zpracovatel: | Ing. Ivan Menhard
Kód dílu - Popis | [6 empty] | Cena celkem [CZK]
Náklady stavby celkem | [6 empty] | 0 | [11 empty] | -1
| PSV - Práce a dodávky PSV | [5 empty] | 0
| 741 - Elektroinstalace - silnoproud | [5 empty] | 0
| M - Práce a dodávky M | [5 empty] | 0
| 21-M - Elektromontáže | [5 empty] | 0
| 46-M - Zemní práce při extr.mont.pracích | [5 empty] | 0
SOUPIS PRACÍ
Stavba:
Výstavba chodníku na silnici II/263, ul.Lipová svěr Huníkov, Česká Kamenice
Objekt:
19145-2 - Nasvětlení míst pro přecházení
Místo: |  |  | Česká Kamenice |  |  | Datum: | 29. 9. 2019
Zadavatel: | [5 empty] | Projektant:
Uchazeč: |  |  | Vyplň údaj |  |  | Zpracovatel: | Ing. Ivan Menhard
PČ | Typ | Kód | Popis | MJ | Množství | J.cena [CZK] | Cena celkem [CZK] | Cenová soustava |  | DPH | J. Nh [h] | Nh celkem [h] | J. hmotnost [t] | Hmotnost celkem [t] | J. suť [t] | Suť Celkem [t]
Náklady soupisu celkem | [6 empty] | 0 |  |  |  |  | 0 |  | 793.6482 |  | 0 |  | D | -1 | [10 empty] | 0
| D | PSV | Práce a dodávky PSV |  |  |  | 0 |  |  |  |  | 0 |  | 10.7729 |  | 0 | 2 | D | 0 |  |  |  | ROZPOCET | [6 empty] | 0
| D | 741 | Elektroinstalace - silnoproud |  |  |  | 0 |  |  |  |  | 0 |  | 10.7729 |  | 0 | 2 | D | 1 |  |  |  | ROZPOCET | [6 empty] | 0
1 | K | 741122015 | Montáž kabel Cu bez ukončení uložený pod omítku plný kulatý 3x1,5 mm2 (CYKY) | m | 80 |  | 0 | CS ÚRS 2019 02 |  | základní |  | 0 | 0 | 0 | 0 | 0 | 16 | K | 2 |  |  |  | ROZPOCET | 0 | 0 | 0 | 0 | 0 | 1 | 0 | 16 | -373752383
| PP |  | Montáž kabelů měděných bez ukončení uložených pod omítku plných kulatých (CYKY), počtu a průřezu žil 3x1,5 mm2 | [14 empty] | PP | 2
| P |  | Poznámka k položce: pro napojení svítidla ve stožáru | [14 empty] | P | 2
| VV |  | 5*2*(6+2) |  | 80 | [12 empty] | VV | 2 | 2 | True | 1 | ROZPOCET
2 | M | 1210694 | KABEL CMSM 3CX1,5 (CMSM 3G1,5) | m | 96 |  | 0 | materiály online |  | základní |  | 0 | 0.109 | 10.464 | 0 | 0 | 32 | M | 2 |  |  |  | ROZPOCET | 0 | 0 | 0 | 0 | 0 | 1 | 0 | 16 | 930662437
| PP |  | KABEL CMSM 3CX1,5 (CMSM 3G1,5) | [14 empty] | PP | 2
| VV |  | 80*1,2 'Přepočtené koeficientem množství |  | 96 | [12 empty] | VV | 2 | 2 | False | 1 | ROZPOCET
3 | K | 741123224 | Montáž kabel Al plný nebo laněný kulatý žíla 4x16 mm2 uložený volně (AYKY) | m | 242 |  | 0 | CS ÚRS 2019 02 |  | základní |  | 0 | 0 | 0 | 0 | 0 | 16 | K | 2 |  |  |  | ROZPOCET | 0 | 0 | 0 | 0 | 0 | 1 | 0 | 16 | -1617083780
| PP |  | Montáž kabelů hliníkových bez ukončení uložených volně plných nebo laněných kulatých (AYKY) počtu a průřezu žil 4x16 mm2, uložení v trubkách | [14 empty] | PP | 2
| VV |  | "z výkresu" 15+15+15+17+6+16+45+15+13+15+"ve sloupech"5*5+"na betonových sloupech"5*9 |  | 242 | [12 empty] | VV | 2 | 2 | True | 1 | ROZPOCET
4 | M | 34112316 | kabel silový s Al jádrem 1 kV 4x16mm2 | m | 290.4 |  | 0 | CS ÚRS 2019 02 |  | základní |  | 0 | 0.00061 | 0.17714 | 0 | 0 | 32 | M | 2 |  |  |  | ROZPOCET | 0 | 0 | 0 | 0 | 0 | 1 | 0 | 16 | 36217275
| PP |  | kabel silový s Al jádrem 1 kV 4x16mm2 | [14 empty] | PP | 2
| VV |  | 242*1,2 'Přepočtené koeficientem množství |  | 290.4 | [12 empty] | VV | 2 | 2 | False | 1 | ROZPOCET
5 | K | 741130001 | Ukončení vodič izolovaný do 2,5mm2 v rozváděči nebo na přístroji | kus | 60 |  | 0 | CS ÚRS 2019 02 |  | základní |  | 0 | 0 | 0 | 0 | 0 | 16 | K | 2 |  |  |  | ROZPOCET | 0 | 0 | 0 | 0 | 0 | 1 | 0 | 16 | 715526553
| PP |  | Ukončení vodičů izolovaných s označením a zapojením v rozváděči nebo na přístroji, průřezu žíly do 2,5 mm2 | [14 empty] | PP | 2
| VV |  | 10*6 |  | 60 | [12 empty] | VV | 2 | 2 | True | 1 | ROZPOCET
6 | K | 741130006 | Ukončení vodič izolovaný do 16 mm2 v rozváděči nebo na přístroji | kus | 80 |  | 0 | CS ÚRS 2019 02 |  | základní |  | 0 | 0 | 0 | 0 | 0 | 16 | K | 2 |  |  |  | ROZPOCET | 0 | 0 | 0 | 0 | 0 | 1 | 0 | 16 | -32868234
| PP |  | Ukončení vodičů izolovaných s označením a zapojením v rozváděči nebo na přístroji, průřezu žíly do 16 mm2 | [14 empty] | PP | 2
| VV |  | 20*4 |  | 80 | [12 empty] | VV | 2 | 2 | True | 1 | ROZPOCET
7 | K | 741132133 | Ukončení kabelů 4x16 mm2 smršťovací záklopkou nebo páskem bez letování | kus | 20 |  | 0 | CS ÚRS 2019 02 |  | základní |  | 0 | 0 | 0 | 0 | 0 | 16 | K | 2 |  |  |  | ROZPOCET | 0 | 0 | 0 | 0 | 0 | 1 | 0 | 16 | -779072499
| PP |  | Ukončení kabelů smršťovací záklopkou nebo páskou se zapojením bez letování, počtu a průřezu žil 4x16 mm2 | [14 empty] | PP | 2
| VV |  | 5*4 |  | 20 | [12 empty] | VV | 2 | 2 | True | 1 | ROZPOCET
8 | M | 1229533 | SMRST. ROZDEL. HLAVA EN 4.1 /14413516/ | kus | 20 |  | 0 | materiály online |  | základní |  | 0 | 0 | 0 | 0 | 0 | 32 | M | 2 |  |  |  | ROZPOCET | 0 | 0 | 0 | 0 | 0 | 1 | 0 | 16 | -2044952883
| PP |  | SMRST. ROZDEL. HLAVA EN 4.1 /14413516/ | [14 empty] | PP | 2
9 | K | 741373002 | Montáž svítidlo výbojkové průmyslové stropní na výložník | kus | 10 |  | 0 | CS ÚRS 2019 02 |  | základní |  | 0 | 0 | 0 | 0 | 0 | 16 | K | 2 |  |  |  | ROZPOCET | 0 | 0 | 0 | 0 | 0 | 1 | 0 | 16 | -1768983118
| PP |  | Montáž svítidel výbojkových se zapojením vodičů průmyslových nebo venkovních na výložník | [14 empty] | PP | 2
| P |  | Poznámka k položce: v ceně (TOV) je použití montážní plošiny | [14 empty] | P | 2
10 | M | sv2p | Svítidlo LED pro osvětlení přechodů, 49W / 6800 lm / 5000 K/ IP65, (typ Flexibo Přechodové) | ks | 10 |  | 0 |  |  | základní |  | 0 | 0 | 0 | 0 | 0 | 32 | M | 2 |  |  |  | ROZPOCET | 0 | 0 | 0 | 0 | 0 | 1 | 0 | 16 | 767312323
| PP |  | Svítidlo LED pro osvětlení přechodů, 49W / 6800 lm / 5000 K/ IP65, (typ Flexibo Přechodové) | [14 empty] | PP | 2
| P |  | Poznámka k položce: typ svítidla stejný / podobný jako již instalované obj.č. 105-0600, při objednání nutno uvést snížený výkon a barvu světla 5000 K | [14 empty] | P | 2
11 | K | 741410041 | Montáž vodič uzemňovací drát nebo lano D do 10 mm v městské zástavbě | m | 182 |  | 0 | CS ÚRS 2019 02 |  | základní |  | 0 | 0 | 0 | 0 | 0 | 16 | K | 2 |  |  |  | ROZPOCET | 0 | 0 | 0 | 0 | 0 | 1 | 0 | 16 | -2113092390
| PP |  | Montáž uzemňovacího vedení s upevněním, propojením a připojením pomocí svorek v zemi s izolací spojů drátu nebo lana Ø do 10 mm v městské zástavbě | [14 empty] | PP | 2
| VV |  | 172+10 |  | 182 | [12 empty] | VV | 2 | 2 | True | 1 | ROZPOCET
12 | M | 35441073 | drát D 10mm FeZn | kg | 128.198 |  | 0 | CS ÚRS 2019 02 |  | základní |  | 0 | 0.001 | 0.1282 | 0 | 0 | 32 | M | 2 |  |  |  | ROZPOCET | 0 | 0 | 0 | 0 | 0 | 1 | 0 | 16 | -342067597
| PP |  | drát D 10mm FeZn, 1 kg = 1,61 m | [14 empty] | PP | 2
| VV |  | 172/1,61 |  | 106.832 | [12 empty] | VV | 2 | 2 | True | 1 | ROZPOCET
| VV |  | 106,832*1,2 'Přepočtené koeficientem množství |  | 128.198 | [12 empty] | VV | 2 | 2 | False | 1 | ROZPOCET
13 | K | 741420021 | Montáž svorka hromosvodná se 2 šrouby | kus | 20 |  | 0 | CS ÚRS 2019 02 |  | základní |  | 0 | 0 | 0 | 0 | 0 | 16 | K | 2 |  |  |  | ROZPOCET | 0 | 0 | 0 | 0 | 0 | 1 | 0 | 16 | 1062969657
| PP |  | Montáž hromosvodného vedení svorek se 2 šrouby | [14 empty] | PP | 2
| PSC |  | Poznámka k souboru cen: 1. Svodovými dráty se rozumí i jímací vedení na střeše. | [14 empty] | PSC | 2
14 | M | 35442037 | svorka uzemnění nerez křížová | kus | 10 |  | 0 | CS ÚRS 2019 02 |  | základní |  | 0 | 0.00022 | 0.0022 | 0 | 0 | 32 | M | 2 |  |  |  | ROZPOCET | 0 | 0 | 0 | 0 | 0 | 1 | 0 | 16 | 1980471197
| PP |  | svorka uzemnění nerez křížová | [14 empty] | PP | 2
15 | M | 35442036 | svorka uzemnění nerez připojovací | kus | 10 |  | 0 | CS ÚRS 2019 02 |  | základní |  | 0 | 0.00014 | 0.0014 | 0 | 0 | 32 | M | 2 |  |  |  | ROZPOCET | 0 | 0 | 0 | 0 | 0 | 1 | 0 | 16 | -846693410
| PP |  | svorka uzemnění nerez připojovací | [14 empty] | PP | 2
16 | K | 741810002 | Celková prohlídka elektrického rozvodu a zařízení do 500 000,- Kč | kus | 1 |  | 0 | CS ÚRS 2019 02 |  | základní |  | 0 | 0 | 0 | 0 | 0 | 16 | K | 2 |  |  |  | ROZPOCET | 0 | 0 | 0 | 0 | 0 | 1 | 0 | 16 | -2106537691
| PP |  | Zkoušky a prohlídky elektrických rozvodů a zařízení celková prohlídka a vyhotovení revizní zprávy pro objem montážních prací přes 100 do 500 tis. Kč | [14 empty] | PP | 2
| PSC |  | Poznámka k souboru cen: 1. Ceny -0001 až -0011 jsou určeny pro objem montážních prací včetně všech nákladů. | [14 empty] | PSC | 2
| D | M | Práce a dodávky M |  |  |  | 0 |  |  |  |  | 0 |  | 782.8752 |  | 0 | 3 | D | 0 |  |  |  | ROZPOCET | [6 empty] | 0
| D | 21-M | Elektromontáže |  |  |  | 0 |  |  |  |  | 0 |  | 771.816 |  | 0 | 3 | D | 1 |  |  |  | ROZPOCET | [6 empty] | 0
17 | K | 210040551 | Montáž šablon nn pro vedení svorkou šroubovou do 50 mm2 | kus | 20 |  | 0 | CS ÚRS 2019 02 |  | základní |  | 0 | 0 | 0 | 0 | 0 | 64 | K | 2 |  |  |  | ROZPOCET | 0 | 0 | 0 | 0 | 0 | 1 | 0 | 64 | -1825987484
| PP |  | Montáž vodičů, šablon a vazů venkovního vedení nn zasvorkování šroubovou svorkou do 50 mm2 | [14 empty] | PP | 2
| VV |  | 5*4 |  | 20 | [12 empty] | VV | 2 | 2 | True | 1 | ROZPOCET
18 | M | 1412061 | SVORKA PROPICHOVACI 10-95/4-50 P2X-95 | kus | 20 |  | 0 | materiály online |  | základní |  | 0 | 0 | 0 | 0 | 0 | 256 | M | 2 |  |  |  | ROZPOCET | 0 | 0 | 0 | 0 | 0 | 1 | 0 | 64 | -1922648969
| PP |  | SVORKA PROPICHOVACI 10-95/4-50 P2X-95 | [14 empty] | PP | 2
| P |  | Poznámka k položce: pro připojení odbočky na izolovaný závěsný kabel | [14 empty] | P | 2
19 | K | 210204011 | Montáž stožárů osvětlení ocelových samostatně stojících délky do 12 m | kus | 10 |  | 0 | CS ÚRS 2019 02 |  | základní |  | 0 | 0 | 0 | 0 | 0 | 64 | K | 2 |  |  |  | ROZPOCET | 0 | 0 | 0 | 0 | 0 | 1 | 0 | 64 | 1702188879
| PP |  | Montáž stožárů osvětlení, bez zemních prací ocelových samostatně stojících, délky do 12 m | [14 empty] | PP | 2
| P |  | Poznámka k položce: v ceně (TOV) je použití jeřábu | [14 empty] | P | 2
20 | M | 58346122 | drť vápencová bílá frakce 2/4 | t | 0.236 |  | 0 | CS ÚRS 2019 02 |  | základní |  | 0 | 1 | 0.236 | 0 | 0 | 128 | M | 2 |  |  |  | ROZPOCET | 0 | 0 | 0 | 0 | 0 | 1 | 0 | 128 | -1996526040
| PP |  | drť vápencová bílá frakce 2/4 | [14 empty] | PP | 2
| P |  | Poznámka k položce: utemování stožáru v základové trubce | [14 empty] | P | 2
| VV |  | 2,2*(10*3,14/4*(0,25-0,133)^2) |  | 0.236 | [12 empty] | VV | 2 | 2 | True | 1 | ROZPOCET
21 | M | 1290026 | STOZAR PRO PRECHODY PB 6-133/108/89 Z | kus | 10 |  | 0 | materiály online |  | základní |  | 0 | 64 | 640 | 0 | 0 | 256 | M | 2 |  |  |  | ROZPOCET | 0 | 0 | 0 | 0 | 0 | 1 | 0 | 64 | 479512138
| PP |  | STOZAR PRO PRECHODY PB 6-133/108/89 Z | [14 empty] | PP | 2
22 | M | 1290530 | OCHRANNA MANZETA PLAST. OMP 133 | kus | 10 |  | 0 | materiály online |  | základní |  | 0 | 1 | 10 | 0 | 0 | 256 | M | 2 |  |  |  | ROZPOCET | 0 | 0 | 0 | 0 | 0 | 1 | 0 | 64 | 980796558
| PP |  | OCHRANNA MANZETA PLAST. OMP 133 | [14 empty] | PP | 2
| P |  | Poznámka k položce: ochrana sloupu proti korozi v místě vetknutí objednat společně se sloupem přímo od výrobce sloupu | [14 empty] | P | 2
23 | K | 210204103 | Montáž výložníků osvětlení jednoramenných sloupových hmotnosti do 35 kg | kus | 10 |  | 0 | CS ÚRS 2019 02 |  | základní |  | 0 | 0 | 0 | 0 | 0 | 64 | K | 2 |  |  |  | ROZPOCET | 0 | 0 | 0 | 0 | 0 | 1 | 0 | 64 | 1443371026
| PP |  | Montáž výložníků osvětlení jednoramenných sloupových, hmotnosti do 35 kg | [14 empty] | PP | 2
| P |  | Poznámka k položce: v ceně (TOV) je použití montážní plošiny | [14 empty] | P | 2
24 | M | 1290030 | VYLOZNIK PRO PRECHODY PDB 1-2000/89 Z | kus | 10 |  | 0 | materiály online |  | základní |  | 0 | 11.6 | 116 | 0 | 0 | 256 | M | 2 |  |  |  | ROZPOCET | 0 | 0 | 0 | 0 | 0 | 1 | 0 | 64 | 892231522
| PP |  | VYLOZNIK PRO PRECHODY PDB 1-2000/89 Z | [14 empty] | PP | 2
25 | K | 210204201 | Montáž elektrovýzbroje stožárů osvětlení 1 okruh | kus | 10 |  | 0 | CS ÚRS 2019 02 |  | základní |  | 0 | 0 | 0 | 0 | 0 | 64 | K | 2 |  |  |  | ROZPOCET | 0 | 0 | 0 | 0 | 0 | 1 | 0 | 64 | -1051869851
| PP |  | Montáž elektrovýzbroje stožárů osvětlení 1 okruh | [14 empty] | PP | 2
26 | M | 1004654 | VYZBROJ STOZAROVA SV-A 6.16.4/2 | kus | 10 |  | 0 | materiály online |  | základní |  | 0 | 0.558 | 5.58 | 0 | 0 | 256 | M | 2 |  |  |  | ROZPOCET | 0 | 0 | 0 | 0 | 0 | 1 | 0 | 64 | -590061024
| PP |  | VYZBROJ STOZAROVA SV-A 6.16.4/2 | [14 empty] | PP | 2
| D | 46-M | Zemní práce při extr.mont.pracích |  |  |  | 0 |  |  |  |  | 0 |  | 11.0592 |  | 0 | 3 | D | 1 |  |  |  | ROZPOCET | [6 empty] | 0
27 | K | 460010022 | Vytyčení trasy vedení kabelového podzemního podél silnice | km | 0.172 |  | 0 | CS ÚRS 2019 02 |  | základní |  | 0 | 0.00193 | 0.00033196 | 0 | 0 | 64 | K | 2 |  |  |  | ROZPOCET | 0 | 0 | 0 | 0 | 0 | 1 | 0 | 64 | -1206761913
| PP |  | Vytyčení trasy vedení kabelového (podzemního) podél silnice | [14 empty] | PP | 2
| PSC |  | Poznámka k souboru cen: 1. V cenách jsou zahrnuty i náklady na: a) pochůzky projektovanou tratí, b) vyznačení budoucí trasy, c) rozmístění, očíslování a označení opěrných bodů, d) označení překážek a míst pro kabelové prostupy a podchodové štoly. | [14 empty] | PSC | 2
28 | K | 460050814 | Hloubení nezapažených jam pro stožáry strojně v hornině tř 4 | m3 | 2.5 |  | 0 | CS ÚRS 2019 02 |  | základní |  | 0 | 0 | 0 | 0 | 0 | 64 | K | 2 |  |  |  | ROZPOCET | 0 | 0 | 0 | 0 | 0 | 1 | 0 | 64 | 143614097
| PP |  | Hloubení nezapažených jam strojně pro stožáry v hornině třídy 4 | [14 empty] | PP | 2
| VV |  | 10*0,5*0,5*1 |  | 2.5 | [12 empty] | VV | 2 | 2 | True | 1 | ROZPOCET
29 | K | 460071004 | Hloubení nezapažených jam strojně v hornině tř 4 | m3 | 15 |  | 0 | CS ÚRS 2019 02 |  | základní |  | 0 | 0 | 0 | 0 | 0 | 64 | K | 2 |  |  |  | ROZPOCET | 0 | 0 | 0 | 0 | 0 | 1 | 0 | 64 | -651769131
| PP |  | Hloubení nezapažených jam strojně pro ostatní konstrukce včetně přemístění výkopku do vzdálenosti 3 m od okraje jámy nebo naložení na dopravní prostředek v hornině třídy 4 | [14 empty] | PP | 2
| PSC |  | Poznámka k souboru cen: 1. Ceny hloubení jam strojně v hornině třídy 6 a 7 jsou stanoveny za použití trhaviny. | [14 empty] | PSC | 2
| P |  | Poznámka k položce: startovací a koncová jáma pro protlak | [14 empty] | P | 2
| VV |  | 5*(1*1*1+2*1*1) |  | 15 | [12 empty] | VV | 2 | 2 | True | 1 | ROZPOCET
30 | K | 460080012 | Základové konstrukce z monolitického betonu C 8/10 bez bednění | m3 | 1 |  | 0 | CS ÚRS 2019 02 |  | základní |  | 0 | 2.2563 | 2.2563 | 0 | 0 | 64 | K | 2 |  |  |  | ROZPOCET | 0 | 0 | 0 | 0 | 0 | 1 | 0 | 64 | -1152116656
| PP |  | Základové konstrukce základ bez bednění do rostlé zeminy z monolitického betonu tř. C 8/10 | [14 empty] | PP | 2
| P |  | Poznámka k položce: v ceně (TOV) je i dodávka betonu | [14 empty] | P | 2
| VV |  | 10*0,5*0,5*0,4 |  | 1 | [12 empty] | VV | 2 | 2 | True | 1 | ROZPOCET
31 | K | 460100002 | pouzdrový základ pro stožár D250x1000 | ks | 10 |  | 0 |  |  | základní |  | 0 | 0 | 0 | 0 | 0 | 64 | K | 2 |  |  |  | ROZPOCET | 0 | 0 | 0 | 0 | 0 | 1 | 0 | 64 | 1270780916
| PP |  | pouzdrový základ pro stožár D250x800 | [14 empty] | PP | 2
32 | M | 28612010 | trubka kanalizační PVC plnostěnná třívrstvá DN 250x1000 mm SN 12 | m | 10 |  | 0 | CS ÚRS 2019 02 |  | základní |  | 0 | 0.01424 | 0.1424 | 0 | 0 | 128 | M | 2 |  |  |  | ROZPOCET | 0 | 0 | 0 | 0 | 0 | 1 | 0 | 128 | -2054634117
| PP |  | trubka kanalizační PVC plnostěnná třívrstvá DN 250x1000 mm SN 12 | [14 empty] | PP | 2
33 | K | 460120016 | Naložení výkopku ručně z hornin třídy 1 až 4 | m3 | 1.245 |  | 0 | CS ÚRS 2019 02 |  | základní |  | 0 | 0 | 0 | 0 | 0 | 64 | K | 2 |  |  |  | ROZPOCET | 0 | 0 | 0 | 0 | 0 | 1 | 0 | 64 | 832276381
| PP |  | Ostatní zemní práce při stavbě nadzemních vedení naložení výkopku ručně, z hornin třídy 1 až 4 | [14 empty] | PP | 2
| P |  | Poznámka k položce: odvoz suti bude proveden společně s přebytečným materiálem při výstavbě chodníku | [14 empty] | P | 2
| VV |  | 10*(0,5*3,14/4*0,25^2+0,5*0,5*0,4) |  | 1.245 | [12 empty] | VV | 2 | 2 | True | 1 | ROZPOCET
34 | K | 460201604 | Hloubení kabelových nezapažených rýh jakýchkoli rozměrů strojně v hornině tř 4 | m3 | 105.24 |  | 0 | CS ÚRS 2019 02 |  | základní |  | 0 | 0 | 0 | 0 | 0 | 64 | K | 2 |  |  |  | ROZPOCET | 0 | 0 | 0 | 0 | 0 | 1 | 0 | 64 | 1016009733
| PP |  | Hloubení nezapažených kabelových rýh strojně s přemístěním výkopku do vzdálenosti 3 m od okraje jámy nebo naložením na dopravní prostředek jakýchkoli rozměrů, v hornině třídy 4 | [14 empty] | PP | 2
| PSC |  | Poznámka k souboru cen: 1. Ceny hloubení rýh strojně v hornině třídy 6 a 7 jsou stanoveny za použití trhaviny. | [14 empty] | PSC | 2
| VV |  | (172-5*8)*0,4*0,8+2100*0,1*0,3 |  | 105.24 | [12 empty] | VV | 2 | 2 | True | 1 | ROZPOCET
35 | K | 460310105 | Řízený zemní protlak strojně v hornině tř 1 až 4 hloubky do 6 m vnějšího průměru do 160 mm | m | 40 |  | 0 | CS ÚRS 2019 02 |  | základní |  | 0 | 0 | 0 | 0 | 0 | 64 | K | 2 |  |  |  | ROZPOCET | 0 | 0 | 0 | 0 | 0 | 1 | 0 | 64 | 1864027538
| PP |  | Zemní protlaky strojně neřízený zemní protlak ( krtek) řízené horizontální vrtání v hornině tř. 1 až 4 pro protlačení PE trub, v hloubce do 6 m vnějšího průměru vrtu přes 125 do 160 mm | [14 empty] | PP | 2
| PSC |  | Poznámka k souboru cen: 1. V cenách -0001 až 0017 nejsou započteny náklady na: a) zemní práce nutné k provedení protlaku (startovací a cílové jámy), b) dodání chráničky a potrubí. Tyto materiály se oceňují ve specifikaci. 2. V cenách -0101 až 0109 jsou započteny i náklady na: a) případné vodorovné přemístění výkopku z protlačovaného potrubí a svislé přemístění výkopku z montážní jámy na povrch a jeho přehození na povrchu, b) úpravu čela potrubí pro protlačení. 3. V cenách -0101 až 0109 nejsou započteny náklady na: a) případné zemní práce nutné k provedení protlaku (startovací a cílové jámy), b) případné čerpání vody, c) montáž vedení a jeho příslušenství, slouží-li protlačená trouba jako ochranné potrubí, d) dodávku potrubí učeného k protlačení. Toto potrubí se oceňuje ve specifikaci. Ztratné lze stanovit ve výši 3%, e) překládání a zajišťování inženýrských sítí, f) vytýčení směru protlaku a stávajících inženýrských sítí. | [14 empty] | PSC | 2
| VV |  | 5*8 |  | 40 | [12 empty] | VV | 2 | 2 | True | 1 | ROZPOCET
36 | M | 28613118 | potrubí vodovodní PE100 PN 16 SDR11 6m 12m 160x14,6mm | m | 60 |  | 0 | CS ÚRS 2019 02 |  | základní |  | 0 | 0.00663 | 0.3978 | 0 | 0 | 128 | M | 2 |  |  |  | ROZPOCET | 0 | 0 | 0 | 0 | 0 | 1 | 0 | 128 | -928194410
| PP |  | potrubí vodovodní PE100 PN 16 SDR11 6m 12m 160x14,6mm | [14 empty] | PP | 2
| VV |  | 5*12"celé díly" |  | 60 | [12 empty] | VV | 2 | 2 | True | 1 | ROZPOCET
37 | K | 460421281 | Lože kabelů z prohozeného výkopku tl 5 cm nad kabel, kryté plastovou folií, š lože do 25 cm | m | 2192 |  | 0 | CS ÚRS 2019 02 |  | základní |  | 0 | 7e-05 | 0.15344 | 0 | 0 | 64 | K | 2 |  |  |  | ROZPOCET | 0 | 0 | 0 | 0 | 0 | 1 | 0 | 64 | -1166499953
| PP |  | Kabelové lože včetně podsypu, zhutnění a urovnání povrchu z prohozeného výkopku tloušťky 5 cm nad kabel zakryté plastovou fólií, šířky lože do 25 cm | [14 empty] | PP | 2
| PSC |  | Poznámka k souboru cen: 1. V cenách -1021 až -1072, -1121 až -1172 a -1221 až -1272 nejsou započteny náklady na dodávku betonových a plastových desek. Tato dodávka se oceňuje ve specifikaci. | [14 empty] | PSC | 2
| P |  | Poznámka k položce: v ceně (TOV) je i dodávka varovného pásu (folie) | [14 empty] | P | 2
| VV |  | 172-5*8+2100-5*8 |  | 2192 | [12 empty] | VV | 2 | 2 | True | 1 | ROZPOCET
38 | K | 460520171 | Montáž trubek ochranných plastových ohebných D do 32 mm uložených do vrýhy | m | 2120 |  | 0 | CS ÚRS 2019 02 |  | základní |  | 0 | 0 | 0 | 0 | 0 | 64 | K | 2 |  |  |  | ROZPOCET | 0 | 0 | 0 | 0 | 0 | 1 | 0 | 64 | -682534756
| PP |  | Montáž trubek ochranných uložených volně do rýhy plastových ohebných, vnitřního průměru do 32 mm | [14 empty] | PP | 2
| P |  | Poznámka k položce: výkop pro uložení chráničky bude sočástí výkopů chodníků | [14 empty] | P | 2
| VV |  | "z výkresu" 2120 |  | 2120 | [12 empty] | VV | 2 | 2 | True | 1 | ROZPOCET
39 | M | 1561567 | MIKROTRUBICKA MIKROHARD 14/10 ZLUTA | m | 2438 |  | 0 | materiály online |  | základní |  | 0 | 0 | 0 | 0 | 0 | 256 | M | 2 |  |  |  | ROZPOCET | 0 | 0 | 0 | 0 | 0 | 1 | 0 | 64 | 573471981
| PP |  | MIKROTRUBICKA MIKROHARD 14/10 ZLUTA | [14 empty] | PP | 2
| VV |  | 2120*1,15 'Přepočtené koeficientem množství |  | 2438 | [12 empty] | VV | 2 | 2 | False | 1 | ROZPOCET
40 | K | 460520172 | Montáž trubek ochranných plastových ohebných do 50 mm uložených do rýhy | m | 226.55 |  | 0 | CS ÚRS 2019 02 |  | základní |  | 0 | 0 | 0 | 0 | 0 | 64 | K | 2 |  |  |  | ROZPOCET | 0 | 0 | 0 | 0 | 0 | 1 | 0 | 64 | -993735619
| PP |  | Montáž trubek ochranných uložených volně do rýhy plastových ohebných, vnitřního průměru přes 32 do 50 mm | [14 empty] | PP | 2
| VV |  | "z výkresu" 15+15+15+17+6+16+45+15+13+15+"ve sloupech"5*5 |  | 197 | [12 empty] | VV | 2 | 2 | True | 1 | ROZPOCET
| VV |  | 197*1,15 'Přepočtené koeficientem množství |  | 226.55 | [12 empty] | VV | 2 | 2 | False | 1 | ROZPOCET
41 | M | 34571351 | trubka elektroinstalační ohebná dvouplášťová korugovaná D 41/50 mm, HDPE+LDPE | m | 226.55 |  | 0 | CS ÚRS 2019 02 |  | základní |  | 0 | 0.00026 | 0.058903 | 0 | 0 | 128 | M | 2 |  |  |  | ROZPOCET | 0 | 0 | 0 | 0 | 0 | 1 | 0 | 128 | -276508303
| PP |  | trubka elektroinstalační ohebná dvouplášťová korugovaná D 41/50 mm, HDPE+LDPE | [14 empty] | PP | 2
| VV |  | "z výkresu" 15+15+15+17+6+16+45+15+13+15+"ve sloupech"5*5 |  | 197 | [12 empty] | VV | 2 | 2 | True | 1 | ROZPOCET
| VV |  | 197*1,15 'Přepočtené koeficientem množství |  | 226.55 | [12 empty] | VV | 2 | 2 | False | 1 | ROZPOCET
42 | M | 1165254 | TRUBKA KOPOFLEX 50MM CERNA KF 09050 UVFA | m | 50 |  | 0 |  |  | základní |  | 0 | 0.161 | 8.05 | 0 | 0 | 128 | M | 2 |  |  |  | ROZPOCET | 0 | 0 | 0 | 0 | 0 | 1 | 0 | 128 | 855485344
| PP |  | TRUBKA KOPOFLEX 50MM CERNA KF 09050 UVFA | [14 empty] | PP | 2
| VV |  | "na betonových sloupech"5*9 |  | 45 | [12 empty] | VV | 2 | 2 | True | 1 | ROZPOCET
| VV |  | 45*1,11111 'Přepočtené koeficientem množství |  | 50 | [12 empty] | VV | 2 | 2 | False | 1 | ROZPOCET
43 | M | 1193656 | BANDIMEX SPONA S156 V2A | balení | 1 |  | 0 | materiály online |  | základní |  | 0 | 0 | 0 | 0 | 0 | 128 | M | 2 |  |  |  | ROZPOCET | 0 | 0 | 0 | 0 | 0 | 1 | 0 | 128 | 1633529585
| PP |  | BANDIMEX SPONA S156 V2A | [14 empty] | PP | 2
44 | M | 1143768 | BANDIMEX OCELOVY PASEK B203 9,5m x 30m | role | 2 |  | 0 | materiály online |  | základní |  | 0 | 0 | 0 | 0 | 0 | 128 | M | 2 |  |  |  | ROZPOCET | 0 | 0 | 0 | 0 | 0 | 1 | 0 | 128 | -585929348
| PP |  | BANDIMEX OCELOVY PASEK B203 9,5m x 30m | [14 empty] | PP | 2
45 | K | 460561821 | Zásyp rýh strojně včetně zhutnění a urovnání povrchu - v zástavbě | m3 | 42.24 |  | 0 | CS ÚRS 2019 02 |  | základní |  | 0 | 0 | 0 | 0 | 0 | 64 | K | 2 |  |  |  | ROZPOCET | 0 | 0 | 0 | 0 | 0 | 1 | 0 | 64 | 1595732136
| PP |  | Zásyp kabelových rýh strojně s uložením výkopku ve vrstvách včetně zhutnění a urovnání povrchu v zástavbě | [14 empty] | PP | 2
| PSC |  | Poznámka k souboru cen: 1. Ceny 460 56- . . jsou určeny pro zhutněné zásypy s mírou zhutnění: a) z hornin soudržných do 100 % PS, b) z hornin nesoudržných do I(d) 0,9, c) z hornin kamenitých pro jakoukoliv míru zhutnění. 2. Je-li projektem předepsáno vyšší zhutnění, podle bodu a) a b) poznámky č 1., ocení se zásyp individuálně. 3. V cenách je započteno přemístění sypaniny ze vzdálenosti 10 m od kraje výkopu nebo zasypávaného prostoru, měřeno k těžišti skládky. 4. Míru zhutnění předepisuje projekt. | [14 empty] | PSC | 2
| VV |  | (172-5*8)*0,4*0,8 |  | 42.24 | [12 empty] | VV | 2 | 2 | True | 1 | ROZPOCET

## Pokyny pro vyplnění
Struktura údajů, formát souboru a metodika pro zpracování
Struktura
Soubor je složen ze záložky Rekapitulace stavby a záložek s názvem soupisu prací pro jednotlivé objekty ve formátu XLSX. Každá ze záložek přitom obsahuje
ještě samostatné sestavy vymezené orámovaním a nadpisem sestavy.
Rekapitulace stavby obsahuje sestavu Rekapitulace stavby a Rekapitulace objektů stavby a soupisů prací.
V sestavě Rekapitulace stavby jsou uvedeny informace identifikující předmět veřejné zakázky na stavební práce, KSO, CC-CZ, CZ-CPV, CZ-CPA a rekapitulaci
celkové nabídkové ceny uchazeče.
Termínem "uchazeč" (resp. zhotovitel) se myslí "účastník zadávacího řízení" ve smyslu zákona o zadávání veřejných zakázek.
V sestavě Rekapitulace objektů stavby a soupisů prací je uvedena rekapitulace stavebních objektů, inženýrských objektů, provozních souborů,
vedlejších a ostatních nákladů a ostatních nákladů s rekapitulací nabídkové ceny za jednotlivé soupisy prací. Na základě údaje Typ je možné
identifikovat, zda se jedná o objekt nebo soupis prací pro daný objekt:
|  | STA | Stavební objekt pozemní
|  | ING | Stavební objekt inženýrský
|  | PRO | Provozní soubor
|  | VON | Vedlejší a ostatní náklady
|  | OST | Ostatní
|  | Soupis | Soupis prací pro daný typ objektu
Soupis prací pro jednotlivé objekty obsahuje sestavy Krycí list soupisu prací, Rekapitulace členění soupisu prací, Soupis prací. Za soupis prací může být považován
i objekt stavby v případě, že neobsahuje podřízenou zakázku.
Krycí list soupisu obsahuje rekapitulaci informací o předmětu veřejné zakázky ze sestavy Rekapitulace stavby, informaci o zařazení objektu do KSO,
CC-CZ, CZ-CPV, CZ-CPA a rekapitulaci celkové nabídkové ceny uchazeče za aktuální soupis prací.
Rekapitulace členění soupisu prací obsahuje rekapitulaci soupisu prací ve všech úrovních členění soupisu tak, jak byla tato členění použita (např.
stavební díly, funkční díly, případně jiné členění) s rekapitulací nabídkové ceny.
Soupis prací obsahuje položky veškerých stavebních nebo montážních prací, dodávek materiálů a služeb nezbytných pro zhotovení stavebního objektu,
inženýrského objektu, provozního souboru, vedlejších a ostatních nákladů.
Pro položky soupisu prací se zobrazují následující informace:
|  | PČ |  | Pořadové číslo položky v aktuálním soupisu
|  | TYP |  | Typ položky: K - konstrukce, M - materiál, PP - plný popis, PSC - poznámka k souboru cen, P - poznámka k položce, VV - výkaz výměr
|  | Kód |  | Kód položky
|  | Popis |  | Zkrácený popis položky
|  | MJ |  | Měrná jednotka položky
|  | Množství |  | Množství v měrné jednotce
|  | J.cena |  | Jednotková cena položky. Zadaní může obsahovat namísto J.ceny sloupce J.materiál a J.montáž, jejichž součet definuje
J.cenu položky.
|  | Cena celkem |  | Celková cena položky daná jako součin množství a j.ceny
|  | Cenová soustava |  | Příslušnost položky do cenové soustavy
Ke každé položce soupisu prací se na samostatných řádcích může zobrazovat:
Plný popis položky
Poznámka k souboru cen a poznámka zadavatele
Výkaz výměr
Pokud je k řádku výkazu výměr evidovaný údaj ve sloupci Kód, jedná se o definovaný odkaz, na který se může odvolávat výkaz výměr z jiné položky.
Metodika pro zpracování
Jednotlivé sestavy jsou v souboru provázány. Editovatelné pole jsou zvýrazněny žlutým podbarvením, ostatní pole neslouží k editaci a nesmí být jakkoliv
modifikovány.
Uchazeč je pro podání nabídky povinen vyplnit žlutě podbarvená pole:
Pole Uchazeč v sestavě Rekapitulace stavby - zde uchazeč vyplní svůj název (název subjektu)
Pole IČ a DIČ v sestavě Rekapitulace stavby - zde uchazeč vyplní svoje IČ a DIČ
Datum v sestavě Rekapitulace stavby - zde uchazeč vyplní datum vytvoření nabídky
J.cena = jednotková cena v sestavě Soupis prací o maximálním počtu desetinných míst uvedených v poli
- pokud sestavy soupisů prací obsahují pole J.cena, měla by být všechna tato pole vyplněna nenulovými
Poznámka - nepovinný údaj pro položku soupisu
V případě, že sestavy soupisů prací neobsahují pole J.cena, potom ve všech soupisech prací obsahují pole:
- J.materiál - jednotková cena materiálu
- J.montáž - jednotková cena montáže
Uchazeč v tomto případě by měl vyplnit všechna pole J.materiál a pole J.montáž nenulovými kladnými číslicemi. V případech, kdy položka
neobsahuje žádný materiál je přípustné, aby pole J.materiál bylo vyplněno nulou. V případech, kdy položka neobsahuje žádnou montáž je přípustné,
aby pole J.montáž bylo vyplněno nulou. Obě pole - J.materiál, J.Montáž u jedné položky by však neměly být vyplněny nulou.
Rekapitulace stavby
Název |  |  | Povinný |  | Popis | Typ | Max. počet
atributu |  |  | (A/N) |  |  |  | znaků
Kód |  |  | A |  | Kód stavby | String | 20
Stavba |  |  | A |  | Název stavby | String | 120
Místo |  |  | N |  | Místo stavby | String | 50
Datum |  |  | A |  | Datum vykonaného exportu | Date
KSO |  |  | N |  | Klasifikace stavebního objektu | String | 15
CC-CZ |  |  | N |  | Klasifikace stavbeních děl | String | 15
CZ-CPV |  |  | N |  | Společný slovník pro veřejné zakázky | String | 20
CZ-CPA |  |  | N |  | Klasifikace produkce podle činností | String | 20
Zadavatel |  |  | N |  | Zadavatel zadaní | String | 50
IČ |  |  | N |  | IČ zadavatele zadaní | String | 20
DIČ |  |  | N |  | DIČ zadavatele zadaní | String | 20
Uchazeč |  |  | N |  | Uchazeč veřejné zakázky | String | 50
Projektant |  |  | N |  | Projektant | String | 50
Poznámka |  |  | N |  | Poznámka k zadání | String | 255
Sazba DPH |  |  | A |  | Rekapitulace sazeb DPH u položek soupisů | eGSazbaDph
Základna DPH |  |  | A |  | Základna DPH určena součtem celkové ceny z položek soupisů | Double
Hodnota DPH |  |  | A |  | Hodnota DPH | Double
Cena bez DPH |  |  | A |  | Celková cena bez DPH za celou stavbu. Sčítává se ze všech listů. | Double
Cena s DPH |  |  | A |  | Celková cena s DPH za celou stavbu | Double
Rekapitulace objektů stavby a soupisů prací
Název |  |  | Povinný |  | Popis | Typ | Max. počet
atributu |  |  | (A/N) |  |  |  | znaků
Kód |  |  | A |  | Přebírá se z Rekapitulace stavby | String | 20
Stavba |  |  | A |  | Přebírá se z Rekapitulace stavby | String | 120
Místo |  |  | N |  | Přebírá se z Rekapitulace stavby | String | 50
Datum |  |  | A |  | Přebírá se z Rekapitulace stavby | Date
Zadavatel |  |  | N |  | Přebírá se z Rekapitulace stavby | String | 50
Projektant |  |  | N |  | Přebírá se z Rekapitulace stavby | String | 50
Uchazeč |  |  | N |  | Přebírá se z Rekapitulace stavby | String | 50
Kód |  |  | A |  | Kód objektu | String | 20
Objektu, Soupis prací |  |  | A |  | Název objektu | String | 120
Cena bez DPH |  |  | A |  | Cena bez DPH za daný objekt | Double
Cena s DPH |  |  | A |  | Cena spolu s DPH za daný objekt | Double
Typ |  |  | A |  | Typ zakázky | eGTypZakazky
Krycí list soupisu
Název |  |  | Povinný |  | Popis | Typ | Max. počet
atributu |  |  | (A/N) |  |  |  | znaků
Stavba |  |  | A |  | Přebírá se z Rekapitulace stavby | String | 120
Objekt |  |  | A |  | Kód a název objektu | String | 20 + 120
Soupis |  |  | A |  | Kód a název soupisu | String | 20 + 120
KSO |  |  | N |  | Klasifikace stavebního objektu | String | 15
CC-CZ |  |  | N |  | Klasifikace stavbeních děl | String | 15
CZ-CPV |  |  | N |  | Společný slovník pro veřejné zakázky | String | 20
CZ-CPA |  |  | N |  | Klasifikace produkce podle činností | String | 20
Místo |  |  | N |  | Přebírá se z Rekapitulace stavby | String | 50
Zadavatel |  |  | N |  | Přebírá se z Rekapitulace stavby | String | 50
Uchazeč |  |  | N |  | Přebírá se z Rekapitulace stavby | String | 50
Projektant |  |  | N |  | Přebírá se z Rekapitulace stavby | String | 50
Poznámka |  |  | N |  | Poznámka k soupisu prací | String | 255
Sazba DPH |  |  | A |  | Rekapitulace sazeb DPH na položkách aktuálního soupisu | eGSazbaDph
Základna DPH |  |  | A |  | Základna DPH určena součtem celkové ceny z položek aktuálního soupisu | Double
Hodnota DPH |  |  | A |  | Hodnota DPH | Double
Cena bez DPH |  |  | A |  | Cena bez DPH za daný soupis | Double
Cena s DPH |  |  | A |  | Cena s DPH za daný soupis | Double
Rekapitulace členění soupisu prací
Název |  |  | Povinný |  | Popis | Typ | Max. počet
atributu |  |  | (A/N) |  |  |  | znaků
Stavba |  |  | A |  | Přebírá se z Rekapitulace stavby | String | 120
Objekt |  |  | A |  | Kód a název objektu, přebírá se z Krycího listu soupisu | String | 20 + 120
Soupis |  |  | A |  | Kód a název objektu, přebírá se z Krycího listu soupisu | String | 20 + 120
Místo |  |  | N |  | Přebírá se z Rekapitulace stavby | String | 50
Datum |  |  | A |  | Přebírá se z Rekapitulace stavby | Date
Zadavatel |  |  | N |  | Přebírá se z Rekapitulace stavby | String | 50
Projektant |  |  | N |  | Přebírá se z Rekapitulace stavby | String | 50
Uchazeč |  |  | N |  | Přebírá se z Rekapitulace stavby | String | 50
Kód dílu - Popis |  |  | A |  | Kód a název dílu ze soupisu | String | 20 + 100
Cena celkem |  |  | A |  | Cena celkem za díl ze soupisu | Double
Soupis prací
Název |  |  | Povinný |  | Popis | Typ | Max. počet
atributu |  |  | (A/N) |  |  |  | znaků
Stavba |  |  | A |  | Přebírá se z Rekapitulace stavby | String | 120
Objekt |  |  | A |  | Kód a název objektu | String | 20 + 120
Soupis |  |  | A |  | Přebírá se z Krycího listu soupisu | String | 20 + 120
Místo |  |  | N |  | Přebírá se z Krycího listu soupisu | String | 50
Datum |  |  | A |  | Přebírá se z Krycího listu soupisu | Date
Zadavatel |  |  | N |  | Přebírá se z Krycího listu soupisu | String | 50
Projektant |  |  | N |  | Přebírá se z Krycího listu soupisu | String | 50
Uchazeč |  |  | N |  | Přebírá se z Krycího listu soupisu | String | 50
PČ |  |  | A |  | Pořadové číslo položky soupisu | Long
Typ |  |  | A |  | Typ položky soupisu | eGTypPolozky | 1
Kód |  |  | A |  | Kód položky ze soupisu | String | 20
Popis |  |  | A |  | Popis položky ze soupisu | String | 255
MJ |  |  | A |  | Měrná jednotka položky | String | 10
Množství |  |  | A |  | Množství položky soupisu | Double
J.Cena |  |  | A |  | Jednotková cena položky | Double
Cena celkem |  |  | A |  | Cena celkem vyčíslena jako J.Cena * Množství | Double
Cenová soustava |  |  | N |  | Zařazení položky do cenové soustavy | String | 50
p |  |  | N |  | Poznámka položky ze soupisu | Memo
psc |  |  | N |  | Poznámka k souboru cen ze soupisu | Memo
pp |  |  | N |  | Plný popis položky ze soupisu | Memo
vv |  |  | N |  | Výkaz výměr (figura, výraz, výměra) ze soupisu | Text,Text,Double | 20, 150
DPH |  |  | A |  | Sazba DPH pro položku | eGSazbaDPH
Hmotnost |  |  | A |  | Hmotnost položky ze soupisu | Double
Suť |  |  | A |  | Suť položky ze soupisu | Double
Nh |  |  | N |  | Normohodiny položky ze soupisu | Double
Datová věta
Typ věty |  |  | Hodnota |  | Význam
eGSazbaDPH |  |  | základní |  | Základní sazba DPH
|  |  | snížená |  | Snížená sazba DPH
|  |  | nulová |  | Nulová sazba DPH
|  |  | zákl. přenesená |  | Základní sazba DPH přenesená
|  |  | sníž. přenesená |  | Snížená sazba DPH přenesená
eGTypZakazky |  |  | STA |  | Stavební objekt
|  |  | PRO |  | Provozní soubor
|  |  | ING |  | Inženýrský objekt
|  |  | VON |  | Vedlejší a ostatní náklady
|  |  | OST |  | Ostatní náklady
eGTypPolozky |  |  | 1 |  | Položka typu HSV
|  |  | 2 |  | Položka typu PSV
|  |  | 3 |  | Položka typu M
|  |  | 4 |  | Položka typu OST