## SŠ
multiboard
Číslo položky | Název a popis položky | počet kusů | cena bez DPH za kus | cena celkem bez DPH
1 | Multifunkční display se stojanem (multiboart | 1 | 0 | 0
Stav: | Je požadováno nové, nepoužité a nerepasované zařízení
Interaktivní displej: | Výrobcem určeno pro použití ve školství
LED displej min. 65“ (165 cm)
Rozlišení 3840 x 2160
Min. dvacet současných dotyků
Nerozbitné temperované sklo min. 4mm
Svítivost min. 350 cd/m2
Životnost min. 30 000 h
Hmotnost displeje max. 45 kg
Integrované repro
Integrovaný počítač: | Řešení All-inOne. Plně vestavný počítač, tj. počítač je již z výroby vestavěn ve slotu uvnitř těla displeje, propojení počítače a displeje skrytým konektorem, počítač a displej nesmí být propojen žádným vnějším kabelem. Zapínání a vypínání (včetně bezpečného vypnutí operačního systému) počítače je tlačítkem pro zapnutí a vypnutí displeje přístupného z čelní strany.
Procesor splňující Benchmark test dle www.cpubenchmark.net min. 9000 bodů
Grafická karta samostatná, splňující Benchmark test dle www.cpubenchmark.net min. 2500 bodů
Kapacita RAM min. 8 GB
Disk SSD min. 256 GB
USB 3.0; WiFi802.11ac; LAN; VGA Out; DisplayPort ; HDMI Out
Příslušenství: | Mobilní stojan na kolečkách železné konstrukce s možností výškového nastavení a zabrždění koleček
Min. 15 x originální dotykového pero
Operační systém: | Windows 10 ve verzi Professional - z důvodů zajištění kompatibility se stávajícím programovým vybavením zadavatele
Služby: | Doprava na místo určení, instalace a zprovoznění, odvoz a likvidace obalového materiálu
Školení zaměřené na výuku s interaktivním displejem od lektora s akreditací MŠMT
Následná metodická a technická podpora minimálně po dobu 24 měsíců zahrnující i vzdálenou on-line správu v pracovních dnech od 9 do 14 hod
Záruka 2 roky krytá výrobcem zařízení, nikoli pouze prodejcem, záruční oprava prováděná autorizovaným servisem v místě dodání
Právní ujednání: | Vztahuje-li se na označení výrobku ochranná známka, prokáže dodavatel svá práva nakládat s touto ochrannou známkou (např. výpisem z rejstříku ochranných známek nebo licencí od majitele ochranné známky).
2 | Výukový software
Prezentační software: | Časově neomezený software v českém jazyce pro multidotykové psaní, kreslení a vytváření vlastních interaktivních úloh; bezplatná školní multilicence s možností instalace do dalších školních zařízení | 1 | 0 | 0
Vzdělávací software pro základní a střední školy: | Interaktivní program s minimálně jedním tisícem 3D modelů a animací z techniky, fyziky, zeměpisu, chemie, biologie, matematiky a dějepisu; plná desktopová licence min. na 3 roky s možností prodloužení.
Vzdělávací software pro předškolní vzdělávání: | Minimálně 10 interaktivních programů k integrovaným vzdělávacím blokům ROČNÍ OBDOBÍ s tematickým zaměřením DOPRAVA A BEZPEČNÉ CHOVÁNÍ, PŘÍRODA, LES, LIDOVÉ TRADICE A ZVYKY, ZDRAVÍ, HOSPODÁŘSKÁ ZVÍŘATA. Programy musí být kompatibilní se všemi operačními systémy (Windows, Android, iOS). Licence je vyžadována minimálně na jeden rok s možností prodloužení. Licence musí umožňovat instalaci do dalších školních zařízení (tabletů a notebooků). Programy musí obsahovat úkoly ze všech 5 vzdělávacích oblastí definovaných v RVP (RVP PV), tj. Dítě a jeho tělo, Dítě a jeho psychika, Dítě a ten druhý, Dítě a společnost, Dítě a svět, s činnostmi pro: - rozvoj zrakového a sluchového vnímání, postřehu, orientace na ploše, koncentrace, pozornosti, paměti mechanické i logické, obrazné i pojmové - rozvoj hudebního sluchu a hudební představivosti - rozvoj čtení a psaní - rozvoj vyjadřovacích schopnosti dítěte, správné výslovnosti, sluchového vnímání - rozvoj matematické pregramotnosti
Kancelářský software: | Časově neomezená licence obsahující textový editor, tabulkový editor a cloudové úložiště.
| Celkem bez DPH |  |  | 0
| DPH (21%) |  |  | 0CZK
| Celkem s DPH |  |  | 0CZK