## Stavba
#RTSROZP# | Položkový rozpočet stavby
| Stavba: |  | 2020126 | Oprava fasády městského domu č. p. 802 v ulici Dukelských hrdinů, Česká Kamenice
| Objekt: |  | 01 | Oprava fasády
2483 | Rozpočet: |  | 2020126 | Česká Kamenice
| Objednatel: | [5 empty] | IČO:
DIČ:
| Projektant: | [5 empty] | IČO:
DIČ:
| Zhotovitel: | [5 empty] | IČO:
DIČ:
Vypracoval:
| Rozpis ceny | [6 empty] | Celkem
HSV | HSV | [6 empty] | 0
PSV | PSV | [6 empty] | 0
MON | MON | [6 empty] | 0
VN | Vedlejší náklady | [6 empty] | 0
ON | Ostatní náklady | [6 empty] | 0
| Celkem | [6 empty] | 0
Rekapitulace daní
0 | Základ pro sníženou DPH |  |  | 15 | % | 0 |  |  | CZK
0 | Snížená DPH |  |  | 15 | % | 0 |  |  | CZK
0 | Základ pro základní DPH |  |  | 21 | % | 0 |  |  | CZK
0 | Základní DPH |  |  | 21 | % | 0 |  |  | CZK
0 | Zaokrouhlení |  |  |  |  | 0 |  |  | CZK
| Cena celkem bez DPH |  |  |  |  | 0 |  |  | CZK
0 | Cena celkem s DPH |  |  |  |  | 0 |  |  | CZK
|  | v |  |  | dne
|  |  | Za zhotovitele |  |  |  | Za objednatele
Rekapitulace dílčích částí
#CASTI>> | Číslo | Název |  |  | Základ pro sníženou DPH | Základ pro základní DPH | DPH celkem | Cena celkem | %
1 | Stavba |  |  |  | 0 | 0 | 0 | 0
2 | 01 | Oprava fasády |  |  | 0 | 0 | 0 | 0
3 | 2020126 | Česká Kamenice |  |  | 0 | 0 | 0 | 0
| Celkem za stavbu |  |  |  | 0 | 0 | 0 | 0 | 0
Rekapitulace dílů
| Číslo | Název |  |  | Typ dílu |  |  | Celkem | %
| 62 | Úpravy povrchů vnější |  |  | HSV |  |  | 0
| 94 | Lešení a stavební výtahy |  |  | HSV |  |  | 0
| 95 | Dokončovací konstrukce na pozemních stavbách |  |  | HSV |  |  | 0
| 96 | Bourání konstrukcí |  |  | HSV |  |  | 0
| 99 | Staveništní přesun hmot |  |  | HSV |  |  | 0
| 764 | Konstrukce klempířské |  |  | PSV |  |  | 0
| M21 | Elektromontáže |  |  | MON |  |  | 0
| D96 | Přesuny suti a vybouraných hmot |  |  | PSU |  |  | 0
| VN | Vedlejší náklady |  |  | VN |  |  | 0
| ON | Ostatní náklady |  |  | ON |  |  | 0
| Cena celkem | [6 empty] | 0 | 0
Note on D11: Název
Note on D12: Ulice
Note on D13: PSČ
Note on E13: Místo
Note on I11: IČO
Note on I12: DIČ

## VzorPolozky (hidden)
Položkový rozpočet
S:
O:
R:

## 01 2020126 Pol
Položkový rozpočet | [25 empty] | #TypZaznamu#
S: | 2020126 | Oprava fasády městského domu č. p. 802 v ulici Dukelských hrdinů, Česká Kamenice | [23 empty] | STA
O: | 01 | Oprava fasády | [20 empty] | STA |  |  | OBJ
R: | 2020126 | Česká Kamenice | [23 empty] | ROZ
P.č. | Číslo položky | Název položky | MJ | Množství | Cena / MJ | Celkem | Dodávka | Dodávka celk. | Montáž | Montáž celk. | DPH | Cena s DPH | Hmotnost / MJ | Hmotnost celk.(t) | Dem. hmotnost / MJ | Dem. hmotnost celk.(t) | Ceník | Cenová úroveň | Nhod / MJ | Nhod celk. | Dodavatel | Typ položky
Díl: | 62 | Úpravy povrchů vnější |  |  |  | 0 |  | 0 |  | 0 |  | 0 |  | 16.66 |  | 0 |  |  |  | 750.71 | [5 empty] | DIL
1 | 620991121R00 | Zakrývání výplní vnějších otvorů z lešení | m2 | 106.9765 |  | 0 |  | 0 |  | 0 | 15 | 0 | 4e-05 | 0 | 0 | 0 |  | RTS 20/ II | 0.078 | 8.34 |  | Práce |  |  |  | POL1_
|  | severní : | [23 empty] | VV | 0
|  | okna : | [23 empty] | VV | 0
|  | 1,2*2,1*3 |  | 7.56 | [21 empty] | VV | 0
|  | 1*1,9*3 |  | 5.7 | [21 empty] | VV | 0
|  | 0,6*0,9 |  | 0.54 | [21 empty] | VV | 0
|  | 1,2*1,5 |  | 1.8 | [21 empty] | VV | 0
|  | vrata : | [23 empty] | VV | 0
|  | 2,4*2,2 |  | 5.28 | [21 empty] | VV | 0
|  | Mezisoučet |  | 20.88 | [21 empty] | VV | 1
|  | západní : | [23 empty] | VV | 0
|  | okna : | [23 empty] | VV | 0
|  | 0,6*0,9*18 |  | 9.72 | [21 empty] | VV | 0
|  | 1*1,7*(8+8+6) |  | 37.4 | [21 empty] | VV | 0
|  | dveře : | [23 empty] | VV | 0
|  | 0,9*2 |  | 1.8 | [21 empty] | VV | 0
|  | Mezisoučet |  | 48.92 | [21 empty] | VV | 1
|  | jižní : | [23 empty] | VV | 0
|  | okna : | [23 empty] | VV | 0
|  | 0,6*0,9*10 |  | 5.4 | [21 empty] | VV | 0
|  | 1*1,7*(4+4+4) |  | 20.4 | [21 empty] | VV | 0
|  | 1,45*1,7*2 |  | 4.93 | [21 empty] | VV | 0
|  | arkýř : | [23 empty] | VV | 0
|  | 0,9*0,9*3 |  | 2.43 | [21 empty] | VV | 0
|  | dveře : | [23 empty] | VV | 0
|  | 1,45*2,77*1 |  | 4.0165 | [21 empty] | VV | 0
|  | Mezisoučet |  | 37.1765 | [21 empty] | VV | 1
2 | 622422322R00 | Oprava vněj. omítek II, do 30%, štuk na 100% plochy | m2 | 64.8 |  | 0 |  | 0 |  | 0 | 15 | 0 | 0.02321 | 1.5 | 0 | 0 |  | RTS 20/ II | 0.56884 | 36.86 |  | Práce |  |  |  | POL1_
|  | východní : | [23 empty] | VV | 0
|  | 10,8*6 |  | 64.8 | [21 empty] | VV | 0
3 | 622423322R00 | Oprava vněj. omítek III, do 30%, štuk na 100% plochy | m2 | 550.4313 |  | 0 |  | 0 |  | 0 | 15 | 0 | 0.02453 | 13.5 | 0 | 0 |  | RTS 20/ II | 0.68884 | 379.16 |  | Práce |  |  |  | POL1_
|  | severní : | [23 empty] | VV | 0
|  | 5,3*9,36 |  | 49.608 | [21 empty] | VV | 0
|  | (0,6+0,97+1,7+0,97+3,74)*11,04 |  | 88.0992 | [21 empty] | VV | 0
|  | (0,6+1,7+3,74)*(13,79-11,04)*0,58 |  | 9.6338 | [21 empty] | VV | 0
|  | (0,9+1,7+0,97)*(2,75+0,65) |  | 12.138 | [21 empty] | VV | 0
|  | okna : | [23 empty] | VV | 0
|  | -1,2*2,1*3 |  | -7.56 | [21 empty] | VV | 0
|  | -1*1,9*3 |  | -5.7 | [21 empty] | VV | 0
|  | -0,6*0,9 |  | -0.54 | [21 empty] | VV | 0
|  | -1,2*1,5 |  | -1.8 | [21 empty] | VV | 0
|  | vrata : | [23 empty] | VV | 0
|  | -2,4*2,2 |  | -5.28 | [21 empty] | VV | 0
|  | podhled : | [23 empty] | VV | 0
|  | 5,3*0,6 |  | 3.18 | [21 empty] | VV | 0
|  | Mezisoučet |  | 141.779 | [21 empty] | VV | 1
|  | západní : | [23 empty] | VV | 0
|  | 25,48*11,04 |  | 281.2992 | [21 empty] | VV | 0
|  | 25,48*(11,84-11,04)*0,5 |  | 10.192 | [21 empty] | VV | 0
|  | okna : | [23 empty] | VV | 0
|  | -0,6*0,9*18 |  | -9.72 | [21 empty] | VV | 0
|  | -1*1,7*(8+8+6) |  | -37.4 | [21 empty] | VV | 0
|  | dveře : | [23 empty] | VV | 0
|  | -0,9*2 |  | -1.8 | [21 empty] | VV | 0
|  | podhled : | [23 empty] | VV | 0
|  | 25,48*0,6 |  | 15.288 | [21 empty] | VV | 0
|  | Mezisoučet |  | 257.8592 | [21 empty] | VV | 1
|  | jižní : | [23 empty] | VV | 0
|  | 14,44*11,84 |  | 170.9696 | [21 empty] | VV | 0
|  | okna : | [23 empty] | VV | 0
|  | -0,6*0,9*10 |  | -5.4 | [21 empty] | VV | 0
|  | -1*1,7*(4+4+4) |  | -20.4 | [21 empty] | VV | 0
|  | -1,45*1,7*2 |  | -4.93 | [21 empty] | VV | 0
|  | arkýř : | [23 empty] | VV | 0
|  | 5*2 |  | 10 | [21 empty] | VV | 0
|  | 3,5*2*0,5*2 |  | 7 | [21 empty] | VV | 0
|  | -0,9*0,9*3 |  | -2.43 | [21 empty] | VV | 0
|  | dveře : | [23 empty] | VV | 0
|  | -1,45*2,77*1 |  | -4.0165 | [21 empty] | VV | 0
|  | Mezisoučet |  | 150.7931 | [21 empty] | VV | 1
4 | 622424322R00 | Oprava vněj. omítek IV,do 30%, štuk na 100% plochy | m2 | 41.682 |  | 0 |  | 0 |  | 0 | 15 | 0 | 0.02584 | 1.08 | 0 | 0 |  | RTS 20/ II | 0.97945 | 40.83 |  | Práce |  |  |  | POL1_
|  | severní : | [23 empty] | VV | 0
|  | římsa : | [23 empty] | VV | 0
|  | 5,3*0,3 |  | 1.59 | [21 empty] | VV | 0
|  | 1,2*0,3*3 |  | 1.08 | [21 empty] | VV | 0
|  | Mezisoučet |  | 2.67 | [21 empty] | VV | 1
|  | západní : | [23 empty] | VV | 0
|  | římsa : | [23 empty] | VV | 0
|  | 25,48*0,3*2 |  | 15.288 | [21 empty] | VV | 0
|  | 1,2*0,3*(10+10+7) |  | 9.72 | [21 empty] | VV | 0
|  | Mezisoučet |  | 25.008 | [21 empty] | VV | 1
|  | jižní : | [23 empty] | VV | 0
|  | římsa : | [23 empty] | VV | 0
|  | 14,44*0,3*2 |  | 8.664 | [21 empty] | VV | 0
|  | 1,2*0,3*(4+4+4) |  | 4.32 | [21 empty] | VV | 0
|  | 1,7*0,3*(1+1) |  | 1.02 | [21 empty] | VV | 0
|  | Mezisoučet |  | 14.004 | [21 empty] | VV | 1
5 | 622471317R00 | Nátěr nebo nástřik stěn vnějších, složitost 1 - 2 | m2 | 64.8 |  | 0 |  | 0 |  | 0 | 15 | 0 | 0.00076 | 0.05 | 0 | 0 |  | RTS 20/ II | 0.23 | 14.9 |  | Práce |  |  |  | POL1_
|  | Penetrace + 2 x krycí nátěr. | [23 empty] | POP
|  | východní : | [23 empty] | VV | 0
|  | 10,8*6 |  | 64.8 | [21 empty] | VV | 0
6 | 622471318R00 | Nátěr nebo nástřik stěn vnějších, složitost 3 - 4 | m2 | 592.1133 |  | 0 |  | 0 |  | 0 | 15 | 0 | 0.00087 | 0.52 | 0 | 0 |  | RTS 20/ II | 0.265 | 156.91 |  | Práce |  |  |  | POL1_
|  | Penetrace + 2 x krycí nátěr. | [23 empty] | POP
|  | složitost III : 550,4313 |  | 550.4313 | [21 empty] | VV | 0
|  | složitost IV. : 41,682 |  | 41.682 | [21 empty] | VV | 0
7 | 622904112R00 | Očištění fasád tlakovou vodou složitost 1 - 2 | m2 | 64.8 |  | 0 |  | 0 |  | 0 | 15 | 0 | 2e-05 | 0 | 0 | 0 |  | RTS 20/ II | 0.11 | 7.13 |  | Práce |  |  |  | POL1_
|  | východní : | [23 empty] | VV | 0
|  | 10,8*6 |  | 64.8 | [21 empty] | VV | 0
8 | 622904115R00 | Očištění fasád tlakovou vodou složitost 3 - 5 | m2 | 592.1133 |  | 0 |  | 0 |  | 0 | 15 | 0 | 2e-05 | 0.01 | 0 | 0 |  | RTS 20/ II | 0.18 | 106.58 |  | Práce |  |  |  | POL1_
|  | složitost III : 550,4313 |  | 550.4313 | [21 empty] | VV | 0
|  | složitost IV. : 41,682 |  | 41.682 | [21 empty] | VV | 0
Díl: | 94 | Lešení a stavební výtahy |  |  |  | 0 |  | 0 |  | 0 |  | 0 |  | 16.13 |  | 0 |  |  |  | 226.01 | [5 empty] | DIL
9 | 941941032R00 | Montáž lešení leh.řad.s podlahami,š.do 1 m, H 30 m | m2 | 768 |  | 0 |  | 0 |  | 0 | 15 | 0 | 0.01838 | 14.12 | 0 | 0 |  | RTS 20/ II | 0.123 | 94.46 |  | Práce |  |  |  | POL1_
|  | Včetně kotvení lešení. | [23 empty] | POP
|  | severní : | [23 empty] | VV | 0
|  | 12*12 |  | 144 | [21 empty] | VV | 0
|  | západní : | [23 empty] | VV | 0
|  | 28*12 |  | 336 | [21 empty] | VV | 0
|  | jižní : | [23 empty] | VV | 0
|  | 17*12 |  | 204 | [21 empty] | VV | 0
|  | 6*2 |  | 12 | [21 empty] | VV | 0
|  | východní : | [23 empty] | VV | 0
|  | 12*6 |  | 72 | [21 empty] | VV | 0
10 | 941941192R00 | Příplatek za každý měsíc použití lešení k pol.1032 | m2 | 2304 |  | 0 |  | 0 |  | 0 | 15 | 0 | 0.00082 | 1.89 | 0 | 0 |  | RTS 20/ II | 0.006 | 13.82 |  | Práce |  |  |  | POL1_
|  | předpoklad 3 měsíce : | [23 empty] | VV | 0
|  | 768*3 |  | 2304 | [21 empty] | VV | 0
11 | 941941832R00 | Demontáž lešení leh.řad.s podlahami,š.1 m, H 30 m | m2 | 768 |  | 0 |  | 0 |  | 0 | 15 | 0 | 0 | 0 | 0 | 0 |  | RTS 20/ II | 0.105 | 80.64 |  | Práce |  |  |  | POL1_
12 | 944944011R00 | Montáž ochranné sítě z umělých vláken | m2 | 768 |  | 0 |  | 0 |  | 0 | 15 | 0 | 0 | 0 | 0 | 0 |  | RTS 20/ II | 0.0303 | 23.27 |  | Práce |  |  |  | POL1_
13 | 944944031R00 | Příplatek za každý měsíc použití sítí k pol. 4011 | m2 | 2304 |  | 0 |  | 0 |  | 0 | 15 | 0 | 5e-05 | 0.12 | 0 | 0 |  | RTS 20/ II | 0 | 0 |  | Práce |  |  |  | POL1_
|  | předpoklad 3 měsíce : | [23 empty] | VV | 0
|  | 768*3 |  | 2304 | [21 empty] | VV | 0
14 | 944944081R00 | Demontáž ochranné sítě z umělých vláken | m2 | 768 |  | 0 |  | 0 |  | 0 | 15 | 0 | 0 | 0 | 0 | 0 |  | RTS 20/ II | 0.018 | 13.82 |  | Práce |  |  |  | POL1_
15 | 94.01 | Ochrana stávající střechy sousedního objektu - proti poškození a znečištění | m2 | 15 |  | 0 |  | 0 |  | 0 | 15 | 0 | 0 | 0 | 0 | 0 |  | Indiv | 0 | 0 |  | Práce |  |  |  | POL1_
Díl: | 95 | Dokončovací konstrukce na pozemních stavbách |  |  |  | 0 |  | 0 |  | 0 |  | 0 |  | 0 |  | 0 |  |  |  | 0 | [5 empty] | DIL
16 | 95.01 | Ochrana stávajícího chodníku proti poškození a znečištění | m2 | 32 |  | 0 |  | 0 |  | 0 | 15 | 0 | 0 | 0 | 0 | 0 |  | Indiv | 0 | 0 |  | Práce |  |  |  | POL1_
|  | jižní : 16*2 |  | 32 | [21 empty] | VV | 0
17 | 95.02 | Demontáž, uskladnění a zpětná montáž - cedule | ks | 5 |  | 0 |  | 0 |  | 0 | 15 | 0 | 0 | 0 | 0 | 0 |  | Indiv | 0 | 0 |  | Práce |  |  |  | POL1_
18 | 95.03 | Demontáž, uskladnění a zpětná montáž | ks | 1 |  | 0 |  | 0 |  | 0 | 15 | 0 | 0 | 0 | 0 | 0 |  | Indiv | 0 | 0 |  | Práce |  |  |  | POL1_
19 | 95.04 | Demontáž, uskladnění a zpětná montáž reklamního panelu | ks | 1 |  | 0 |  | 0 |  | 0 | 15 | 0 | 0 | 0 | 0 | 0 |  | Indiv | 0 | 0 |  | Práce |  |  |  | POL1_
Díl: | 96 | Bourání konstrukcí |  |  |  | 0 |  | 0 |  | 0 |  | 0 |  | 0.04 |  | 42.6 |  |  |  | 192.81 | [5 empty] | DIL
20 | 974082113R00 | Vysekání rýh pro vodiče omítka stěn MVC šířka 5 cm | m | 71.5 |  | 0 |  | 0 |  | 0 | 15 | 0 | 0.00049 | 0.04 | 0.002 | 0.14 |  | RTS 20/ II | 0.082 | 5.86 |  | Práce |  |  |  | POL1_
|  | Včetně pomocného lešení o výšce podlahy do 1900 mm a pro zatížení do 1,5 kPa (150 kg/m2). | [23 empty] | POP
21 | 978015241R00 | Otlučení omítek vnějších MVC v složit.1-4 do 30 % | m2 | 656.9133 |  | 0 |  | 0 |  | 0 | 15 | 0 | 0 | 0 | 0.016 | 10.51 |  | RTS 20/ II | 0.06 | 39.41 |  | Práce |  |  |  | POL1_
|  | severní : | [23 empty] | VV | 0
|  | 5,3*9,36 |  | 49.608 | [21 empty] | VV | 0
|  | (0,6+0,97+1,7+0,97+3,74)*11,04 |  | 88.0992 | [21 empty] | VV | 0
|  | (0,6+1,7+3,74)*(13,79-11,04)*0,58 |  | 9.6338 | [21 empty] | VV | 0
|  | (0,9+1,7+0,97)*(2,75+0,65) |  | 12.138 | [21 empty] | VV | 0
|  | okna : | [23 empty] | VV | 0
|  | -1,2*2,1*3 |  | -7.56 | [21 empty] | VV | 0
|  | -1*1,9*3 |  | -5.7 | [21 empty] | VV | 0
|  | -0,6*0,9 |  | -0.54 | [21 empty] | VV | 0
|  | -1,2*1,5 |  | -1.8 | [21 empty] | VV | 0
|  | vrata : | [23 empty] | VV | 0
|  | -2,4*2,2 |  | -5.28 | [21 empty] | VV | 0
|  | římsa : | [23 empty] | VV | 0
|  | 5,3*0,3 |  | 1.59 | [21 empty] | VV | 0
|  | 1,2*0,3*3 |  | 1.08 | [21 empty] | VV | 0
|  | podhled : | [23 empty] | VV | 0
|  | 5,3*0,6 |  | 3.18 | [21 empty] | VV | 0
|  | Mezisoučet |  | 144.449 | [21 empty] | VV | 1
|  | západní : | [23 empty] | VV | 0
|  | 25,48*11,04 |  | 281.2992 | [21 empty] | VV | 0
|  | 25,48*(11,84-11,04)*0,5 |  | 10.192 | [21 empty] | VV | 0
|  | okna : | [23 empty] | VV | 0
|  | -0,6*0,9*18 |  | -9.72 | [21 empty] | VV | 0
|  | -1*1,7*(8+8+6) |  | -37.4 | [21 empty] | VV | 0
|  | dveře : | [23 empty] | VV | 0
|  | -0,9*2 |  | -1.8 | [21 empty] | VV | 0
|  | římsa : | [23 empty] | VV | 0
|  | 25,48*0,3*2 |  | 15.288 | [21 empty] | VV | 0
|  | 1,2*0,3*(10+10+7) |  | 9.72 | [21 empty] | VV | 0
|  | podhled : | [23 empty] | VV | 0
|  | 25,48*0,6 |  | 15.288 | [21 empty] | VV | 0
|  | Mezisoučet |  | 282.8672 | [21 empty] | VV | 1
|  | jižní : | [23 empty] | VV | 0
|  | 14,44*11,84 |  | 170.9696 | [21 empty] | VV | 0
|  | okna : | [23 empty] | VV | 0
|  | -0,6*0,9*10 |  | -5.4 | [21 empty] | VV | 0
|  | -1*1,7*(4+4+4) |  | -20.4 | [21 empty] | VV | 0
|  | -1,45*1,7*2 |  | -4.93 | [21 empty] | VV | 0
|  | arkýř : | [23 empty] | VV | 0
|  | 5*2 |  | 10 | [21 empty] | VV | 0
|  | 3,5*2*0,5*2 |  | 7 | [21 empty] | VV | 0
|  | -0,9*0,9*3 |  | -2.43 | [21 empty] | VV | 0
|  | dveře : | [23 empty] | VV | 0
|  | -1,45*2,77*1 |  | -4.0165 | [21 empty] | VV | 0
|  | římsa : | [23 empty] | VV | 0
|  | 14,44*0,3*2 |  | 8.664 | [21 empty] | VV | 0
|  | 1,2*0,3*(4+4+4) |  | 4.32 | [21 empty] | VV | 0
|  | 1,7*0,3*(1+1) |  | 1.02 | [21 empty] | VV | 0
|  | Mezisoučet |  | 164.7971 | [21 empty] | VV | 1
|  | východní : | [23 empty] | VV | 0
|  | 10,8*6 |  | 64.8 | [21 empty] | VV | 0
|  | Mezisoučet |  | 64.8 | [21 empty] | VV | 1
22 | 978036191R00 | Otlučení omítek břízolitových v rozsahu 100 % | m2 | 592.1133 |  | 0 |  | 0 |  | 0 | 15 | 0 | 0 | 0 | 0.05 | 29.61 |  | RTS 20/ II | 0.23 | 136.19 |  | Práce |  |  |  | POL1_
|  | odstranění břizolitové vrstvy : | [23 empty] | VV | 0
|  | severní : | [23 empty] | VV | 0
|  | 5,3*9,36 |  | 49.608 | [21 empty] | VV | 0
|  | (0,6+0,97+1,7+0,97+3,74)*11,04 |  | 88.0992 | [21 empty] | VV | 0
|  | (0,6+1,7+3,74)*(13,79-11,04)*0,58 |  | 9.6338 | [21 empty] | VV | 0
|  | (0,9+1,7+0,97)*(2,75+0,65) |  | 12.138 | [21 empty] | VV | 0
|  | okna : | [23 empty] | VV | 0
|  | -1,2*2,1*3 |  | -7.56 | [21 empty] | VV | 0
|  | -1*1,9*3 |  | -5.7 | [21 empty] | VV | 0
|  | -0,6*0,9 |  | -0.54 | [21 empty] | VV | 0
|  | -1,2*1,5 |  | -1.8 | [21 empty] | VV | 0
|  | vrata : | [23 empty] | VV | 0
|  | -2,4*2,2 |  | -5.28 | [21 empty] | VV | 0
|  | římsa : | [23 empty] | VV | 0
|  | 5,3*0,3 |  | 1.59 | [21 empty] | VV | 0
|  | 1,2*0,3*3 |  | 1.08 | [21 empty] | VV | 0
|  | podhled : | [23 empty] | VV | 0
|  | 5,3*0,6 |  | 3.18 | [21 empty] | VV | 0
|  | Mezisoučet |  | 144.449 | [21 empty] | VV | 1
|  | západní : | [23 empty] | VV | 0
|  | 25,48*11,04 |  | 281.2992 | [21 empty] | VV | 0
|  | 25,48*(11,84-11,04)*0,5 |  | 10.192 | [21 empty] | VV | 0
|  | okna : | [23 empty] | VV | 0
|  | -0,6*0,9*18 |  | -9.72 | [21 empty] | VV | 0
|  | -1*1,7*(8+8+6) |  | -37.4 | [21 empty] | VV | 0
|  | dveře : | [23 empty] | VV | 0
|  | -0,9*2 |  | -1.8 | [21 empty] | VV | 0
|  | římsa : | [23 empty] | VV | 0
|  | 25,48*0,3*2 |  | 15.288 | [21 empty] | VV | 0
|  | 1,2*0,3*(10+10+7) |  | 9.72 | [21 empty] | VV | 0
|  | podhled : | [23 empty] | VV | 0
|  | 25,48*0,6 |  | 15.288 | [21 empty] | VV | 0
|  | Mezisoučet |  | 282.8672 | [21 empty] | VV | 1
|  | jižní : | [23 empty] | VV | 0
|  | 14,44*11,84 |  | 170.9696 | [21 empty] | VV | 0
|  | okna : | [23 empty] | VV | 0
|  | -0,6*0,9*10 |  | -5.4 | [21 empty] | VV | 0
|  | -1*1,7*(4+4+4) |  | -20.4 | [21 empty] | VV | 0
|  | -1,45*1,7*2 |  | -4.93 | [21 empty] | VV | 0
|  | arkýř : | [23 empty] | VV | 0
|  | 5*2 |  | 10 | [21 empty] | VV | 0
|  | 3,5*2*0,5*2 |  | 7 | [21 empty] | VV | 0
|  | -0,9*0,9*3 |  | -2.43 | [21 empty] | VV | 0
|  | dveře : | [23 empty] | VV | 0
|  | -1,45*2,77*1 |  | -4.0165 | [21 empty] | VV | 0
|  | římsa : | [23 empty] | VV | 0
|  | 14,44*0,3*2 |  | 8.664 | [21 empty] | VV | 0
|  | 1,2*0,3*(4+4+4) |  | 4.32 | [21 empty] | VV | 0
|  | 1,7*0,3*(1+1) |  | 1.02 | [21 empty] | VV | 0
23 | 978059231R00 | Odsekání obkladů stěn z kamene nad 2 m2 | m2 | 13.8374 |  | 0 |  | 0 |  | 0 | 15 | 0 | 0 | 0 | 0.169 | 2.34 |  | RTS 20/ II | 0.82 | 11.35 |  | Práce |  |  |  | POL1_
|  | jižní : | [23 empty] | VV | 0
|  | 14,44*0,46 |  | 6.6424 | [21 empty] | VV | 0
|  | 14,44*(0,76-0,46)*0,5 |  | 2.166 | [21 empty] | VV | 0
|  | -1,45*0,46 |  | -0.667 | [21 empty] | VV | 0
|  | 0,89*3,2*2 |  | 5.696 | [21 empty] | VV | 0
Díl: | 99 | Staveništní přesun hmot |  |  |  | 0 |  | 0 |  | 0 |  | 0 |  | 0 |  | 0 |  |  |  | 62.1 | [5 empty] | DIL
24 | 999281108R00 | Přesun hmot pro opravy a údržbu do výšky 12 m | t | 32.8203 |  | 0 |  | 0 |  | 0 | 15 | 0 | 0 | 0 | 0 | 0 |  | RTS 20/ II | 1.892 | 62.1 |  | Přesun hmot |  |  |  | POL7_
Díl: | 764 | Konstrukce klempířské |  |  |  | 0 |  | 0 |  | 0 |  | 0 |  | 0.44 |  | 0.38 |  |  |  | 80.03 | [5 empty] | DIL
25 | 764812640R00 | Oplechování říms z lakovaného Pz plechu, rš 250 mm | m | 85.06 |  | 0 |  | 0 |  | 0 | 15 | 0 | 0.00124 | 0.11 | 0 | 0 |  | RTS 20/ II | 0.4001 | 34.03 |  | Práce |  |  |  | POL1_
|  | severní : 5,3 |  | 5.3 | [21 empty] | VV | 0
|  | západní : 25,48*2 |  | 50.96 | [21 empty] | VV | 0
|  | jižní : 14,4*2 |  | 28.8 | [21 empty] | VV | 0
26 | 764819213R00 | Odpadní trouby kruhové z lak.Pz plechu, D 120 mm | m | 57.6 |  | 0 |  | 0 |  | 0 | 15 | 0 | 0.00354 | 0.2 | 0 | 0 |  | RTS 20/ II | 0.219 | 12.61 |  | Práce |  |  |  | POL1_
|  | včetně kolena, objímky, spojovacího materiálu a zednické výpomoci. | [23 empty] | POP
|  | severní : 10,4+11,8 |  | 22.2 | [21 empty] | VV | 0
|  | západní : 11,8*2 |  | 23.6 | [21 empty] | VV | 0
|  | jižní : 11,8 |  | 11.8 | [21 empty] | VV | 0
27 | 764816131R00 | Oplechování parapetů, lakovaný Pz plech, rš 300 mm | m | 53.6 |  | 0 |  | 0 |  | 0 | 15 | 0 | 0.00236 | 0.13 | 0 | 0 |  | RTS 20/ II | 0.29 | 15.54 |  | Práce |  |  |  | POL1_
|  | včetně krytek a spojovacích prostředků. | [23 empty] | POP
|  | severní : 1,2*3 |  | 3.6 | [21 empty] | VV | 0
|  | západní : 1,2*(10+10+7) |  | 32.4 | [21 empty] | VV | 0
|  | jižní : 1,2*(4+4+4) |  | 14.4 | [21 empty] | VV | 0
|  | 1,6*2 |  | 3.2 | [21 empty] | VV | 0
28 | 764410850R00 | Demontáž oplechování parapetů,rš od 100 do 330 mm | m | 53.6 |  | 0 |  | 0 |  | 0 | 15 | 0 | 0 | 0 | 0.00135 | 0.07 |  | RTS 20/ II | 0.092 | 4.93 |  | Práce |  |  |  | POL1_
|  | severní : 1,2*3 |  | 3.6 | [21 empty] | VV | 0
|  | západní : 1,2*(10+10+7) |  | 32.4 | [21 empty] | VV | 0
|  | jižní : 1,2*(4+4+4) |  | 14.4 | [21 empty] | VV | 0
|  | 1,6*2 |  | 3.2 | [21 empty] | VV | 0
29 | 764421850R00 | Demontáž oplechování říms,rš od 250 do 330 mm | m | 85.06 |  | 0 |  | 0 |  | 0 | 15 | 0 | 0 | 0 | 0.00175 | 0.15 |  | RTS 20/ II | 0.0805 | 6.85 |  | Práce |  |  |  | POL1_
|  | severní : 5,3 |  | 5.3 | [21 empty] | VV | 0
|  | západní : 25,48*2 |  | 50.96 | [21 empty] | VV | 0
|  | jižní : 14,4*2 |  | 28.8 | [21 empty] | VV | 0
30 | 764454802R00 | Demontáž odpadních trub kruhových,D 120 mm | m | 57.6 |  | 0 |  | 0 |  | 0 | 15 | 0 | 0 | 0 | 0.00285 | 0.16 |  | RTS 20/ II | 0.069 | 3.97 |  | Práce |  |  |  | POL1_
|  | severní : 10,4+11,8 |  | 22.2 | [21 empty] | VV | 0
|  | západní : 11,8*2 |  | 23.6 | [21 empty] | VV | 0
|  | jižní : 11,8 |  | 11.8 | [21 empty] | VV | 0
31 | 998764102R00 | Přesun hmot pro klempířské konstr., výšky do 12 m | t | 0.43587 |  | 0 |  | 0 |  | 0 | 15 | 0 | 0 | 0 | 0 | 0 |  | RTS 20/ II | 4.82 | 2.1 |  | Přesun hmot |  |  |  | POL7_
Díl: | M21 | Elektromontáže |  |  |  | 0 |  | 0 |  | 0 |  | 0 |  | 0 |  | 0 |  |  |  | 8.26 | [5 empty] | DIL
32 | 210010002RU3 | Trubka ohebná pod omítku, vnější průměr 20 mm včetně dodávky | m | 71.2 |  | 0 |  | 0 |  | 0 | 15 | 0 | 7e-05 | 0 | 0 | 0 |  | RTS 20/ II | 0.08017 | 5.71 |  | Práce |  |  |  | POL1_
|  | severční : 12,8 |  | 12.8 | [21 empty] | VV | 0
|  | západní : 25,4+4 |  | 29.4 | [21 empty] | VV | 0
|  | jižní : 14,5*2 |  | 29 | [21 empty] | VV | 0
33 | 220280222R00 | Zatažení kabelu 2-20 žil do trubek/lišt | m | 75 |  | 0 |  | 0 |  | 0 | 15 | 0 | 0 | 0 | 0 | 0 |  | RTS 20/ II | 0.034 | 2.55 |  | Práce |  |  |  | POL1_
34 | 21.01 | Odpojení a znovuzapojení kabelů - pro zatažení do chrániček | soubor | 1 |  | 0 |  | 0 |  | 0 | 15 | 0 | 0 | 0 | 0 | 0 |  | Indiv | 0 | 0 |  | Práce |  |  |  | POL1_
35 | 21.02 | Dodávka a montáž - nová venkovní svítidla | ks | 3 |  | 0 |  | 0 |  | 0 | 15 | 0 | 0 | 0 | 0 | 0 |  | Indiv | 0 | 0 |  | Práce |  |  |  | POL1_
Díl: | D96 | Přesuny suti a vybouraných hmot |  |  |  | 0 |  | 0 |  | 0 |  | 0 |  | 0 |  | 0 |  |  |  | 82.53 | [5 empty] | DIL
36 | 979086112R00 | Nakládání nebo překládání suti a vybouraných hmot | t | 42.9832 |  | 0 |  | 0 |  | 0 | 15 | 0 | 0 | 0 | 0 | 0 |  | RTS 20/ II | 0.28 | 12.04 |  | Přesun suti |  |  |  | POL8_
37 | 979081111R00 | Odvoz suti a vybour. hmot na skládku do 1 km | t | 42.9832 |  | 0 |  | 0 |  | 0 | 15 | 0 | 0 | 0 | 0 | 0 |  | RTS 20/ II | 0.49 | 21.06 |  | Přesun suti |  |  |  | POL8_
38 | 979081121R00 | Příplatek k odvozu za každý další 1 km | t | 386.8486 |  | 0 |  | 0 |  | 0 | 15 | 0 | 0 | 0 | 0 | 0 |  | RTS 20/ II | 0 | 0 |  | Přesun suti |  |  |  | POL8_
39 | 979082111R00 | Vnitrostaveništní doprava suti do 10 m | t | 42.9832 |  | 0 |  | 0 |  | 0 | 15 | 0 | 0 | 0 | 0 | 0 |  | RTS 20/ II | 0.94 | 40.4 |  | Přesun suti |  |  |  | POL8_
40 | 979082121R00 | Příplatek k vnitrost. dopravě suti za dalších 5 m | t | 85.9664 |  | 0 |  | 0 |  | 0 | 15 | 0 | 0 | 0 | 0 | 0 |  | RTS 20/ II | 0.105 | 9.03 |  | Přesun suti |  |  |  | POL8_
41 | 979990107R00 | Poplatek za skládku suti | t | 42.9832 |  | 0 |  | 0 |  | 0 | 15 | 0 | 0 | 0 | 0 | 0 |  | Indiv | 0 | 0 |  | Přesun suti |  |  |  | POL8_
Díl: | VN | Vedlejší náklady |  |  |  | 0 |  | 0 |  | 0 |  | 0 |  | 0 |  | 0 |  |  |  | 0 | [5 empty] | DIL
42 | 005121 R | Zařízení staveniště | Soubor | 1 |  | 0 |  | 0 |  | 0 | 15 | 0 | 0 | 0 | 0 | 0 |  | Indiv | 0 | 0 |  | VRN |  |  |  | POL99_8
|  | Položka obsahuje | [23 empty] | POP
|  | - montáž mobilní buňky | [23 empty] | POP
|  | - montáž mobilního WC | [23 empty] | POP
|  | - oplocení staveniště | [23 empty] | POP
|  | - bezpečnostní opatření k zamezení vstupu nepovolaných osob | [23 empty] | POP
|  | - likvidace zařízení staveniště | [23 empty] | POP
Díl: | ON | Ostatní náklady |  |  |  | 0 |  | 0 |  | 0 |  | 0 |  | 0 |  | 0 |  |  |  | 0 | [5 empty] | DIL
43 | 005211030R | Dočasná dopravní opatření | Soubor | 1 |  | 0 |  | 0 |  | 0 | 15 | 0 | 0 | 0 | 0 | 0 |  | Indiv | 0 | 0 |  | VRN |  |  |  | POL99_8
|  | Náklady na vyhotovení návrhu dočasného dopravního značení, jeho projednání s dotčenými orgány a organizacemi, dodání dopravních značek a světelné signalizace, jejich rozmístění a přemísťování a jejich údržba v průběhu výstavby včetně následného odstranění po ukončení stavebních prací. | [23 empty] | POP |  | Náklady na vyhotovení návrhu dočasného dopravního značení, jeho projednání s dotčenými orgány a organizacemi, dodání dopravních značek a světelné signalizace, jejich rozmístění a přemísťování a jejich údržba v průběhu výstavby včetně následného odstranění po ukončení stavebních prací.
[24 empty] | 15 | 21 | DPH
| Celkem |  |  |  |  | 0 | [17 empty] | 0 | 0 | SUM
Poznámky uchazeče k zadání
POPUZIV
END
Note on S6: Jedná se o název CÚ, která je zadána u položky rozpočtu