## vykaz
K/P | Popis - nové konstrukce | MJ | Výměra | Jedn. cena | Cena
1. | Vozovka s asfaltovým krytem (D1-N-2 TDZ V asfaltový beton pro obrusné vrstvy ACO 11 40mm, postřik spojovací emulzní PS-B 0,5 kg/m2, asfaltový beton podkladní hrubozrnný ACP 16+ 70mm, infiltrační postřik asfaltový PI-A 1,0 kg/m2, štěrkodrť ŠDa 150mm, štěrkodrť ŠDb 150mm, celkem 410mm) | m2 | 2271
2 | Příčný práh, nájezdový práh a parkovací stání v uličním porstoru s dlážděným krytem (D2-D-1 TDZ V žulová dlažba DLI 80mm, lože z drtě 4/8 40mm, štěrkodrť ŠDa 150mm, štěrkodrť ŠDb 150mm, celkem 420mm) | m2 | 103
3 | Vjezdy a parkovací stání v zálivech s dlážděným krytem (D2-D-1 TDZ VI žulová dlažba DLI 80mm, lože z drtě 4/8 40mm, štěrkodrť ŠDb 250mm, celkem 370mm) | m2 | 434
4 | Pochozí plocha s krytem ze zatravňovací dlažby (D2-D-1 TDZ CH zatravňovací dlažba DLI 60mm, lože z drtě 4/8 30mm, štěrkodrť ŠD 150mm, celkem 240mm) | m2 | 46.5
5 | Doplnění stávajícího vjezdu s krytem z betonové dlažby | m2 | 8
6 | Doplnění stávajícího vjezdu s mlatovým krytem | m2 | 5
7 | Doplnění stávajícího vjezdu s betonovým krytem | m2 | 7
8 | Úprava aktivní zóny - stabilizace vápnem | m2 | 2900
9 | Sloupek, dle arch. návrhu | ks | 4
10 | Betonový obrubník silniční orientačních rozměrů 150/250 do betonového lože s opěrou - rovný | m | 878
11 | Betonový obrubník silniční orientačních rozměrů 150/250 do betonového lože s opěrou - oblouk R=2m | m | 13
12 | Betonový obrubník nájezdový orientačních rozměrů 150/150 do betonového lože s opěrou | m | 98
13 | Betonový obrubník přechodový orientačních rozměrů 150/150 - 150/250 do betonového lože s opěrou | m | 36
14 | Betonový obrubník silniční orientačních rozměrů 150/250 do betonového lože s opěrou - rohový vnitřní | ks | 16
15 | Betonový obrubník silniční orientačních rozměrů 150/250 do betonového lože s opěrou - rohový vnější | ks | 17
16 | Betonový obrubník silniční orientačních rozměrů 80/250 do betonového lože s opěrou - rovný | m | 246
17 | Kamenný obrubník 120/250 do betonového lože s opěrou | m | 37
18 | Reliéfní dlažba, tl. 80mm | m2 | 9.5
19 | Vodorovné dopravní značení V10a | m2 | 0.25
20 | Vodorovné dopravní značení V10f | m2 | 0.75
21 | Svislé dopravní značení - IZ5 | ks | 8
22 | Zatravněný poldr, dl. 193 m
| - zásyp prospustnou zeminou nebo stěrkodrtí | m3 | 81
| - trativodná trubka DN 100 | m | 193
| - štěrkopískové lože 0/32 | m3 | 5
| - stěrkodrť 16/32 | m3 | 75
| - filtrační a separační geotextilie | m2 | 548
23 | Uliční vpust - nová | ks | 4
24 | Odvodňovací žlab s mříží | m | 56
25 | Drenáž | m | 110
K/P | Popis - demolice | MJ | Výměra celkem | Jedn. cena | Cena
26 | Vybourání asfaltové vozovky, tl. cca 45 cm | m2 | 1091
27 | Zaříznutí asfaltové vozovky | m | 58
28 | Vybourání dlážděné konstrukce, tl cca 40 cm | m2 | 7
29 | Vybourání betonové konstrukce, tl. cca 40 cm | m2 | 14
30 | Vybourání mlatové konstrukce, tl. cca 40 cm | m2 | 103
31 | Vybourání stávají obruby | m | 244
32 | Rušená vpust | ks | 2
33 | Sejmutí ornice, tl. 0,15 m | m2 | 2690
34 | Výkop pro drenáž | m3 | 22
35 | Výkop | m3 | 350
36 | Násyp | m3 | 85

## kubatury
plocha | hloubka | kubatura
0
0
0
0
0
0
0
0
0
0
0
0
0
0