## Stavba
#RTSROZP# | Položkový rozpočet stavby
| Stavba: |  | 2025008 | Česká Kamenice - přípojky na p.p.č. 1666/49
| Objednatel: | [5 empty] | IČO:
DIČ:
| Projektant: | [5 empty] | IČO:
DIČ:
| Zhotovitel: | [5 empty] | IČO:
DIČ:
Vypracoval:
| Rozpis ceny | [6 empty] | Celkem
HSV | HSV | [6 empty] | 0
PSV | PSV | [6 empty] | 0
MON | MON | [6 empty] | 0
VN | Vedlejší náklady | [6 empty] | 0
ON | Ostatní náklady | [6 empty] | 0
| Celkem | [6 empty] | 0
Rekapitulace daní
0 | Základ pro sníženou DPH |  |  | 12 | % | 0 |  |  | CZK
0 | Snížená DPH |  |  | 12 | % | 0 |  |  | CZK
0 | Základ pro základní DPH |  |  | 21 | % | 0 |  |  | CZK
0 | Základní DPH |  |  | 21 | % | 0 |  |  | CZK
0 | Zaokrouhlení |  |  |  |  | 0 |  |  | CZK
| Cena celkem bez DPH |  |  |  |  | 0 |  |  | CZK
0 | Cena celkem s DPH |  |  |  |  | 0 |  |  | CZK
|  | v |  |  | dne
|  |  | Za zhotovitele |  |  |  | Za objednatele
Rekapitulace dílčích částí
#CASTI>> | Číslo | Název |  |  | Základ pro sníženou DPH | Základ pro základní DPH | DPH celkem | Cena celkem | %
1 | Stavba |  |  |  | 0 | 0 | 0 | 0
2 | 01 | Kanalizační přípojka |  |  | 0 | 0 | 0 | 0
3 | 2025008 | Česká Kamenice
2 | 02 | Zkapacitnění vodovodu - (IO.01, IO.02.1-IO.02.3) |  |  | 0 | 0 | 0 | 0
3 | 2025008 | Česká Kamenice
2 | 03 | Ostatní náklady |  |  | 0 | 0 | 0 | 0
3 | 2025008 | Česká Kamenice
| Celkem za stavbu |  |  |  | 0 | 0 | 0 | 0 | 0
Rekapitulace dílů
| Číslo | Název |  |  | Typ dílu |  |  | Celkem | %
| 1 | Zemní práce |  |  | HSV |  |  | 0
| 181 | Sadové úpravy |  |  | HSV |  |  | 0
| 2 | Základy a zvláštní zakládání |  |  | HSV |  |  | 0
| 3 | Svislé a kompletní konstrukce |  |  | HSV |  |  | 0
| 4 | Vodorovné konstrukce |  |  | HSV |  |  | 0
| 5 | Komunikace |  |  | HSV |  |  | 0
| 63 | Podlahy a podlahové konstrukce |  |  | HSV |  |  | 0
| 8 | Trubní vedení |  |  | HSV |  |  | 0
| 91 | Doplňující práce na komunikaci |  |  | HSV |  |  | 0
| 96 | Bourání konstrukcí |  |  | HSV |  |  | 0
| 99 | Staveništní přesun hmot |  |  | HSV |  |  | 0
| 722 | Vnitřní vodovod |  |  | PSV |  |  | 0
| D96 | Přesuny suti a vybouraných hmot |  |  | PSU |  |  | 0
| VN | Vedlejší náklady |  |  | VN |  |  | 0
| ON | Ostatní náklady |  |  | ON |  |  | 0
| Cena celkem | [6 empty] | 0 | 0
Note on D11: Název
Note on D12: Ulice
Note on D13: PSČ
Note on E13: Místo
Note on I11: IČO
Note on I12: DIČ

## VzorPolozky (hidden)
Položkový rozpočet
S:
O:
R:

## 01 2025008 Pol
Položkový rozpočet | [27 empty] | #TypZaznamu#
S: | 2025008 | Česká Kamenice - přípojky na p.p.č. 1666/49 | [25 empty] | STA
O: | 01 | Kanalizační přípojka | [22 empty] | STA |  |  | OBJ
R: | 2025008 | Česká Kamenice | [25 empty] | ROZ
P.č. | Číslo položky | Název položky | MJ | Množství | Cena / MJ | Celkem | Dodávka | Dodávka celk. | Montáž | Montáž celk. | DPH | Cena s DPH | Hmotnost / MJ | Hmotnost celk.(t) | Dem. hmotnost / MJ | Dem. hmotnost celk.(t) | Ceník | Cen. soustava / platnost | Cenová úroveň | Nhod / MJ | Nhod celk. | Dodavatel | Typ položky | Stav položky
Díl: | 1 | Zemní práce |  |  |  | 0 |  | 30875.94 |  | 137189.08 |  | 0 |  | 13.88 |  | 19.57 |  |  |  |  | 183.74 | [6 empty] | DIL
1 | 113106231R00 | Rozebrání dlažeb ze zámkové dlažby v kamenivu | m2 | 1.75 |  | 0 | 0 | 0 | 71.3 | 124.78 | 21 | 0 | 0 | 0 | 0 | 0 |  | RTS 24/ II | RTS 24/ II | 0.142 | 0.25 |  | Práce | Běžná |  |  |  | POL1_
2 | 113107515R00 | Odstranění podkladu pl. 50 m2,kam.drcené tl.15 cm | m2 | 31.19 |  | 0 | 0 | 0 | 364 | 11353.16 | 21 | 0 | 0 | 0 | 0.33 | 10.29 |  | RTS 24/ II | RTS 24/ II | 0.5265 | 16.42 |  | Práce | Běžná |  |  |  | POL1_
|  | pod asfaltovou vozovkou : | [25 empty] | VV | 0
|  | 10,8*1 |  | 10.8 | [23 empty] | VV | 0
|  | pod štěrkovou vozovkou : | [25 empty] | VV | 0
|  | 15,12 |  | 15.12 | [23 empty] | VV | 0
|  | 5,27*1 |  | 5.27 | [23 empty] | VV | 0
3 | 113107520R00 | Odstranění podkladu pl. 50 m2,kam.drcené tl.20 cm | m2 | 10.8 |  | 0 | 0 | 0 | 437 | 4719.6 | 21 | 0 | 0 | 0 | 0.44 | 4.75 |  | RTS 24/ II | RTS 24/ II | 0.632 | 6.83 |  | Práce | Běžná |  |  |  | POL1_
|  | pod asfaltovou vozovkou : | [25 empty] | VV | 0
|  | 10,8*1 |  | 10.8 | [23 empty] | VV | 0
4 | 113108305R00 | Odstranění asfaltové vrstvy pl.do 50 m2, tl. 5 cm | m2 | 28.15 |  | 0 | 0 | 0 | 138.5 | 3898.78 | 21 | 0 | 0 | 0 | 0.11 | 3.1 |  | RTS 24/ II | RTS 24/ II | 0.2 | 5.63 |  | Práce | Běžná |  |  |  | POL1_
|  | vrchní vrstva tl. 40 mm : 28,15 |  | 28.15 | [23 empty] | VV | 0
5 | 113108306R00 | Odstranění asfaltové vrstvy pl.do 50 m2, tl. 6 cm | m2 | 10.8 |  | 0 | 0 | 0 | 162.5 | 1755 | 21 | 0 | 0 | 0 | 0.132 | 1.43 |  | RTS 24/ II | RTS 24/ II | 0.235 | 2.54 |  | Práce | Běžná |  |  |  | POL1_
|  | spodní vrstva tl. 60 mm : 10,8*1 |  | 10.8 | [23 empty] | VV | 0
6 | 119001401R00 | Dočasné zajištění potrubí | m | 2 |  | 0 | 114.21 | 228.42 | 363.79 | 727.58 | 21 | 0 | 0.00868 | 0.02 | 0 | 0 |  | RTS 24/ II | RTS 24/ II | 0.703 | 1.41 |  | Práce | Běžná |  |  |  | POL1_
|  | přípojky vody : 1*2 |  | 2 | [23 empty] | VV | 0
7 | 121101100R00 | Sejmutí ornice, pl. do 400 m2, přemístění do 50 m | m3 | 0.8795 |  | 0 | 0 | 0 | 123.5 | 108.62 | 21 | 0 | 0 | 0 | 0 | 0 |  | RTS 24/ II | RTS 24/ II | 0.0952 | 0.08 |  | Práce | Běžná |  |  |  | POL1_
|  | plocha : 9,58*0,05 |  | 0.479 | [23 empty] | VV | 0
|  | nad výkopem : 2,67*1*0,15 |  | 0.4005 | [23 empty] | VV | 0
8 | 130001101R00 | Příplatek za ztížené hloubení v blízkosti vedení | m3 | 2 |  | 0 | 0 | 0 | 921 | 1842 | 21 | 0 | 0 | 0 | 0 | 0 |  | RTS 24/ II | RTS 24/ II | 1.763 | 3.53 |  | Práce | Běžná |  |  |  | POL1_
|  | kolem stáv. konstrukcí - vedení : 2*1 |  | 2 | [23 empty] | VV | 0
9 | 132201210R00 | Hloubení rýh š.do 200 cm hor.3 do 50 m3,STROJNĚ | m3 | 40.3109 |  | 0 | 0 | 0 | 627 | 25274.93 | 21 | 0 | 0 | 0 | 0 | 0 |  | RTS 24/ II | RTS 24/ II | 0.365 | 14.71 |  | Práce | Běžná |  |  |  | POL1_
|  | pod asfaltovou vozovkou : | [25 empty] | VV | 0
|  | 10,8*1*(2,67-0,45) |  | 23.976 | [23 empty] | VV | 0
|  | pod štěrkovou vozovkou : | [25 empty] | VV | 0
|  | (16,07-10,8)*1*(2,515-0,3) |  | 11.673 | [23 empty] | VV | 0
|  | pod trávníkem : | [25 empty] | VV | 0
|  | (18,84-16,07)*1*(2,605-0,2) |  | 6.6619 | [23 empty] | VV | 0
|  | Mezisoučet |  | 42.3109 | [23 empty] | VV | 1
|  | ruční výkop : | [25 empty] | VV | 0
|  | kolem stáv. konstrukcí - vedení : -2*1 |  | -2 | [23 empty] | VV | 0
|  | Mezisoučet |  | -2 | [23 empty] | VV | 1
10 | 133201101R00 | Hloubení šachet v hor.3 do 100 m3 | m3 | 2.85 |  | 0 | 0 | 0 | 1920 | 5472 | 21 | 0 | 0 | 0 | 0 | 0 |  | RTS 24/ II | RTS 24/ II | 3.131 | 8.92 |  | Práce | Běžná |  |  |  | POL1_
|  | kanalizační šachta : 1*1*2,85 |  | 2.85 | [23 empty] | VV | 0
11 | 139601102R00 | Ruční výkop jam, rýh a šachet v hornině tř. 3 | m3 | 2.7628 |  | 0 | 0 | 0 | 1690 | 4669.13 | 21 | 0 | 0 | 0 | 0 | 0 |  | RTS 24/ II | RTS 24/ II | 3.533 | 9.76 |  | Práce | Běžná |  |  |  | POL1_
|  | kolem stáv. konstrukcí - vedení : 2*1 |  | 2 | [23 empty] | VV | 0
|  | Mezisoučet |  | 2 | [23 empty] | VV | 1
|  | pro drenáž ve výkopu : | [25 empty] | VV | 0
|  | 19,07*0,2*0,2 |  | 0.7628 | [23 empty] | VV | 0
|  | Mezisoučet |  | 0.7628 | [23 empty] | VV | 1
12 | 151101102R00 | Pažení a rozepření stěn rýh - příložné - hl.do 4 m | m2 | 109.568 |  | 0 | 28.48 | 3120.5 | 294.02 | 32215.18 | 21 | 0 | 0.00085 | 0.09 | 0 | 0 |  | RTS 24/ II | RTS 24/ II | 0.479 | 52.48 |  | Práce | Běžná |  |  |  | POL1_
|  | výkop : 18,84*2,6*2 |  | 97.968 | [23 empty] | VV | 0
|  | šachta : 1*2,9*4 |  | 11.6 | [23 empty] | VV | 0
13 | 151101112R00 | Odstranění pažení stěn rýh - příložné - hl. do 4 m | m2 | 109.568 |  | 0 | 0 | 0 | 171 | 18736.13 | 21 | 0 | 0 | 0 | 0 | 0 |  | RTS 24/ II | RTS 24/ II | 0.327 | 35.83 |  | Práce | Běžná |  |  |  | POL1_
|  | výkop : 18,84*2,6*2 |  | 97.968 | [23 empty] | VV | 0
|  | šachta : 1*2,9*4 |  | 11.6 | [23 empty] | VV | 0
14 | 162401102R00 | Vodorovné přemístění výkopku z hor.1-4 do 2000 m | m3 | 43.4767 |  | 0 | 0 | 0 | 145.5 | 6325.85 | 21 | 0 | 0 | 0 | 0 | 0 |  | RTS 24/ II | RTS 24/ II | 0.011 | 0.48 |  | Práce | Běžná |  |  |  | POL1_
|  | odvoz na deponii investora : | [25 empty] | VV | 0
|  | ruční výkop : 2,7628 |  | 2.7628 | [23 empty] | VV | 0
|  | výkop rýhy : 40,3109 |  | 40.3109 | [23 empty] | VV | 0
|  | šachta : 2,85 |  | 2.85 | [23 empty] | VV | 0
|  | obsyp šachty : -2,44704 |  | -2.447 | [23 empty] | VV | 0
15 | 171201201R00 | Uložení sypaniny na skládce - sypanina na výšku přes 2m | m3 | 43.4767 |  | 0 | 0 | 0 | 20.2 | 878.23 | 21 | 0 | 0 | 0 | 0 | 0 |  | RTS 24/ II | RTS 24/ II | 0.009 | 0.39 |  | Práce | Běžná |  |  |  | POL1_
|  | odvoz na deponii investora : | [25 empty] | VV | 0
|  | ruční výkop : 2,7628 |  | 2.7628 | [23 empty] | VV | 0
|  | výkop rýhy : 40,3109 |  | 40.3109 | [23 empty] | VV | 0
|  | šachta : 2,85 |  | 2.85 | [23 empty] | VV | 0
|  | obsyp šachty : -2,44704 |  | -2.447 | [23 empty] | VV | 0
16 | 174101101R00 | Zásyp jam, rýh, šachet se zhutněním | m3 | 31.0069 |  | 0 | 0 | 0 | 159 | 4930.1 | 21 | 0 | 0 | 0 | 0 | 0 |  | RTS 24/ II | RTS 24/ II | 0.202 | 6.26 |  | Práce | Běžná |  |  |  | POL1_
|  | včetně strojního přemístění materiálu pro zásyp ze vzdálenosti do 10 m od okraje zásypu | [25 empty] | POP
|  | pod asfaltovou vozovkou : | [25 empty] | VV | 0
|  | 10,8*1*(2,67-0,15-0,45-0,45) |  | 17.496 | [23 empty] | VV | 0
|  | pod štěrkovou vozovkou : | [25 empty] | VV | 0
|  | (16,07-10,8)*1*(2,515-0,15-0,45-0,3) |  | 8.511 | [23 empty] | VV | 0
|  | pod trávníkem : | [25 empty] | VV | 0
|  | (18,84-16,07)*1*(2,605-0,15-0,45-0,2) |  | 4.9999 | [23 empty] | VV | 0
17 | 175101101RT2 | Obsyp potrubí bez prohození sypaniny s dodáním štěrkopísku frakce 0 - 4 mm | m3 | 8.0994 |  | 0 | 772.44 | 6256.29 | 783.56 | 6346.36 | 21 | 0 | 1.7 | 13.77 | 0 | 0 |  | RTS 24/ II | RTS 24/ II | 1.587 | 12.85 |  | Práce | Běžná |  |  |  | POL1_
|  | 18,84*1*0,45 |  | 8.478 | [23 empty] | VV | 0
|  | -3,14*0,08*0,08*18,84 |  | -0.37861 | [23 empty] | VV | 0
18 | 175101201R00 | Obsyp objektu bez prohození sypaniny | m3 | 2.447 |  | 0 | 0 | 0 | 1149 | 2811.65 | 21 | 0 | 0 | 0 | 0 | 0 |  | RTS 24/ II | RTS 24/ II | 2.195 | 5.37 |  | Práce | Běžná |  |  |  | POL1_
|  | šachta : | [25 empty] | VV | 0
|  | 1*1*2,85 |  | 2.85 | [23 empty] | VV | 0
|  | -3,14*0,2*0,2*2,85 |  | -0.35796 | [23 empty] | VV | 0
|  | -0,5*0,6*0,15 |  | -0.045 | [23 empty] | VV | 0
19 | 1.01 | Statická hutnící zkouška | soubor | 2 |  | 0 | 0 | 0 | 2500 | 5000 | 21 | 0 | 0 | 0 | 0 | 0 |  | Vlastní | Indiv | 0 | 0 |  | Práce | Běžná |  |  |  | POL1_
|  | 5x statická deska (předpoklad) - dle požadavku správace dotčené komunikace "na pláni" pod konstrukčními vrstvami komunikace | [25 empty] | POP |  | 5x statická deska (předpoklad) - dle požadavku správace dotčené komunikace "na pláni" pod konstrukčními vrstvami komunikace
20 | 58330002.AR | Máteriál vhodný k zásypu vč. dovozu | m3 | 31.0069 |  | 0 | 686 | 21270.73 | 0 | 0 | 21 | 0 | 0 | 0 | 0 | 0 | SPCM | RTS 24/ II | Indiv | 0 | 0 |  | Specifikace | Běžná |  |  |  | POL3_
|  | pod asfaltovou vozovkou : | [25 empty] | VV | 0
|  | 10,8*1*(2,67-0,15-0,45-0,45) |  | 17.496 | [23 empty] | VV | 0
|  | pod štěrkovou vozovkou : | [25 empty] | VV | 0
|  | (16,07-10,8)*1*(2,515-0,15-0,45-0,3) |  | 8.511 | [23 empty] | VV | 0
|  | pod trávníkem : | [25 empty] | VV | 0
|  | (18,84-16,07)*1*(2,605-0,15-0,45-0,2) |  | 4.9999 | [23 empty] | VV | 0
Díl: | 181 | Sadové úpravy |  |  |  | 0 |  | 101.21 |  | 1137.81 |  | 0 |  | 0 |  | 0 |  |  |  |  | 2.29 | [6 empty] | DIL
21 | 180402111R00 | Založení trávníku parkového výsevem v rovině | m2 | 9.58 |  | 0 | 2.29 | 21.94 | 30.21 | 289.41 | 21 | 0 | 0 | 0 | 0 | 0 |  | RTS 24/ II | RTS 24/ II | 0.06 | 0.57 |  | Práce | Běžná |  |  |  | POL1_
|  | plocha : 9,58 |  | 9.58 | [23 empty] | VV | 0
22 | 181301101R00 | Rozprostření ornice, rovina, tl. do 10 cm do 500m2 | m2 | 9.58 |  | 0 | 0 | 0 | 64.2 | 615.04 | 21 | 0 | 0 | 0 | 0 | 0 |  | RTS 24/ II | RTS 24/ II | 0.13 | 1.25 |  | Práce | Běžná |  |  |  | POL1_
|  | plocha tl. 50 mm : 9,58 |  | 9.58 | [23 empty] | VV | 0
23 | 181301102R00 | Rozprostření ornice, rovina, tl. 10-15 cm,do 500m2 | m2 | 2.67 |  | 0 | 0 | 0 | 87.4 | 233.36 | 21 | 0 | 0 | 0 | 0 | 0 |  | RTS 24/ II | RTS 24/ II | 0.177 | 0.47 |  | Práce | Běžná |  |  |  | POL1_
|  | nad výkopem tl. 150 mm : 2,67*1 |  | 2.67 | [23 empty] | VV | 0
24 | 00572410R | Směs travní parková II. mírná zátěž | kg | 0.479 |  | 0 | 165.5 | 79.27 | 0 | 0 | 21 | 0 | 0.001 | 0 | 0 | 0 | SPCM | RTS 24/ II | RTS 24/ II | 0 | 0 |  | Specifikace | Běžná |  |  |  | POL3_
|  | plocha : 9,58*0,05 |  | 0.479 | [23 empty] | VV | 0
Díl: | 2 | Základy a zvláštní zakládání |  |  |  | 0 |  | 868.23 |  | 3415.49 |  | 0 |  | 1.12 |  | 0 |  |  |  |  | 4.2 | [6 empty] | DIL
25 | 212531111R00 | Výplň odvodňov. trativodů kam. hrubě drcen. 32-63 mm | m3 | 0.6131 |  | 0 | 972.67 | 596.34 | 461.33 | 282.84 | 21 | 0 | 1.63 | 1 | 0 | 0 |  | RTS 24/ II | RTS 24/ II | 0.92 | 0.56 |  | Práce | Běžná |  |  |  | POL1_
|  | pro drenáž ve výkopu : | [25 empty] | VV | 0
|  | 19,07*0,2*0,2 |  | 0.7628 | [23 empty] | VV | 0
|  | -3,14*0,05*0,05*19,07 |  | -0.1497 | [23 empty] | VV | 0
26 | 215901101RT5 | Zhutnění podloží vibrační deskou | m2 | 19.84 |  | 0 | 0 | 0 | 140.5 | 2787.52 | 21 | 0 | 0 | 0 | 0 | 0 |  | RTS 24/ II | RTS 24/ II | 0.15 | 2.98 |  | Práce | Běžná |  |  |  | POL1_
|  | dno výkopu : 18,84*1 |  | 18.84 | [23 empty] | VV | 0
|  | šachta : 1*1 |  | 1 | [23 empty] | VV | 0
27 | 273314811R00 | Beton základových desek prostý C 30/37 | m3 | 0.045 |  | 0 | 4185.36 | 188.34 | 359.64 | 16.18 | 21 | 0 | 2.525 | 0.11 | 0 | 0 |  | RTS 24/ II | RTS 24/ II | 0.477 | 0.02 |  | Práce | Běžná |  |  |  | POL1_
|  | pod šachtu : 0,5*0,6*0,15 |  | 0.045 | [23 empty] | VV | 0
28 | 273351215R00 | Bednění stěn základových desek - zřízení | m2 | 0.33 |  | 0 | 253.19 | 83.55 | 829.81 | 273.84 | 21 | 0 | 0.03919 | 0.01 | 0 | 0 |  | RTS 24/ II | RTS 24/ II | 1.6 | 0.53 |  | Práce | Běžná |  |  |  | POL1_
|  | pod šachtu : (0,5+0,6)*2*0,15 |  | 0.33 | [23 empty] | VV | 0
29 | 273351216R00 | Bednění stěn základových desek - odstranění | m2 | 0.33 |  | 0 | 0 | 0 | 167 | 55.11 | 21 | 0 | 0 | 0 | 0 | 0 |  | RTS 24/ II | RTS 24/ II | 0.32 | 0.11 |  | Práce | Běžná |  |  |  | POL1_
|  | Včetně očištění, vytřídění a uložení bednicího materiálu. | [25 empty] | POP
|  | pod šachtu : (0,5+0,6)*2*0,15 |  | 0.33 | [23 empty] | VV | 0
Díl: | 4 | Vodorovné konstrukce |  |  |  | 0 |  | 1598.36 |  | 1866.32 |  | 0 |  | 5.34 |  | 0 |  |  |  |  | 3.72 | [6 empty] | DIL
30 | 451573111R00 | Lože pod potrubí ze štěrkopísku | m3 | 2.826 |  | 0 | 565.59 | 1598.36 | 660.41 | 1866.32 | 21 | 0 | 1.8908 | 5.34 | 0 | 0 |  | RTS 24/ II | RTS 24/ II | 1.317 | 3.72 |  | Práce | Běžná |  |  |  | POL1_
|  | 18,84*1*0,15 |  | 2.826 | [23 empty] | VV | 0
Díl: | 5 | Komunikace |  |  |  | 0 |  | 24879.55 |  | 10224.74 |  | 0 |  | 21.68 |  | 0 |  |  |  |  | 4.94 | [6 empty] | DIL
31 | 564851111RT3 | Podklad ze štěrkodrti po zhutnění tloušťky 15 cm štěrkodrť frakce 0-32 mm | m2 | 7.02 |  | 0 | 246.35 | 1729.38 | 33.15 | 232.71 | 21 | 0 | 0.345 | 2.42 | 0 | 0 |  | RTS 24/ II | RTS 24/ II | 0.026 | 0.18 |  | Práce | Běžná |  |  |  | POL1_
|  | pod dlažbu : 1,75 |  | 1.75 | [23 empty] | VV | 0
|  | štěrková vozovka : 5,27*1 |  | 5.27 | [23 empty] | VV | 0
32 | 564861111RT3 | Podklad ze štěrkodrti po zhutnění tloušťky 20 cm štěrkodrť frakce 0-32 mm | m2 | 10.8 |  | 0 | 328.61 | 3548.99 | 38.39 | 414.61 | 21 | 0 | 0.46 | 4.97 | 0 | 0 |  | RTS 24/ II | RTS 24/ II | 0.029 | 0.31 |  | Práce | Běžná |  |  |  | POL1_
|  | asfaltová vozovka : 10,8*1 |  | 10.8 | [23 empty] | VV | 0
33 | 564952111R00 | Podklad z mechanicky zpevněného kameniva tl. 15 cm | m2 | 25.92 |  | 0 | 264.98 | 6868.28 | 50.02 | 1296.52 | 21 | 0 | 0.36834 | 9.55 | 0 | 0 |  | RTS 24/ II | RTS 24/ II | 0.033 | 0.86 |  | Práce | Běžná |  |  |  | POL1_
|  | asfaltová vozovka : 10,8*1 |  | 10.8 | [23 empty] | VV | 0
|  | štěrková vozovka : 15,12 |  | 15.12 | [23 empty] | VV | 0
34 | 573231123R00 | Postřik spojovací, množství zbytkového asfaltu 0,3 kg/m2 | m2 | 28.15 |  | 0 | 8.53 | 240.12 | 1.57 | 44.2 | 21 | 0 | 0.0003 | 0.01 | 0 | 0 |  | RTS 24/ II | RTS 24/ II | 0.002 | 0.06 |  | Práce | Běžná |  |  |  | POL1_
|  | asfaltová vozovka : 28,15 |  | 28.15 | [23 empty] | VV | 0
35 | 577131111RT3 | Beton asfalt. ACO 11+ obrusný, š. do 3 m, tl. 4 cm plochy 0-200 m2 | m2 | 28.15 |  | 0 | 282.43 | 7950.4 | 177.57 | 4998.6 | 21 | 0 | 0.10373 | 2.92 | 0 | 0 |  | RTS 24/ II | RTS 24/ II | 0.064 | 1.8 |  | Práce | Běžná |  |  |  | POL1_
|  | asfaltová vozovka : 28,15 |  | 28.15 | [23 empty] | VV | 0
36 | 577151123RT3 | Beton asfalt. ACL 16+ ložný, š. do 3 m, tl. 6 cm plochy 0-200 m2 | m2 | 10.8 |  | 0 | 411.58 | 4445.06 | 250.42 | 2704.54 | 21 | 0 | 0.15559 | 1.68 | 0 | 0 |  | RTS 24/ II | RTS 24/ II | 0.082 | 0.89 |  | Práce | Běžná |  |  |  | POL1_
|  | asfaltová vozovka : 10,8*1 |  | 10.8 | [23 empty] | VV | 0
37 | 596215040R00 | Kladení zámkové dlažby tl. 8 cm do drtě tl. 4 cm | m2 | 1.75 |  | 0 | 55.61 | 97.32 | 304.89 | 533.56 | 21 | 0 | 0.0739 | 0.13 | 0 | 0 |  | RTS 24/ II | RTS 24/ II | 0.478 | 0.84 |  | Práce | Běžná |  |  |  | POL1_
Díl: | 8 | Trubní vedení |  |  |  | 0 |  | 20387.67 |  | 7072.64 |  | 0 |  | 0.18 |  | 0 |  |  |  |  | 11.54 | [6 empty] | DIL
38 | 871318111R00 | Kladení drenážního potrubí z plastických hmot | m | 19.07 |  | 0 | 0 | 0 | 25.5 | 486.29 | 21 | 0 | 0 | 0 | 0 | 0 |  | RTS 24/ II | RTS 24/ II | 0.05 | 0.95 |  | Práce | Běžná |  |  |  | POL1_
|  | ve výkopu : 19,07 |  | 19.07 | [23 empty] | VV | 0
39 | 871313121R00 | Montáž trub kanaliz. z plastu, hrdlových, DN 150 | m | 19.07 |  | 0 | 0.21 | 4 | 40.39 | 770.24 | 21 | 0 | 0 | 0 | 0 | 0 |  | RTS 24/ II | RTS 24/ II | 0.066 | 1.26 |  | Práce | Běžná |  |  |  | POL1_
|  | 19,07 |  | 19.07 | [23 empty] | VV | 0
40 | 877313123R00 | Montáž tvarovek jednoos. plast. gum.kroužek DN 150 | kus | 4 |  | 0 | 0.65 | 2.6 | 108.35 | 433.4 | 21 | 0 | 1e-05 | 0 | 0 | 0 |  | RTS 24/ II | RTS 24/ II | 0.176 | 0.7 |  | Práce | Běžná |  |  |  | POL1_
|  | šachtová vložka : 1 |  | 1 | [23 empty] | VV | 0
|  | zátka : 3 |  | 3 | [23 empty] | VV | 0
41 | 892571111R00 | Zkouška těsnosti kanalizace DN do 200, vodou | m | 19.07 |  | 0 | 2.16 | 41.19 | 37.54 | 715.89 | 21 | 0 | 0 | 0 | 0 | 0 |  | RTS 24/ II | RTS 24/ II | 0.059 | 1.13 |  | Práce | Běžná |  |  |  | POL1_
42 | 892573111R00 | Zabezpečení konců kanal. potrubí DN do 200, vodou | úsek | 1 |  | 0 | 405.18 | 405.18 | 3944.82 | 3944.82 | 21 | 0 | 0.00013 | 0 | 0 | 0 |  | RTS 24/ II | RTS 24/ II | 6.2 | 6.2 |  | Práce | Běžná |  |  |  | POL1_
|  | Položka je určena pro zabezpečení jakéhokoliv druhu potrubí v úseku mezi dvěma šachtami pro zkoušku těsnosti vodou. | [25 empty] | POP |  | Položka je určena pro zabezpečení jakéhokoliv druhu potrubí v úseku mezi dvěma šachtami pro zkoušku těsnosti vodou.
|  | V položce jsou zakalkulovány náklady na osazení a odstranění dvou těsnicích uzávěrů. | [25 empty] | POP
POP
|  | Instalace vaku zahrnuje: | [25 empty] | POP
|  | ¦důkladné mechanické očištění pláště vaku | [25 empty] | POP
|  | ¦důkladné očištění vnitřku trubky v délce instalovaného vaku | [25 empty] | POP
|  | ¦nafouknutí vaku na provozní tlak | [25 empty] | POP
|  | ¦opakovaná kontrola tlaku ve vaku pomocí manometru nebo pistolového tlakoměru | [25 empty] | POP
|  | ¦zajištění vaku proti vysunutí z potrubí (zaklínit trámkem) - zvláště průtočné vaky z kovovou výstuhou, hrozí svlečení a utržení vaku z tělesa | [25 empty] | POP |  | ¦zajištění vaku proti vysunutí z potrubí (zaklínit trámkem) - zvláště průtočné vaky z kovovou výstuhou, hrozí svlečení a utržení vaku z tělesa
|  | ¦přivázání vaku lanem za oko armatury vaku a šachetní stupačku (zajištění proti odplutí) | [25 empty] | POP
|  | ¦vypuštění vaku | [25 empty] | POP
|  | ¦opatrné vytažení vyfouknutého vaku z potrubí | [25 empty] | POP
43 | 894432112R00 | Osazení plastové šachty revizní prům.400 mm | kus | 1 |  | 0 | 0 | 0 | 722 | 722 | 21 | 0 | 0 | 0 | 0 | 0 |  | RTS 24/ II | RTS 24/ II | 1.3 | 1.3 |  | Práce | Běžná |  |  |  | POL1_
44 | 28611233R | Trubka PVC-U drenážní flexibilní d 100 mm | m | 20 |  | 0 | 34.1 | 682 | 0 | 0 | 21 | 0 | 0.00048 | 0.01 | 0 | 0 | SPCM | RTS 24/ II | RTS 24/ II | 0 | 0 |  | Specifikace | Běžná |  |  |  | POL3_
|  | ve výkopu : 20 |  | 20 | [23 empty] | VV | 0
45 | 286147912R | Trubka kanalizační odolná PPKGEM 160 x 4,9 x 500 mm kruhová tuhost SN 10 kN/m2 | kus | 1 |  | 0 | 369.5 | 369.5 | 0 | 0 | 21 | 0 | 0.00162 | 0 | 0 | 0 | SPCM | RTS 24/ II | RTS 24/ II | 0 | 0 |  | Specifikace | Běžná |  |  |  | POL3_
46 | 286147913R | Trubka kanalizační odolná PPKGEM 160 x 4,9 x 1000 mm kruhová tuhost SN 10 kN/m2 | kus | 1 |  | 0 | 627 | 627 | 0 | 0 | 21 | 0 | 0.00323 | 0 | 0 | 0 | SPCM | RTS 24/ II | RTS 24/ II | 0 | 0 |  | Specifikace | Běžná |  |  |  | POL3_
47 | 286147914R | Trubka kanalizační odolná PPKGEM 160 x 4,9 x 2000 mm kruhová tuhost SN 10 kN/m2 | kus | 9 |  | 0 | 1127 | 10143 | 0 | 0 | 21 | 0 | 0.00646 | 0.06 | 0 | 0 | SPCM | RTS 24/ II | RTS 24/ II | 0 | 0 |  | Specifikace | Běžná |  |  |  | POL3_
48 | 2865178915R | Vložka šachtová PVC KGF DN 160 dl. 240 mm | kus | 1 |  | 0 | 472.5 | 472.5 | 0 | 0 | 21 | 0 | 0.001 | 0 | 0 | 0 | SPCM | RTS 24/ II | RTS 24/ II | 0 | 0 |  | Specifikace | Běžná |  |  |  | POL3_
49 | 28651832.AR | Zátka hrdla kanalizační KGM DN 150 PVC | kus | 3 |  | 0 | 53.9 | 161.7 | 0 | 0 | 21 | 0 | 0.00025 | 0 | 0 | 0 | SPCM | RTS 24/ II | RTS 24/ II | 0 | 0 |  | Specifikace | Běžná |  |  |  | POL3_
50 | 28697057.AR | Dno šachtové PP DN 400 DN 160 - 3x vtok 1x výtok | kus | 1 |  | 0 | 752 | 752 | 0 | 0 | 21 | 0 | 0.00764 | 0.01 | 0 | 0 | SPCM | RTS 24/ II | RTS 24/ II | 0 | 0 |  | Specifikace | Běžná |  |  |  | POL3_
51 | 28697074.AR | Prodloužení šachtové PVC ŠACHTA DN 400 dl. 2000 mm | kus | 1 |  | 0 | 1427 | 1427 | 0 | 0 | 21 | 0 | 0.02722 | 0.03 | 0 | 0 | SPCM | RTS 24/ II | RTS 24/ II | 0 | 0 |  | Specifikace | Běžná |  |  |  | POL3_
52 | 286971412R | Roura šachtová teleskopická DN 400 mm | kus | 1 |  | 0 | 970 | 970 | 0 | 0 | 21 | 0 | 0.00725 | 0.01 | 0 | 0 | SPCM | RTS 24/ II | RTS 24/ II | 0 | 0 |  | Specifikace | Běžná |  |  |  | POL3_
53 | 55243064.AR | Poklop šachtový litina 400/40 t kruhový do teleskopu | kus | 1 |  | 0 | 4330 | 4330 | 0 | 0 | 21 | 0 | 0.055 | 0.06 | 0 | 0 | SPCM | RTS 24/ II | RTS 24/ II | 0 | 0 |  | Specifikace | Běžná |  |  |  | POL3_
Díl: | 91 | Doplňující práce na komunikaci |  |  |  | 0 |  | 1971.58 |  | 1832.22 |  | 0 |  | 0 |  | 0 |  |  |  |  | 1.79 | [6 empty] | DIL
54 | 919735111R00 | Řezání stávajícího živičného krytu tl. do 5 cm | m | 26 |  | 0 | 28.4 | 738.4 | 32.6 | 847.6 | 21 | 0 | 0 | 0 | 0 | 0 |  | RTS 24/ II | RTS 24/ II | 0.032 | 0.83 |  | Práce | Běžná |  |  |  | POL1_
|  | vrcní vrstva : 26 |  | 26 | [23 empty] | VV | 0
55 | 919735112R00 | Řezání stávajícího živičného krytu tl. 5 - 10 cm | m | 26 |  | 0 | 47.43 | 1233.18 | 37.87 | 984.62 | 21 | 0 | 0 | 0 | 0 | 0 |  | RTS 24/ II | RTS 24/ II | 0.037 | 0.96 |  | Práce | Běžná |  |  |  | POL1_
|  | spodní vrstva : 26 |  | 26 | [23 empty] | VV | 0
Díl: | 96 | Bourání konstrukcí |  |  |  | 0 |  | 198.98 |  | 687.05 |  | 0 |  | 0 |  | 0.01 |  |  |  |  | 1.06 | [6 empty] | DIL
56 | 970041200R00 | Vrtání jádrové do prostého betonu do D 200 mm | m | 0.15 |  | 0 | 1326.54 | 198.98 | 3853.46 | 578.02 | 21 | 0 | 0.00295 | 0 | 0.07536 | 0.01 |  | RTS 24/ II | RTS 24/ II | 5.7 | 0.86 |  | Práce | Běžná |  |  |  | POL1_
|  | vývrt do stávající šachty D182 mm : 0,15 |  | 0.15 | [23 empty] | VV | 0
57 | 979054441R00 | Očištění vybour. dlaždic s výplní kamen. těženým | m2 | 1.75 |  | 0 | 0 | 0 | 62.3 | 109.03 | 21 | 0 | 0 | 0 | 0 | 0 |  | RTS 24/ II | RTS 24/ II | 0.115 | 0.2 |  | Práce | Běžná |  |  |  | POL1_
|  | vybouraná dlažba : 1,75 |  | 1.75 | [23 empty] | VV | 0
Díl: | 99 | Staveništní přesun hmot |  |  |  | 0 |  | 0 |  | 5552.01 |  | 0 |  | 0 |  | 0 |  |  |  |  | 4.78 | [6 empty] | DIL
58 | 998222011R00 | Přesun hmot, pozemní komunikace, kryt z kameniva | t | 16.9373 |  | 0 | 0 | 0 | 84.9 | 1437.97 | 21 | 0 | 0 | 0 | 0 | 0 |  | RTS 24/ II | RTS 24/ II | 0.02 | 0.34 |  | Práce | Běžná |  |  |  | POL1_
|  | 7,02*0,345 |  | 2.4219 | [23 empty] | VV | 0
|  | 10,8*0,46 |  | 4.968 | [23 empty] | VV | 0
|  | 25,92*0,36834 |  | 9.5474 | [23 empty] | VV | 0
59 | 998225111R00 | Přesun hmot, pozemní komunikace, kryt živičný | t | 4.6004 |  | 0 | 0 | 0 | 72.5 | 333.53 | 21 | 0 | 0 | 0 | 0 | 0 |  | RTS 24/ II | RTS 24/ II | 0.016 | 0.07 |  | Práce | Běžná |  |  |  | POL1_
|  | 28,15*0,10373 |  | 2.92 | [23 empty] | VV | 0
|  | 10,8*0,15559 |  | 1.6804 | [23 empty] | VV | 0
60 | 998276101R00 | Přesun hmot, trubní vedení plastová, otevř. výkop | t | 20.6586 |  | 0 | 0 | 0 | 183 | 3780.51 | 21 | 0 | 0 | 0 | 0 | 0 |  | RTS 24/ II | RTS 24/ II | 0.2115 | 4.37 |  | Práce | Běžná |  |  |  | POL1_
|  | na vzdálenost 15 m od hrany výkopu nebo od okraje šachty | [25 empty] | POP
|  | celkem : 42,19619 |  | 42.1962 | [23 empty] | VV | 0
|  | štěrk : -16,93727 |  | -16.9373 | [23 empty] | VV | 0
|  | asfalt : -4,60037 |  | -4.6004 | [23 empty] | VV | 0
Díl: | D96 | Přesuny suti a vybouraných hmot |  |  |  | 0 |  | 0 |  | 7563.26 |  | 0 |  | 0 |  | 0 |  |  |  |  | 3.49 | [6 empty] | DIL
61 | 979084413R00 | Vodorovná doprava vybouraných hmot do 1 km | t | 15.0447 |  | 0 | 0 | 0 | 139.5 | 2098.74 | 21 | 0 | 0 | 0 | 0 | 0 |  | RTS 24/ II | RTS 24/ II | 0.155 | 2.33 |  | Práce | Běžná |  |  |  | POL1_
|  | na deponii investora : | [25 empty] | VV | 0
|  | vybourané kamenivo : | [25 empty] | VV | 0
|  | 31,19*0,33 |  | 10.2927 | [23 empty] | VV | 0
|  | 10,8*0,44 |  | 4.752 | [23 empty] | VV | 0
62 | 979084413R00 | Vodorovná doprava vybouraných hmot do 1 km | t | 4.5221 |  | 0 | 0 | 0 | 139.5 | 630.83 | 21 | 0 | 0 | 0 | 0 | 0 |  | RTS 24/ II | RTS 24/ II | 0.155 | 0.7 |  | Práce | Běžná |  |  |  | POL1_
|  | odvoz na skládku : | [25 empty] | VV | 0
|  | asfalt : | [25 empty] | VV | 0
|  | 28,15*0,11 |  | 3.0965 | [23 empty] | VV | 0
|  | 10,8*0,132 |  | 1.4256 | [23 empty] | VV | 0
63 | 979084419R00 | Příplatek za dopravu hmot za každý další 1 km | t | 31.6547 |  | 0 | 0 | 0 | 32.6 | 1031.94 | 21 | 0 | 0 | 0 | 0 | 0 |  | RTS 24/ II | RTS 24/ II | 0.008 | 0.25 |  | Práce | Běžná |  |  |  | POL1_
|  | odvoz na skládku : | [25 empty] | VV | 0
|  | asfalt : | [25 empty] | VV | 0
|  | 28,15*0,11*7 |  | 21.6755 | [23 empty] | VV | 0
|  | 10,8*0,132*7 |  | 9.9792 | [23 empty] | VV | 0
64 | 979084419R00 | Příplatek za dopravu hmot za každý další 1 km | t | 15.0447 |  | 0 | 0 | 0 | 32.6 | 490.46 | 21 | 0 | 0 | 0 | 0 | 0 |  | RTS 24/ II | RTS 24/ II | 0.008 | 0.12 |  | Práce | Běžná |  |  |  | POL1_
|  | na deponii investora : | [25 empty] | VV | 0
|  | vybourané kamenivo : | [25 empty] | VV | 0
|  | 31,19*0,33 |  | 10.2927 | [23 empty] | VV | 0
|  | 10,8*0,44 |  | 4.752 | [23 empty] | VV | 0
65 | 979999995R00 | Poplatek za uloženíi asfaltu, kusovost do 1600 cm2, (skup.170302) | t | 4.5221 |  | 0 | 0 | 0 | 687 | 3106.68 | 21 | 0 | 0 | 0 | 0 | 0 |  | RTS 24/ II | RTS 24/ II | 0 | 0 |  | Práce | Běžná |  |  |  | POL1_
|  | 170 302 | [25 empty] | POP
|  | asfalt : | [25 empty] | VV | 0
|  | 28,15*0,11 |  | 3.0965 | [23 empty] | VV | 0
|  | 10,8*0,132 |  | 1.4256 | [23 empty] | VV | 0
66 | 979093111R00 | Uložení suti na skládku bez zhutnění | t | 15.0447 |  | 0 | 0 | 0 | 13.6 | 204.61 | 21 | 0 | 0 | 0 | 0 | 0 |  | RTS 24/ II | RTS 24/ II | 0.006 | 0.09 |  | Práce | Běžná |  |  |  | POL1_
|  | na deponii investora : | [25 empty] | VV | 0
|  | vybourané kamenivo : | [25 empty] | VV | 0
|  | 31,19*0,33 |  | 10.2927 | [23 empty] | VV | 0
|  | 10,8*0,44 |  | 4.752 | [23 empty] | VV | 0
[26 empty] | 12 | 21 | DPH
| Celkem |  |  |  |  | 0 | [19 empty] | 0 | 0 | SUM
Poznámky uchazeče k zadání
POPUZIV
END
Note on S6: Jedná se o informaci, zda se jedná o položku, která je do rozpočtu zadána z cenové soustavy RTS, nebo vlastní.
Note on T6: Jedná se o název CÚ, která je zadána u položky rozpočtu

## 02 2025008 Pol
Položkový rozpočet | [27 empty] | #TypZaznamu#
S: | 2025008 | Česká Kamenice - přípojky na p.p.č. 1666/49 | [25 empty] | STA
O: | 02 | Zkapacitnění vodovodu - (IO.01, IO.02.1-IO.02.3) | [22 empty] | STA |  |  | OBJ
R: | 2025008 | Česká Kamenice | [25 empty] | ROZ
P.č. | Číslo položky | Název položky | MJ | Množství | Cena / MJ | Celkem | Dodávka | Dodávka celk. | Montáž | Montáž celk. | DPH | Cena s DPH | Hmotnost / MJ | Hmotnost celk.(t) | Dem. hmotnost / MJ | Dem. hmotnost celk.(t) | Ceník | Cen. soustava / platnost | Cenová úroveň | Nhod / MJ | Nhod celk. | Dodavatel | Typ položky | Stav položky
Díl: | 1 | Zemní práce |  |  |  | 0 |  | 57909.24 |  | 293338.15 |  | 0 |  | 41.62 |  | 64.82 |  |  |  |  | 389.31 | [6 empty] | DIL
1 | 113107515R00 | Odstranění podkladu pl. 50 m2,kam.drcené tl.15 cm | m2 | 70.05 |  | 0 | 0 | 0 | 364 | 25498.2 | 21 | 0 | 0 | 0 | 0.33 | 23.12 |  | RTS 24/ II | RTS 24/ II | 0.5265 | 36.88 |  | Práce | Běžná |  |  |  | POL1_
|  | vozovka asfalt : | [25 empty] | VV | 0
|  | IO.01 : 50,81*1 |  | 50.81 | [23 empty] | VV | 0
|  | IO.02.1 : 3,5*1 |  | 3.5 | [23 empty] | VV | 0
|  | IO.02.2 : 1*1 |  | 1 | [23 empty] | VV | 0
|  | IO.02.3 : 0,74*1 |  | 0.74 | [23 empty] | VV | 0
|  | vozovka štěrk : | [25 empty] | VV | 0
|  | IO.02.1 : 3,5*1*2 |  | 7 | [23 empty] | VV | 0
|  | IO.02.2 : 3,5*1*2 |  | 7 | [23 empty] | VV | 0
2 | 113107520R00 | Odstranění podkladu pl. 50 m2,kam.drcené tl.20 cm | m2 | 50.81 |  | 0 | 0 | 0 | 437 | 22203.97 | 21 | 0 | 0 | 0 | 0.44 | 22.36 |  | RTS 24/ II | RTS 24/ II | 0.632 | 32.11 |  | Práce | Běžná |  |  |  | POL1_
|  | vozovka asfalt : | [25 empty] | VV | 0
|  | IO.01 : 50,81*1 |  | 50.81 | [23 empty] | VV | 0
3 | 113108305R00 | Odstranění asfaltové vrstvy pl.do 50 m2, tl. 5 cm | m2 | 108.5 |  | 0 | 0 | 0 | 138.5 | 15027.25 | 21 | 0 | 0 | 0 | 0.11 | 11.94 |  | RTS 24/ II | RTS 24/ II | 0.2 | 21.7 |  | Práce | Běžná |  |  |  | POL1_
|  | vrchní vrstva tl. 40 mm : | [25 empty] | VV | 0
|  | IO.01 : 108,5 |  | 108.5 | [23 empty] | VV | 0
4 | 113108306R00 | Odstranění asfaltové vrstvy pl.do 50 m2, tl. 6 cm | m2 | 56.05 |  | 0 | 0 | 0 | 162.5 | 9108.13 | 21 | 0 | 0 | 0 | 0.132 | 7.4 |  | RTS 24/ II | RTS 24/ II | 0.235 | 13.17 |  | Práce | Běžná |  |  |  | POL1_
|  | spodní vrstva : | [25 empty] | VV | 0
|  | IO.01 : 50,81*1 |  | 50.81 | [23 empty] | VV | 0
|  | IO.02.1 : 3,5*1 |  | 3.5 | [23 empty] | VV | 0
|  | IO.02.2 : 1*1 |  | 1 | [23 empty] | VV | 0
|  | IO.02.3 : 0,74*1 |  | 0.74 | [23 empty] | VV | 0
5 | 121101100R00 | Sejmutí ornice, pl. do 400 m2, přemístění do 50 m | m3 | 1.601 |  | 0 | 0 | 0 | 123.5 | 197.72 | 21 | 0 | 0 | 0 | 0 | 0 |  | RTS 24/ II | RTS 24/ II | 0.0952 | 0.15 |  | Práce | Běžná |  |  |  | POL1_
|  | plocha : 15,52*0,05 |  | 0.776 | [23 empty] | VV | 0
|  | nad výkopem : | [25 empty] | VV | 0
|  | IO.02.2 : 0,5*1*0,15 |  | 0.075 | [23 empty] | VV | 0
|  | IO.02.3 : 5*1*0,15 |  | 0.75 | [23 empty] | VV | 0
6 | 130001101R00 | Příplatek za ztížené hloubení v blízkosti vedení | m3 | 2.5 |  | 0 | 0 | 0 | 921 | 2302.5 | 21 | 0 | 0 | 0 | 0 | 0 |  | RTS 24/ II | RTS 24/ II | 1.763 | 4.41 |  | Práce | Běžná |  |  |  | POL1_
|  | kolem stáv. konstrukcí - vedení : 2,5 |  | 2.5 | [23 empty] | VV | 0
7 | 132201210R00 | Hloubení rýh š.do 200 cm hor.3 do 50 m3,STROJNĚ | m3 | 82.2625 |  | 0 | 0 | 0 | 627 | 51578.59 | 21 | 0 | 0 | 0 | 0 | 0 |  | RTS 24/ II | RTS 24/ II | 0.365 | 30.03 |  | Práce | Běžná |  |  |  | POL1_
|  | vozovka asfalt : | [25 empty] | VV | 0
|  | IO.01 : 50,81*1*(1,7-0,45) |  | 63.5125 | [23 empty] | VV | 0
|  | IO.02.1 : 3,5*1*(1,75-0,45) |  | 4.55 | [23 empty] | VV | 0
|  | IO.02.2 : 1*1*(1,7-0,45) |  | 1.25 | [23 empty] | VV | 0
|  | IO.02.3 : 0,74*1*(1,7-0,45) |  | 0.925 | [23 empty] | VV | 0
|  | vozovka štěrk : | [25 empty] | VV | 0
|  | IO.02.1 : 3,5*1*(1,65-0,3) |  | 4.725 | [23 empty] | VV | 0
|  | IO.02.2 : 1*1*(1,5-0,3) |  | 1.2 | [23 empty] | VV | 0
|  | travnatá plocha : | [25 empty] | VV | 0
|  | IO.02.2 : 0,5*1*(1,4-0,2) |  | 0.6 | [23 empty] | VV | 0
|  | IO.02.3 : 5*1*(1,8-0,2) |  | 8 | [23 empty] | VV | 0
|  | Mezisoučet |  | 84.7625 | [23 empty] | VV | 1
|  | kolem stáv. konstrukcí - vedení : -2,5 |  | -2.5 | [23 empty] | VV | 0
|  | Mezisoučet |  | -2.5 | [23 empty] | VV | 1
8 | 133201101R00 | Hloubení šachet v hor.3 do 100 m3 | m3 | 20.88 |  | 0 | 0 | 0 | 1920 | 40089.6 | 21 | 0 | 0 | 0 | 0 | 0 |  | RTS 24/ II | RTS 24/ II | 3.131 | 65.38 |  | Práce | Běžná |  |  |  | POL1_
|  | vodoměrná šachta : 3*3*2,32 |  | 20.88 | [23 empty] | VV | 0
9 | 139601102R00 | Ruční výkop jam, rýh a šachet v hornině tř. 3 | m3 | 5.2372 |  | 0 | 0 | 0 | 1690 | 8850.87 | 21 | 0 | 0 | 0 | 0 | 0 |  | RTS 24/ II | RTS 24/ II | 3.533 | 18.5 |  | Práce | Běžná |  |  |  | POL1_
|  | kolem stáv. konstrukcí - vedení : 2,5 |  | 2.5 | [23 empty] | VV | 0
|  | Mezisoučet |  | 2.5 | [23 empty] | VV | 1
|  | pro drenáž ve výkopu : | [25 empty] | VV | 0
|  | (50,81+7,5+4,38+5,74)*0,2*0,2 |  | 2.7372 | [23 empty] | VV | 0
|  | Mezisoučet |  | 2.7372 | [23 empty] | VV | 1
10 | 151101101R00 | Pažení a rozepření stěn rýh - příložné - hl.do 2 m | m2 | 267.72 |  | 0 | 14.58 | 3903.36 | 151.92 | 40672.02 | 21 | 0 | 0.00098 | 0.26 | 0 | 0 |  | RTS 24/ II | RTS 24/ II | 0.236 | 63.18 |  | Práce | Běžná |  |  |  | POL1_
|  | IO.01 : 50,81*1,8*2 |  | 182.916 | [23 empty] | VV | 0
|  | IO.02.1 : 7,5*1,8*2 |  | 27 | [23 empty] | VV | 0
|  | IO.02.2 : 4,38*1,5*2 |  | 13.14 | [23 empty] | VV | 0
|  | IO.02.3 : 5,74*1,8*2 |  | 20.664 | [23 empty] | VV | 0
|  | šachta : 3*2*4 |  | 24 | [23 empty] | VV | 0
11 | 151101111R00 | Odstranění pažení stěn rýh - příložné - hl. do 2 m | m2 | 267.72 |  | 0 | 0 | 0 | 36.6 | 9798.55 | 21 | 0 | 0 | 0 | 0 | 0 |  | RTS 24/ II | RTS 24/ II | 0.07 | 18.74 |  | Práce | Běžná |  |  |  | POL1_
|  | IO.01 : 50,81*1,8*2 |  | 182.916 | [23 empty] | VV | 0
|  | IO.02.1 : 7,5*1,8*2 |  | 27 | [23 empty] | VV | 0
|  | IO.02.2 : 4,38*1,5*2 |  | 13.14 | [23 empty] | VV | 0
|  | IO.02.3 : 5,74*1,8*2 |  | 20.664 | [23 empty] | VV | 0
|  | šachta : 3*2*4 |  | 24 | [23 empty] | VV | 0
12 | 162401102R00 | Vodorovné přemístění výkopku z hor.1-4 do 2000 m | m3 | 92.792 |  | 0 | 0 | 0 | 145.5 | 13501.23 | 21 | 0 | 0 | 0 | 0 | 0 |  | RTS 24/ II | RTS 24/ II | 0.011 | 1.02 |  | Práce | Běžná |  |  |  | POL1_
|  | odvoz na deponii investora : | [25 empty] | VV | 0
|  | ruční výkop : 5,2372 |  | 5.2372 | [23 empty] | VV | 0
|  | výkop rýhy : 82,2625 |  | 82.2625 | [23 empty] | VV | 0
|  | šachta : 20,88 |  | 20.88 | [23 empty] | VV | 0
|  | obsyp šachty : -15,58771 |  | -15.5877 | [23 empty] | VV | 0
13 | 171201201R00 | Uložení sypaniny na skládce - sypanina na výšku přes 2m | m3 | 92.792 |  | 0 | 0 | 0 | 20.2 | 1874.4 | 21 | 0 | 0 | 0 | 0 | 0 |  | RTS 24/ II | RTS 24/ II | 0.009 | 0.84 |  | Práce | Běžná |  |  |  | POL1_
|  | odvoz na deponii investora : | [25 empty] | VV | 0
|  | ruční výkop : 5,2372 |  | 5.2372 | [23 empty] | VV | 0
|  | výkop rýhy : 82,2625 |  | 82.2625 | [23 empty] | VV | 0
|  | šachta : 20,88 |  | 20.88 | [23 empty] | VV | 0
|  | obsyp šachty : -15,58771 |  | -15.5877 | [23 empty] | VV | 0
14 | 174101101R00 | Zásyp jam, rýh, šachet se zhutněním | m3 | 51.3313 |  | 0 | 0 | 0 | 159 | 8161.68 | 21 | 0 | 0 | 0 | 0 | 0 |  | RTS 24/ II | RTS 24/ II | 0.202 | 10.37 |  | Práce | Běžná |  |  |  | POL1_
|  | včetně strojního přemístění materiálu pro zásyp ze vzdálenosti do 10 m od okraje zásypu | [25 empty] | POP
|  | vozovka asfalt : | [25 empty] | VV | 0
|  | IO.01 : 50,81*1*(1,7-0,15-0,363-0,45) |  | 37.447 | [23 empty] | VV | 0
|  | IO.02.1 : 3,5*1*(1,75-0,15-0,332-0,45) |  | 2.863 | [23 empty] | VV | 0
|  | IO.02.2 : 1*1*(1,7-0,15-0,34-0,45) |  | 0.76 | [23 empty] | VV | 0
|  | IO.02.3 : 0,74*1*(1,7-0,15-0,332-0,45) |  | 0.56832 | [23 empty] | VV | 0
|  | vozovka štěrk : | [25 empty] | VV | 0
|  | IO.02.1 : 3,5*1*(1,65-0,15-0,332-0,3) |  | 3.038 | [23 empty] | VV | 0
|  | IO.02.2 : 1*1*(1,5-0,15-0,34-0,3) |  | 0.71 | [23 empty] | VV | 0
|  | travnatá plocha : | [25 empty] | VV | 0
|  | IO.02.2 : 0,5*1*(1,4-0,15-0,34-0,2) |  | 0.355 | [23 empty] | VV | 0
|  | IO.02.3 : 5*1*(1,8-0,15-0,332-0,2) |  | 5.59 | [23 empty] | VV | 0
15 | 175101101RT2 | Obsyp potrubí bez prohození sypaniny s dodáním štěrkopísku frakce 0 - 4 mm | m3 | 24.3289 |  | 0 | 772.44 | 18792.62 | 783.56 | 19063.16 | 21 | 0 | 1.7 | 41.36 | 0 | 0 |  | RTS 24/ II | RTS 24/ II | 1.587 | 38.61 |  | Práce | Běžná |  |  |  | POL1_
|  | IO.01 : 50,81*1*(0,063+0,3) |  | 18.444 | [23 empty] | VV | 0
|  | IO.02.1 : 7,5*1*(0,032+0,3) |  | 2.49 | [23 empty] | VV | 0
|  | IO.02.2 : 4,38*1*(0,04+0,3) |  | 1.4892 | [23 empty] | VV | 0
|  | IO.02.3 : 5,74*1*(0,032+0,3) |  | 1.9057 | [23 empty] | VV | 0
16 | 175101201R00 | Obsyp objektu bez prohození sypaniny | m3 | 15.5877 |  | 0 | 0 | 0 | 1149 | 17910.28 | 21 | 0 | 0 | 0 | 0 | 0 |  | RTS 24/ II | RTS 24/ II | 2.195 | 34.22 |  | Práce | Běžná |  |  |  | POL1_
|  | šachta : | [25 empty] | VV | 0
|  | 3*3*2,32 |  | 20.88 | [23 empty] | VV | 0
|  | polštář : -2*2*0,1 |  | -0.4 | [23 empty] | VV | 0
|  | deska : -1,616*1,416*0,2 |  | -0.45765 | [23 empty] | VV | 0
|  | šachta : -1,616*1,416*1,938 |  | -4.4346 | [23 empty] | VV | 0
17 | 1.01 | Statická hutnící zkouška | soubor | 3 |  | 0 | 0 | 0 | 2500 | 7500 | 21 | 0 | 0 | 0 | 0 | 0 |  | Vlastní | Indiv | 0 | 0 |  | Práce | Běžná |  |  |  | POL1_
|  | 5x statická deska (předpoklad) - dle požadavku správace dotčené komunikace "na pláni" pod konstrukčními vrstvami komunikace | [25 empty] | POP |  | 5x statická deska (předpoklad) - dle požadavku správace dotčené komunikace "na pláni" pod konstrukčními vrstvami komunikace
18 | 58330002.AR | Máteriál vhodný k zásypu vč. dovozu | m3 | 51.3313 |  | 0 | 686 | 35213.26 | 0 | 0 | 21 | 0 | 0 | 0 | 0 | 0 | SPCM | RTS 24/ II | Indiv | 0 | 0 |  | Specifikace | Běžná |  |  |  | POL3_
Díl: | 181 | Sadové úpravy |  |  |  | 0 |  | 163.97 |  | 1945.94 |  | 0 |  | 0 |  | 0 |  |  |  |  | 3.92 | [6 empty] | DIL
19 | 180402111R00 | Založení trávníku parkového výsevem v rovině | m2 | 15.52 |  | 0 | 2.29 | 35.54 | 30.21 | 468.86 | 21 | 0 | 0 | 0 | 0 | 0 |  | RTS 24/ II | RTS 24/ II | 0.06 | 0.93 |  | Práce | Běžná |  |  |  | POL1_
20 | 181301101R00 | Rozprostření ornice, rovina, tl. do 10 cm do 500m2 | m2 | 15.52 |  | 0 | 0 | 0 | 64.2 | 996.38 | 21 | 0 | 0 | 0 | 0 | 0 |  | RTS 24/ II | RTS 24/ II | 0.13 | 2.02 |  | Práce | Běžná |  |  |  | POL1_
|  | vrcní vrstva tl 50 mm : 15,52 |  | 15.52 | [23 empty] | VV | 0
21 | 181301102R00 | Rozprostření ornice, rovina, tl. 10-15 cm,do 500m2 | m2 | 5.5 |  | 0 | 0 | 0 | 87.4 | 480.7 | 21 | 0 | 0 | 0 | 0 | 0 |  | RTS 24/ II | RTS 24/ II | 0.177 | 0.97 |  | Práce | Běžná |  |  |  | POL1_
|  | nad výkopem tl. 150 mm : | [25 empty] | VV | 0
|  | IO.02.2 : 0,5*1 |  | 0.5 | [23 empty] | VV | 0
|  | IO.02.3 : 5*1 |  | 5 | [23 empty] | VV | 0
22 | 00572410R | Směs travní parková II. mírná zátěž | kg | 0.776 |  | 0 | 165.5 | 128.43 | 0 | 0 | 21 | 0 | 0.001 | 0 | 0 | 0 | SPCM | RTS 24/ II | RTS 24/ II | 0 | 0 |  | Specifikace | Běžná |  |  |  | POL3_
|  | 15,52*0,05 |  | 0.776 | [23 empty] | VV | 0
Díl: | 2 | Základy a zvláštní zakládání |  |  |  | 0 |  | 4755.3 |  | 13527.07 |  | 0 |  | 5.53 |  | 0 |  |  |  |  | 16.61 | [6 empty] | DIL
23 | 212531111R00 | Výplň odvodňov. trativodů kam. hrubě drcen. 32-63 mm | m3 | 2.2 |  | 0 | 972.67 | 2139.89 | 461.33 | 1014.94 | 21 | 0 | 1.63 | 3.59 | 0 | 0 |  | RTS 24/ II | RTS 24/ II | 0.92 | 2.02 |  | Práce | Běžná |  |  |  | POL1_
|  | pro drenáž ve výkopu : | [25 empty] | VV | 0
|  | (50,81+7,5+4,38+5,74)*0,2*0,2 |  | 2.7372 | [23 empty] | VV | 0
|  | -3,14*0,05*0,05*(50,81+7,5+4,38+5,74) |  | -0.53718 | [23 empty] | VV | 0
24 | 215901101RT5 | Zhutnění podloží vibrační deskou | m2 | 77.43 |  | 0 | 0 | 0 | 140.5 | 10878.92 | 21 | 0 | 0 | 0 | 0 | 0 |  | RTS 24/ II | RTS 24/ II | 0.15 | 11.61 |  | Práce | Běžná |  |  |  | POL1_
|  | IO.01 : 50,81*1 |  | 50.81 | [23 empty] | VV | 0
|  | IO.02.1 : 7,5*1 |  | 7.5 | [23 empty] | VV | 0
|  | IO.02.2 : 4,38*1 |  | 4.38 | [23 empty] | VV | 0
|  | IO.02.3 : 5,74*1 |  | 5.74 | [23 empty] | VV | 0
|  | šachta : 3*3 |  | 9 | [23 empty] | VV | 0
25 | 271531112R00 | Polštář základu z kameniva hr. drceného 32-63 mm | m3 | 0.4 |  | 0 | 1035.41 | 414.16 | 647.59 | 259.04 | 21 | 0 | 1.818 | 0.73 | 0 | 0 |  | RTS 24/ II | RTS 24/ II | 1.085 | 0.43 |  | Práce | Běžná |  |  |  | POL1_
|  | pod šachtu : 2*2*0,1 |  | 0.4 | [23 empty] | VV | 0
26 | 273321611R00 | Železobeton základových desek C 30/37 XF4 | m3 | 0.45765 |  | 0 | 4138.93 | 1894.18 | 361.07 | 165.24 | 21 | 0 | 2.525 | 1.16 | 0 | 0 |  | RTS 24/ II | RTS 24/ II | 0.48 | 0.22 |  | Práce | Běžná |  |  |  | POL1_
|  | pod šachtu : 1,616*1,416*0,2 |  | 0.45765 | [23 empty] | VV | 0
27 | 273351215R00 | Bednění stěn základových desek - zřízení | m2 | 1.2128 |  | 0 | 253.19 | 307.07 | 829.81 | 1006.39 | 21 | 0 | 0.03919 | 0.05 | 0 | 0 |  | RTS 24/ II | RTS 24/ II | 1.6 | 1.94 |  | Práce | Běžná |  |  |  | POL1_
|  | pod šachtu : (1,616+1,416)*2*0,2 |  | 1.2128 | [23 empty] | VV | 0
28 | 273351216R00 | Bednění stěn základových desek - odstranění | m2 | 1.2128 |  | 0 | 0 | 0 | 167 | 202.54 | 21 | 0 | 0 | 0 | 0 | 0 |  | RTS 24/ II | RTS 24/ II | 0.32 | 0.39 |  | Práce | Běžná |  |  |  | POL1_
|  | Včetně očištění, vytřídění a uložení bednicího materiálu. | [25 empty] | POP
|  | pod šachtu : (1,616+1,416)*2*0,2 |  | 1.2128 | [23 empty] | VV | 0
Díl: | 3 | Svislé a kompletní konstrukce |  |  |  | 0 |  | 9451.99 |  | 2929.32 |  | 0 |  | 4.62 |  | 0 |  |  |  |  | 4.71 | [6 empty] | DIL
29 | 311312012R00 | Beton nadzákladových zdí prostý C 30/37 XF4 | m3 | 1.8186 |  | 0 | 4221.31 | 7677.04 | 623.69 | 1134.27 | 21 | 0 | 2.5277 | 4.6 | 0 | 0 |  | RTS 24/ II | RTS 24/ II | 0.977 | 1.78 |  | Práce | Běžná |  |  |  | POL1_
|  | obetonování šachty : | [25 empty] | VV | 0
|  | 1,616*1,738*0,2*2 |  | 1.1234 | [23 empty] | VV | 0
|  | 1*1,738*0,2*2 |  | 0.6952 | [23 empty] | VV | 0
30 | 334373121R00 | Osazení podkladní desky hmotnosti do 20 kg/ks | kus | 5 |  | 0 | 4.49 | 22.45 | 359.01 | 1795.05 | 21 | 0 | 0.003 | 0.02 | 0 | 0 |  | RTS 24/ II | RTS 24/ II | 0.585 | 2.93 |  | Práce | Běžná |  |  |  | POL1_
|  | podkladová deska : 4+1 |  | 5 | [23 empty] | VV | 0
31 | 42291510R | Deska podkladová pod ventilové a šoupátkové poklopy | kus | 4 |  | 0 | 323.5 | 1294 | 0 | 0 | 21 | 0 | 0.0009 | 0 | 0 | 0 | SPCM | RTS 24/ II | RTS 24/ II | 0 | 0 |  | Specifikace | Běžná |  |  |  | POL3_
32 | 42291515R | Deska podkladová pod hydrantové poklopy | kus | 1 |  | 0 | 458.5 | 458.5 | 0 | 0 | 21 | 0 | 0.0019 | 0 | 0 | 0 | SPCM | RTS 24/ II | RTS 24/ II | 0 | 0 |  | Specifikace | Běžná |  |  |  | POL3_
Díl: | 4 | Vodorovné konstrukce |  |  |  | 0 |  | 10252.34 |  | 9721.5 |  | 0 |  | 21.1 |  | 0 |  |  |  |  | 17.96 | [6 empty] | DIL
33 | 411321515R00 | Stropy deskové ze železobetonu C 30/37 XF4 | m3 | 0.38565 |  | 0 | 4153.11 | 1601.65 | 641.89 | 247.54 | 21 | 0 | 2.5251 | 0.97 | 0 | 0 |  | RTS 24/ II | RTS 24/ II | 0.987 | 0.38 |  | Práce | Běžná |  |  |  | POL1_
|  | strop šachty : | [25 empty] | VV | 0
|  | 1,616*1,416*0,2 |  | 0.45765 | [23 empty] | VV | 0
|  | -0,6*0,6*0,2 |  | -0.072 | [23 empty] | VV | 0
34 | 411351101R00 | Bednění stropů deskových, bedněníí -zřízení | m2 | 1.6928 |  | 0 | 379.74 | 642.82 | 496.26 | 840.07 | 21 | 0 | 0.04751 | 0.08 | 0 | 0 |  | RTS 24/ II | RTS 24/ II | 0.65 | 1.1 |  | Práce | Běžná |  |  |  | POL1_
|  | (1,616+1,416)*2*0,2 |  | 1.2128 | [23 empty] | VV | 0
|  | 0,6*0,2*4 |  | 0.48 | [23 empty] | VV | 0
35 | 411351102R00 | Bednění stropů deskových - odstranění | m2 | 1.6928 |  | 0 | 0 | 0 | 177 | 299.63 | 21 | 0 | 0 | 0 | 0 | 0 |  | RTS 24/ II | RTS 24/ II | 0.173 | 0.29 |  | Práce | Běžná |  |  |  | POL1_
|  | (1,616+1,416)*2*0,2 |  | 1.2128 | [23 empty] | VV | 0
|  | 0,6*0,2*4 |  | 0.48 | [23 empty] | VV | 0
36 | 411361921RT9 | Výztuž stropů svařovanou sítí průměr drátu 8,0, oka 150/150 mm KY80 | t | 0.02949 |  | 0 | 33175.4 | 978.34 | 9244.6 | 272.62 | 21 | 0 | 1.0851 | 0.03 | 0 | 0 |  | RTS 24/ II | RTS 24/ II | 15.211 | 0.45 |  | Práce | Běžná |  |  |  | POL1_
|  | strop šachty 2 vrstvy : | [25 empty] | VV | 0
|  | (1,616*1,416)*2*0,00537*1,2 |  | 0.02949 | [23 empty] | VV | 0
37 | 451573111R00 | Lože pod potrubí ze štěrkopísku | m3 | 10.2645 |  | 0 | 565.59 | 5805.5 | 660.41 | 6778.78 | 21 | 0 | 1.8908 | 19.41 | 0 | 0 |  | RTS 24/ II | RTS 24/ II | 1.317 | 13.52 |  | Práce | Běžná |  |  |  | POL1_
|  | IO.01 : 50,81*1*0,15 |  | 7.6215 | [23 empty] | VV | 0
|  | IO.02.1 : 7,5*1*0,15 |  | 1.125 | [23 empty] | VV | 0
|  | IO.02.2 : 4,38*1*0,15 |  | 0.657 | [23 empty] | VV | 0
|  | IO.02.3 : 5,74*1*0,15 |  | 0.861 | [23 empty] | VV | 0
38 | 452313141R00 | Bloky pro potrubí z betonu C 16/20 | m3 | 0.23904 |  | 0 | 3343.08 | 799.13 | 696.92 | 166.59 | 21 | 0 | 2.5 | 0.6 | 0 | 0 |  | RTS 24/ II | RTS 24/ II | 1.192 | 0.28 |  | Práce | Běžná |  |  |  | POL1_
|  | pod šoupě DN 50 : | [25 empty] | VV | 0
|  | 0,3*0,3*0,15 |  | 0.0135 | [23 empty] | VV | 0
|  | 3,14*0,25*0,25*0,15 |  | 0.02944 | [23 empty] | VV | 0
|  | Mezisoučet |  | 0.04294 | [23 empty] | VV | 1
|  | pod odvzdušnění a odkalení : | [25 empty] | VV | 0
|  | 0,2*0,2*0,14 |  | 0.0056 | [23 empty] | VV | 0
|  | 0,39*0,415*0,185 |  | 0.02994 | [23 empty] | VV | 0
|  | (0,9-0,39)*0,415*0,15 |  | 0.03175 | [23 empty] | VV | 0
|  | Mezisoučet |  | 0.06729 | [23 empty] | VV | 1
|  | pod odbočku : | [25 empty] | VV | 0
|  | 0,3*0,3*0,15*3 |  | 0.0405 | [23 empty] | VV | 0
|  | 3,14*0,25*0,25*0,15*3 |  | 0.08831 | [23 empty] | VV | 0
|  | Mezisoučet |  | 0.12881 | [23 empty] | VV | 1
39 | 452353101R00 | Bednění bloků pod potrubí | m2 | 2.3493 |  | 0 | 180.86 | 424.9 | 475.14 | 1116.27 | 21 | 0 | 0.00449 | 0.01 | 0 | 0 |  | RTS 24/ II | RTS 24/ II | 0.825 | 1.94 |  | Práce | Běžná |  |  |  | POL1_
|  | pod šoupě DN 50 : | [25 empty] | VV | 0
|  | 0,3*4*0,15 |  | 0.18 | [23 empty] | VV | 0
|  | 3,14*0,5*0,15 |  | 0.2355 | [23 empty] | VV | 0
|  | Mezisoučet |  | 0.4155 | [23 empty] | VV | 1
|  | pod odvzdušnění a odkalení : | [25 empty] | VV | 0
|  | 0,2*4*0,14 |  | 0.112 | [23 empty] | VV | 0
|  | (0,39+0,415)*2*0,185 |  | 0.29785 | [23 empty] | VV | 0
|  | (0,9-0,39+0,415)*2*0,15 |  | 0.2775 | [23 empty] | VV | 0
|  | Mezisoučet |  | 0.68735 | [23 empty] | VV | 1
|  | pod odbočku : | [25 empty] | VV | 0
|  | 0,3*4*0,15*3 |  | 0.54 | [23 empty] | VV | 0
|  | 3,14*0,5*0,15*3 |  | 0.7065 | [23 empty] | VV | 0
|  | Mezisoučet |  | 1.2465 | [23 empty] | VV | 1
Díl: | 5 | Komunikace |  |  |  | 0 |  | 99037.54 |  | 40435.38 |  | 0 |  | 81.92 |  | 0 |  |  |  |  | 16.59 | [6 empty] | DIL
40 | 564851111RT3 | Podklad ze štěrkodrti po zhutnění tloušťky 15 cm štěrkodrť frakce 0-32 mm | m2 | 7 |  | 0 | 246.35 | 1724.45 | 33.15 | 232.05 | 21 | 0 | 0.345 | 2.42 | 0 | 0 |  | RTS 24/ II | RTS 24/ II | 0.026 | 0.18 |  | Práce | Běžná |  |  |  | POL1_
|  | vozovka štěrková : | [25 empty] | VV | 0
|  | IO.02.1 : 3,5*1 |  | 3.5 | [23 empty] | VV | 0
|  | IO.02.2 : 3,5*1 |  | 3.5 | [23 empty] | VV | 0
41 | 564861111RT3 | Podklad ze štěrkodrti po zhutnění tloušťky 20 cm štěrkodrť frakce 0-32 mm | m2 | 56.05 |  | 0 | 328.61 | 18418.59 | 38.39 | 2151.76 | 21 | 0 | 0.46 | 25.78 | 0 | 0 |  | RTS 24/ II | RTS 24/ II | 0.029 | 1.63 |  | Práce | Běžná |  |  |  | POL1_
|  | vozovka asfalt : | [25 empty] | VV | 0
|  | IO.01 : 50,81*1 |  | 50.81 | [23 empty] | VV | 0
|  | IO.02.1 : 3,5*1 |  | 3.5 | [23 empty] | VV | 0
|  | IO.02.2 : 1*1 |  | 1 | [23 empty] | VV | 0
|  | IO.02.3 : 0,74*1 |  | 0.74 | [23 empty] | VV | 0
42 | 564952111R00 | Podklad z mechanicky zpevněného kameniva tl. 15 cm | m2 | 91.54 |  | 0 | 264.98 | 24256.27 | 50.02 | 4578.83 | 21 | 0 | 0.36834 | 33.72 | 0 | 0 |  | RTS 24/ II | RTS 24/ II | 0.033 | 3.02 |  | Práce | Běžná |  |  |  | POL1_
|  | vozovka asfalt : | [25 empty] | VV | 0
|  | IO.01 : 50,81*1 |  | 50.81 | [23 empty] | VV | 0
|  | IO.02.1 : 3,5*1 |  | 3.5 | [23 empty] | VV | 0
|  | IO.02.2 : 1*1 |  | 1 | [23 empty] | VV | 0
|  | IO.02.3 : 0,74*1 |  | 0.74 | [23 empty] | VV | 0
|  | Mezisoučet |  | 56.05 | [23 empty] | VV | 1
|  | vozovka štěrková : 35,49 |  | 35.49 | [23 empty] | VV | 0
|  | Mezisoučet |  | 35.49 | [23 empty] | VV | 1
43 | 573231123R00 | Postřik spojovací, množství zbytkového asfaltu 0,3 kg/m2 | m2 | 108.5 |  | 0 | 8.53 | 925.51 | 1.57 | 170.35 | 21 | 0 | 0.0003 | 0.03 | 0 | 0 |  | RTS 24/ II | RTS 24/ II | 0.002 | 0.22 |  | Práce | Běžná |  |  |  | POL1_
|  | vozovka asfalt : 108,5 |  | 108.5 | [23 empty] | VV | 0
44 | 577131111RT3 | Beton asfalt. ACO 11+ obrusný, š. do 3 m, tl. 4 cm plochy 0-200 m2 | m2 | 108.5 |  | 0 | 282.43 | 30643.66 | 177.57 | 19266.35 | 21 | 0 | 0.10373 | 11.25 | 0 | 0 |  | RTS 24/ II | RTS 24/ II | 0.064 | 6.94 |  | Práce | Běžná |  |  |  | POL1_
|  | vozovka asfalt : 108,5 |  | 108.5 | [23 empty] | VV | 0
45 | 577151123RT3 | Beton asfalt. ACL 16+ ložný, š. do 3 m, tl. 6 cm plochy 0-200 m2 | m2 | 56.05 |  | 0 | 411.58 | 23069.06 | 250.42 | 14036.04 | 21 | 0 | 0.15559 | 8.72 | 0 | 0 |  | RTS 24/ II | RTS 24/ II | 0.082 | 4.6 |  | Práce | Běžná |  |  |  | POL1_
|  | vozovka asfalt : | [25 empty] | VV | 0
|  | IO.01 : 50,81*1 |  | 50.81 | [23 empty] | VV | 0
|  | IO.02.1 : 3,5*1 |  | 3.5 | [23 empty] | VV | 0
|  | IO.02.2 : 1*1 |  | 1 | [23 empty] | VV | 0
|  | IO.02.3 : 0,74*1 |  | 0.74 | [23 empty] | VV | 0
Díl: | 63 | Podlahy a podlahové konstrukce |  |  |  | 0 |  | 617.82 |  | 199.19 |  | 0 |  | 0.42 |  | 0 |  |  |  |  | 0.38 | [6 empty] | DIL
46 | 631315711R00 | Mazanina betonová tl. 12 - 24 cm C 25/30 XF1 | m3 | 0.16472 |  | 0 | 3750.73 | 617.82 | 1209.27 | 199.19 | 21 | 0 | 2.525 | 0.42 | 0 | 0 |  | RTS 24/ II | RTS 24/ II | 2.317 | 0.38 |  | Práce | Běžná |  |  |  | POL1_
|  | Včetně vytvoření dilatačních spár, bez zaplnění. | [25 empty] | POP
|  | dno v šachtě : | [25 empty] | VV | 0
|  | 1,2*1*0,142 |  | 0.1704 | [23 empty] | VV | 0
|  | -0,2*0,2*0,142 |  | -0.00568 | [23 empty] | VV | 0
Díl: | 8 | Trubní vedení |  |  |  | 0 |  | 127144.52 |  | 44539.2 |  | 0 |  | 1.59 |  | 0 |  |  |  |  | 55.53 | [6 empty] | DIL
47 | 857242121R00 | Montáž tvarovek litin. jednoos.přír. výkop DN 80 | kus | 2 |  | 0 | 85.7 | 171.4 | 437.3 | 874.6 | 21 | 0 | 0.00022 | 0 | 0 | 0 |  | RTS 24/ II | RTS 24/ II | 0.759 | 1.52 |  | Práce | Běžná |  |  |  | POL1_
|  | FFR DN 80/50 : 1 |  | 1 | [23 empty] | VV | 0
|  | synoflex : 1 |  | 1 | [23 empty] | VV | 0
48 | 871161121R00 | Montáž trubek polyetylenových ve výkopu d 32 mm | m | 13.24 |  | 0 | 0 | 0 | 25.3 | 334.97 | 21 | 0 | 0 | 0 | 0 | 0 |  | RTS 24/ II | RTS 24/ II | 0.034 | 0.45 |  | Práce | Běžná |  |  |  | POL1_
|  | IO.02.1 : 7,5 |  | 7.5 | [23 empty] | VV | 0
|  | IO.02.3 : 5,74 |  | 5.74 | [23 empty] | VV | 0
49 | 871171121R00 | Montáž trubek polyetylenových ve výkopu d 40 mm | m | 4.38 |  | 0 | 0 | 0 | 26.9 | 117.82 | 21 | 0 | 0 | 0 | 0 | 0 |  | RTS 24/ II | RTS 24/ II | 0.036 | 0.16 |  | Práce | Běžná |  |  |  | POL1_
|  | IO.02.2 : 4,38 |  | 4.38 | [23 empty] | VV | 0
50 | 871211121R00 | Montáž trubek polyetylenových ve výkopu d 63 mm | m | 50.81 |  | 0 | 0 | 0 | 38.7 | 1966.35 | 21 | 0 | 0 | 0 | 0 | 0 |  | RTS 24/ II | RTS 24/ II | 0.054 | 2.74 |  | Práce | Běžná |  |  |  | POL1_
|  | IO.01 : 50,81 |  | 50.81 | [23 empty] | VV | 0
51 | 871318111R00 | Kladení drenážního potrubí z plastických hmot | m | 68.43 |  | 0 | 0 | 0 | 25.5 | 1744.97 | 21 | 0 | 0 | 0 | 0 | 0 |  | RTS 24/ II | RTS 24/ II | 0.05 | 3.42 |  | Práce | Běžná |  |  |  | POL1_
|  | IO.01 : 50,81 |  | 50.81 | [23 empty] | VV | 0
|  | IO.02.1 : 7,5 |  | 7.5 | [23 empty] | VV | 0
|  | IO.02.2 : 4,38 |  | 4.38 | [23 empty] | VV | 0
|  | IO.02.3 : 5,74 |  | 5.74 | [23 empty] | VV | 0
52 | 877162121R00 | Přirážka za 1 spoj elektrotvarovky d 32 mm | kus | 11 |  | 0 | 0 | 0 | 109.5 | 1204.5 | 21 | 0 | 0 | 0 | 0 | 0 |  | RTS 24/ II | RTS 24/ II | 0.16632 | 1.83 |  | Práce | Běžná |  |  |  | POL1_
|  | přechodka : 2 |  | 2 | [23 empty] | VV | 0
|  | koleno : 1*2 |  | 2 | [23 empty] | VV | 0
|  | záslepka : 1 |  | 1 | [23 empty] | VV | 0
|  | spojka : 2*2 |  | 4 | [23 empty] | VV | 0
|  | navrtávka : 2 |  | 2 | [23 empty] | VV | 0
53 | 877172121R00 | Přirážka za 1 spoj elektrotvarovky d 40 mm | kus | 3 |  | 0 | 0 | 0 | 118 | 354 | 21 | 0 | 0 | 0 | 0 | 0 |  | RTS 24/ II | RTS 24/ II | 0.17808 | 0.53 |  | Práce | Běžná |  |  |  | POL1_
|  | spojka : 1*2 |  | 2 | [23 empty] | VV | 0
|  | navrtávka : 1 |  | 1 | [23 empty] | VV | 0
54 | 877212121R00 | Přirážka za 1 spoj elektrotvarovky d 63 mm | kus | 8 |  | 0 | 0 | 0 | 144 | 1152 | 21 | 0 | 0 | 0 | 0 | 0 |  | RTS 24/ II | RTS 24/ II | 0.21648 | 1.73 |  | Práce | Běžná |  |  |  | POL1_
|  | koleno W45° : 2*2 |  | 4 | [23 empty] | VV | 0
|  | spojka : 1*2 |  | 2 | [23 empty] | VV | 0
|  | vevařovací šoupě : 2 |  | 2 | [23 empty] | VV | 0
55 | 891184121R00 | Montáž kompenzátorů, montážních vložek, spojek DN 40 | kus | 2 |  | 0 | 63.62 | 127.24 | 386.88 | 773.76 | 21 | 0 | 0.00023 | 0 | 0 | 0 |  | RTS 24/ II | RTS 24/ II | 0.63 | 1.26 |  | Práce | Běžná |  |  |  | POL1_
|  | násuvná spojka DN 32 : 1 |  | 1 | [23 empty] | VV | 0
|  | násuvná spojka DN 40 : 1 |  | 1 | [23 empty] | VV | 0
56 | 891247111R00 | Montáž hydrantů podzemních do DN 80 | kus | 1 |  | 0 | 38.51 | 38.51 | 434.49 | 434.49 | 21 | 0 | 0.00011 | 0 | 0 | 0 |  | RTS 24/ II | RTS 24/ II | 0.708 | 0.71 |  | Práce | Běžná |  |  |  | POL1_
57 | 891249111R00 | Montáž navrtávacích odboček do DN 80 | kus | 3 |  | 0 | 0 | 0 | 2135 | 6405 | 21 | 0 | 0 | 0 | 0 | 0 |  | RTS 24/ II | RTS 24/ II | 3.474 | 10.42 |  | Práce | Běžná |  |  |  | POL1_
|  | navrtávací odbočka s ventilem 63/32 : 2 |  | 2 | [23 empty] | VV | 0
|  | navrtávací odbočka s ventilem 63/40 : 1 |  | 1 | [23 empty] | VV | 0
58 | 892241111R00 | Tlaková zkouška vodovodního potrubí DN 80 | m | 68.43 |  | 0 | 0.69 | 47.22 | 28.01 | 1916.72 | 21 | 0 | 0 | 0 | 0 | 0 |  | RTS 24/ II | RTS 24/ II | 0.044 | 3.01 |  | Práce | Běžná |  |  |  | POL1_
|  | IO.01 : 50,81 |  | 50.81 | [23 empty] | VV | 0
|  | IO.02.1 : 7,5 |  | 7.5 | [23 empty] | VV | 0
|  | IO.02.2 : 4,38 |  | 4.38 | [23 empty] | VV | 0
|  | IO.02.3 : 5,74 |  | 5.74 | [23 empty] | VV | 0
59 | 892233111R00 | Desinfekce vodovodního potrubí DN 70 | m | 68.43 |  | 0 | 0.54 | 36.95 | 96.36 | 6593.91 | 21 | 0 | 0 | 0 | 0 | 0 |  | RTS 24/ II | RTS 24/ II | 0.15 | 10.26 |  | Práce | Běžná |  |  |  | POL1_
|  | IO.01 : 50,81 |  | 50.81 | [23 empty] | VV | 0
|  | IO.02.1 : 7,5 |  | 7.5 | [23 empty] | VV | 0
|  | IO.02.2 : 4,38 |  | 4.38 | [23 empty] | VV | 0
|  | IO.02.3 : 5,74 |  | 5.74 | [23 empty] | VV | 0
60 | 893152111R00 | Montáž šachty vodoměrné a revizní plastové hranaté | kus | 1 |  | 0 | 788.14 | 788.14 | 627.86 | 627.86 | 21 | 0 | 0.40105 | 0.4 | 0 | 0 |  | RTS 24/ II | RTS 24/ II | 1.0924 | 1.09 |  | Práce | Běžná |  |  |  | POL1_
|  | Včetně zřízení podkladního betonu v tl. 10 cm vyztuženého sítí 8/100/100. | [25 empty] | POP
61 | 899102111R00 | Osazení poklopu s rámem do 100 kg | kus | 1 |  | 0 | 8.78 | 8.78 | 952.22 | 952.22 | 21 | 0 | 0.00702 | 0.01 | 0 | 0 |  | RTS 24/ II | RTS 24/ II | 1.094 | 1.09 |  | Práce | Běžná |  |  |  | POL1_
|  | šachta : 1 |  | 1 | [23 empty] | VV | 0
62 | 899401112R00 | Osazení poklopů litinových šoupátkových | kus | 4 |  | 0 | 320.55 | 1282.2 | 486.45 | 1945.8 | 21 | 0 | 0.12303 | 0.49 | 0 | 0 |  | RTS 24/ II | RTS 24/ II | 0.863 | 3.45 |  | Práce | Běžná |  |  |  | POL1_
63 | 899401113R00 | Osazení poklopů litinových hydrantových | kus | 1 |  | 0 | 866.69 | 866.69 | 676.31 | 676.31 | 21 | 0 | 0.32906 | 0.33 | 0 | 0 |  | RTS 24/ II | RTS 24/ II | 1.182 | 1.18 |  | Práce | Běžná |  |  |  | POL1_
64 | 899712111R00 | Orientační tabulky na zdivu | kus | 7 |  | 0 | 94.41 | 660.87 | 206.09 | 1442.63 | 21 | 0 | 0.00021 | 0 | 0 | 0 |  | RTS 24/ II | RTS 24/ II | 0.336 | 2.35 |  | Práce | Běžná |  |  |  | POL1_
|  | Včetně dodání a připevnění tabulky. | [25 empty] | POP
65 | 899721112R00 | Fólie výstražná z PVC bílá, šířka 34 cm | m | 68.43 |  | 0 | 4.76 | 325.73 | 13.04 | 892.33 | 21 | 0 | 0 | 0 | 0 | 0 |  | RTS 24/ II | RTS 24/ II | 0.026 | 1.78 |  | Práce | Běžná |  |  |  | POL1_
|  | IO.01 : 50,81 |  | 50.81 | [23 empty] | VV | 0
|  | IO.02.1 : 7,5 |  | 7.5 | [23 empty] | VV | 0
|  | IO.02.2 : 4,38 |  | 4.38 | [23 empty] | VV | 0
|  | IO.02.3 : 5,74 |  | 5.74 | [23 empty] | VV | 0
66 | 899731113R00 | Vodič signalizační CYY 4 mm2 | m | 77.43 |  | 0 | 17.94 | 1389.09 | 17.06 | 1320.96 | 21 | 0 | 5e-05 | 0 | 0 | 0 |  | RTS 24/ II | RTS 24/ II | 0.034 | 2.63 |  | Práce | Běžná |  |  |  | POL1_
67 | 230220001R00 | Montáž zemní soupravy | kus | 4 |  | 0 | 0 | 0 | 647 | 2588 | 21 | 0 | 0 | 0 | 0 | 0 |  | RTS 24/ II | RTS 24/ II | 0.979 | 3.92 |  | Práce | Běžná |  |  |  | POL1_
|  | 3+1 |  | 4 | [23 empty] | VV | 0
68 | 8.01 | Zkouška vyhledávacího vodiče | soubor | 1 |  | 0 | 0 | 0 | 1250 | 1250 | 21 | 0 | 0 | 0 | 0 | 0 |  | Vlastní | Indiv | 0 | 0 |  | Práce | Běžná |  |  |  | POL1_
69 | 8.02 | Zkouška hydrantů | ks | 1 |  | 0 | 0 | 0 | 2500 | 2500 | 21 | 0 | 0 | 0 | 0 | 0 |  | Vlastní | Indiv | 0 | 0 |  | Práce | Běžná |  |  |  | POL1_
70 | 8.03 | Odebrání vzorků vody a provedení rozboru vody dle vyhlášky Ministerstva zdravotnictví č. 252/2004 Sb ve znění vyhl. 293/2006 | ks | 1 |  | 0 | 0 | 0 | 3500 | 3500 | 21 | 0 | 0 | 0 | 0 | 0 |  | Vlastní | Indiv | 0 | 0 |  | Práce | Běžná |  |  |  | POL1_
71 | 831947217R | Dodávka a montáž - lemovací nákružek + točivá příruba (BR+BFL) DN 50 | kus | 1 |  | 0 | 0 | 0 | 2970 | 2970 | 21 | 0 | 0.00331 | 0 | 0 | 0 |  | Vlastní | Indiv | 0 | 0 |  | Práce | Běžná |  |  |  | POL1_
72 | 28399901R | Informační štítek | kus | 7 |  | 0 | 93.3 | 653.1 | 0 | 0 | 21 | 0 | 0 | 0 | 0 | 0 | SPCM | RTS 24/ II | RTS 24/ II | 0 | 0 |  | Specifikace | Běžná |  |  |  | POL3_
73 | 286.01 | Spojka ISO 32-32 | kus | 1 |  | 0 | 640 | 640 | 0 | 0 | 21 | 0 | 0.0009 | 0 | 0 | 0 |  | Vlastní | Indiv | 0 | 0 |  | Specifikace | Běžná |  |  |  | POL3_
74 | 286.02 | Spojka ISO 40-40 | kus | 1 |  | 0 | 960 | 960 | 0 | 0 | 21 | 0 | 0.0009 | 0 | 0 | 0 |  | Vlastní | Indiv | 0 | 0 |  | Specifikace | Běžná |  |  |  | POL3_
75 | 28611233R | Trubka PVC-U drenážní flexibilní d 100 mm | m | 70 |  | 0 | 34.1 | 2387 | 0 | 0 | 21 | 0 | 0.00048 | 0.03 | 0 | 0 | SPCM | RTS 24/ II | RTS 24/ II | 0 | 0 |  | Specifikace | Běžná |  |  |  | POL3_
76 | 28613102.MR | Elektrospojka d 32 mm SDR 11 PE 100 | kus | 2 |  | 0 | 129 | 258 | 0 | 0 | 21 | 0 | 0 | 0 | 0 | 0 | SPCM | RTS 24/ II | RTS 24/ II | 0 | 0 |  | Specifikace | Běžná |  |  |  | POL3_
77 | 28613103.MR | Elektrospojka d 40 mm SDR 11 PE 100 | kus | 4 |  | 0 | 142.5 | 570 | 0 | 0 | 21 | 0 | 8e-05 | 0 | 0 | 0 | SPCM | RTS 24/ II | RTS 24/ II | 0 | 0 |  | Specifikace | Běžná |  |  |  | POL3_
78 | 28613105.MR | Elektrospojka d 63 mm SDR 11 PE 100 | kus | 1 |  | 0 | 222 | 222 | 0 | 0 | 21 | 0 | 0.00017 | 0 | 0 | 0 | SPCM | RTS 24/ II | RTS 24/ II | 0 | 0 |  | Specifikace | Běžná |  |  |  | POL3_
79 | 28613142.MR | Elektrovíčko d 32 mm PE 100 SDR 11 | kus | 1 |  | 0 | 228 | 228 | 0 | 0 | 21 | 0 | 6e-05 | 0 | 0 | 0 | SPCM | RTS 24/ II | RTS 24/ II | 0 | 0 |  | Specifikace | Běžná |  |  |  | POL3_
80 | 28613163.AR | Elektrotvarovka přechod PE d 32 - 1" vnější závit | kus | 2 |  | 0 | 1245 | 2490 | 0 | 0 | 21 | 0 | 0 | 0 | 0 | 0 | SPCM | RTS 24/ II | Indiv | 0 | 0 |  | Specifikace | Běžná |  |  |  | POL3_
81 | 286134601R | Trubka vodovodní PE 100 RC, rozměr 32 x 3,0 mm, SDR 11 PE 100 RC, PN 16, modrá | m | 14 |  | 0 | 45.4 | 635.6 | 0 | 0 | 21 | 0 | 0.00028 | 0 | 0 | 0 | SPCM | RTS 24/ II | RTS 24/ II | 0 | 0 |  | Specifikace | Běžná |  |  |  | POL3_
|  | IO.02.1 : 7,5 |  | 7.5 | [23 empty] | VV | 0
|  | IO.02.3 : 5,74 |  | 5.74 | [23 empty] | VV | 0
|  | 1-0,24 |  | 0.76 | [23 empty] | VV | 0
82 | 286134602R | Trubka vodovodní PE 100 RC, rozměr 40 x 3,7 mm, SDR 11 PE 100 RC, PN 16, modrá | m | 5 |  | 0 | 71.2 | 356 | 0 | 0 | 21 | 0 | 0.00043 | 0 | 0 | 0 | SPCM | RTS 24/ II | RTS 24/ II | 0 | 0 |  | Specifikace | Běžná |  |  |  | POL3_
|  | IO.02.2 : 4,38 |  | 4.38 | [23 empty] | VV | 0
|  | 1-0,38 |  | 0.62 | [23 empty] | VV | 0
83 | 286134604R | Trubka vodovodní PE 100 RC, rozměr 63 x 5,8 mm, SDR 11 PE 100 RC, PN 16, modrá | m | 52 |  | 0 | 173.5 | 9022 | 0 | 0 | 21 | 0 | 0.00105 | 0.05 | 0 | 0 | SPCM | RTS 24/ II | RTS 24/ II | 0 | 0 |  | Specifikace | Běžná |  |  |  | POL3_
|  | IO.01 : 50,81 |  | 50.81 | [23 empty] | VV | 0
|  | 2-0,81 |  | 1.19 | [23 empty] | VV | 0
84 | 286538092R | Elektrokoleno 90° W90 SDR 11, PE 100 d 32 mm | kus | 1 |  | 0 | 361 | 361 | 0 | 0 | 21 | 0 | 7e-05 | 0 | 0 | 0 | SPCM | RTS 24/ II | RTS 24/ II | 0 | 0 |  | Specifikace | Běžná |  |  |  | POL3_
85 | 286538109R | Elektrokoleno 45° W45 SDR 11, PE 100 d 63 mm | kus | 2 |  | 0 | 613 | 1226 | 0 | 0 | 21 | 0 | 0.0003 | 0 | 0 | 0 | SPCM | RTS 24/ II | RTS 24/ II | 0 | 0 |  | Specifikace | Běžná |  |  |  | POL3_
86 | 286538321R | Ventil odbočkový navrtávací DAV SDR 11, PE 100 d 63 x 32 mm | kus | 2 |  | 0 | 6405 | 12810 | 0 | 0 | 21 | 0 | 0.0011 | 0 | 0 | 0 | SPCM | RTS 24/ II | RTS 24/ II | 0 | 0 |  | Specifikace | Běžná |  |  |  | POL3_
|  | #UN>odbočka navrtávací s ventilem; PE100; 90,0 °; di = 63 mm; de3 = 32 mm; PN 16; SDR 11,0<UN# #UNV><UNV# #IP> | [25 empty] | POP |  | #UN>odbočka navrtávací s ventilem; PE100; 90,0 °; di = 63 mm; de3 = 32 mm; PN 16; SDR 11,0<UN# #UNV><UNV# #IP>
87 | 286538322R | Ventil odbočkový navrtávací DAV SDR 11, PE 100 d 63 x 40 mm | kus | 1 |  | 0 | 6430 | 6430 | 0 | 0 | 21 | 0 | 0.00143 | 0 | 0 | 0 | SPCM | RTS 24/ II | RTS 24/ II | 0 | 0 |  | Specifikace | Běžná |  |  |  | POL3_
|  | #UN>odbočka navrtávací s ventilem; PE100; 90,0 °; di = 63 mm; de3 = 40 mm; PN 16; SDR 11,0<UN# #UNV><UNV# #IP> | [25 empty] | POP |  | #UN>odbočka navrtávací s ventilem; PE100; 90,0 °; di = 63 mm; de3 = 40 mm; PN 16; SDR 11,0<UN# #UNV><UNV# #IP>
88 | 286972502R | Šachta vodoměrná PP, H Plast hranatá 1200 x 1000 x 1700 mm | kus | 1 |  | 0 | 13410 | 13410 | 0 | 0 | 21 | 0 | 0.061 | 0.06 | 0 | 0 | SPCM | RTS 24/ II | RTS 24/ II | 0 | 0 |  | Specifikace | Běžná |  |  |  | POL3_
89 | 42200750R | Poklop uliční šoupátkový - voda | kus | 4 |  | 0 | 1318 | 5272 | 0 | 0 | 21 | 0 | 0.0113 | 0.05 | 0 | 0 | SPCM | RTS 24/ II | RTS 24/ II | 0 | 0 |  | Specifikace | Běžná |  |  |  | POL3_
90 | 42200760R | Poklop k podzemnímu hydrantu - voda | kus | 1 |  | 0 | 3665 | 3665 | 0 | 0 | 21 | 0 | 0.032 | 0.03 | 0 | 0 | SPCM | RTS 24/ II | RTS 24/ II | 0 | 0 |  | Specifikace | Běžná |  |  |  | POL3_
91 | 42227501R | Šoupátko vevařovací, DN 50/63 VEV | kus | 1 |  | 0 | 7985 | 7985 | 0 | 0 | 21 | 0 | 0.012 | 0.01 | 0 | 0 | SPCM | RTS 24/ II | Indiv | 0 | 0 |  | Specifikace | Běžná |  |  |  | POL3_
92 | 422737412R | Hydrant podzemní, DN 2´´/63, krycí hloubka 1,5 m | kus | 1 |  | 0 | 18150 | 18150 | 0 | 0 | 21 | 0 | 0.0395 | 0.04 | 0 | 0 | SPCM | RTS 24/ II | Indiv | 0 | 0 |  | Specifikace | Běžná |  |  |  | POL3_
93 | 42293141R | Souprava zemní teleskopická, pro domovní přípojky, krycí hloubka 1,8 - 2,5 m | kus | 3 |  | 0 | 1982 | 5946 | 0 | 0 | 21 | 0 | 0.006 | 0.02 | 0 | 0 | SPCM | RTS 24/ II | RTS 24/ II | 0 | 0 |  | Specifikace | Běžná |  |  |  | POL3_
94 | 42293250R | Souprava zemní teleskopická E2/E3, DN 50 - 100, krycí hloubka 1,3 - 1,8 m | kus | 1 |  | 0 | 2565 | 2565 | 0 | 0 | 21 | 0 | 0.0073 | 0.01 | 0 | 0 | SPCM | RTS 24/ II | RTS 24/ II | 0 | 0 |  | Specifikace | Běžná |  |  |  | POL3_
95 | 422935322R | Spojka Synoflex s přírubou 7994, DN 80 | kus | 1 |  | 0 | 6640 | 6640 | 0 | 0 | 21 | 0 | 0.0071 | 0.01 | 0 | 0 | SPCM | RTS 24/ II | RTS 24/ II | 0 | 0 |  | Specifikace | Běžná |  |  |  | POL3_
96 | 55242162R | Poklop šachtový litina 600, D400, vnitřní rozměr 500 x 500 mm | kus | 1 |  | 0 | 9040 | 9040 | 0 | 0 | 21 | 0 | 0.0406 | 0.04 | 0 | 0 | SPCM | RTS 24/ II | RTS 24/ II | 0 | 0 |  | Specifikace | Běžná |  |  |  | POL3_
97 | 552701041R | Redukce RP (FFR) - TT DN 80 x 50, PN 16 | kus | 1 |  | 0 | 2980 | 2980 | 0 | 0 | 21 | 0 | 0.0087 | 0.01 | 0 | 0 | SPCM | RTS 24/ II | Indiv | 0 | 0 |  | Specifikace | Běžná |  |  |  | POL3_
98 | 8.02 | Ostatní nespecifikovaný spojovací materiál (těsnění, šrouby a pod.) | soubor | 1 |  | 0 | 6500 | 6500 | 0 | 0 | 21 | 0 | 0 | 0 | 0 | 0 |  | Vlastní | Indiv | 0 | 0 |  | Specifikace | Běžná |  |  |  | POL3_
|  | těsnění ploché DN 50 s ocel výztuhou 1 ks | [25 empty] | POP
|  | těsnění ploché DN 80 s ocel výztuhou 1 ks | [25 empty] | POP
POP
|  | šroub nerez M16-70, podložka, matka 12 ks | [25 empty] | POP
POP
|  | ostatní nespecifikovaný materiál | [25 empty] | POP
Díl: | 91 | Doplňující práce na komunikaci |  |  |  | 0 |  | 13206.96 |  | 8910.03 |  | 0 |  | 0.24 |  | 0 |  |  |  |  | 9.57 | [6 empty] | DIL
99 | 914001121RT6 | Osazení sloupku,Al patka, základ | kus | 2 |  | 0 | 2050.36 | 4100.72 | 509.64 | 1019.28 | 21 | 0 | 0.1184 | 0.24 | 0 | 0 |  | RTS 24/ II | RTS 24/ II | 0.918 | 1.84 |  | Práce | Běžná |  |  |  | POL1_
|  | Výkop jamky s odhozem výkopku na vzdálenost do 3 m, | [25 empty] | POP
|  | betonový základ (s dodávkou betonu), | [25 empty] | POP
|  | dodávka a osazení kotevní hliníkové patky, | [25 empty] | POP
|  | osazení sloupku | [25 empty] | POP
100 | 919735111R00 | Řezání stávajícího živičného krytu tl. do 5 cm | m | 124 |  | 0 | 28.4 | 3521.6 | 32.6 | 4042.4 | 21 | 0 | 0 | 0 | 0 | 0 |  | RTS 24/ II | RTS 24/ II | 0.032 | 3.97 |  | Práce | Běžná |  |  |  | POL1_
|  | vrchní vrstva : (4+48+4+6)*2 |  | 124 | [23 empty] | VV | 0
101 | 919735112R00 | Řezání stávajícího živičného krytu tl. 5 - 10 cm | m | 101.62 |  | 0 | 47.43 | 4819.84 | 37.87 | 3848.35 | 21 | 0 | 0 | 0 | 0 | 0 |  | RTS 24/ II | RTS 24/ II | 0.037 | 3.76 |  | Práce | Běžná |  |  |  | POL1_
|  | spodní vrstva : 50,81*2 |  | 101.62 | [23 empty] | VV | 0
102 | 404459501R | Sloupek ocelový pozinkovaný, d = 60 mm, l = 2000 mm | kus | 2 |  | 0 | 368 | 736 | 0 | 0 | 21 | 0 | 0 | 0 | 0 | 0 | SPCM | RTS 24/ II | RTS 24/ II | 0 | 0 |  | Specifikace | Běžná |  |  |  | POL3_
103 | 404459540R | Víčko d = 60 mm | kus | 2 |  | 0 | 14.4 | 28.8 | 0 | 0 | 21 | 0 | 0 | 0 | 0 | 0 | SPCM | RTS 24/ II | RTS 24/ II | 0 | 0 |  | Specifikace | Běžná |  |  |  | POL3_
Díl: | 99 | Staveništní přesun hmot |  |  |  | 0 |  | 0 |  | 20458.2 |  | 0 |  | 0 |  | 0 |  |  |  |  | 17.46 | [6 empty] | DIL
104 | 998222011R00 | Přesun hmot, pozemní komunikace, kryt z kameniva | t | 61.9158 |  | 0 | 0 | 0 | 84.9 | 5256.65 | 21 | 0 | 0 | 0 | 0 | 0 |  | RTS 24/ II | RTS 24/ II | 0.02 | 1.24 |  | Práce | Běžná |  |  |  | POL1_
|  | 7*0,345 |  | 2.415 | [23 empty] | VV | 0
|  | 56,05*0,46 |  | 25.783 | [23 empty] | VV | 0
|  | 91,54*0,36834 |  | 33.7178 | [23 empty] | VV | 0
105 | 998225111R00 | Přesun hmot, pozemní komunikace, kryt živičný | t | 19.9755 |  | 0 | 0 | 0 | 72.5 | 1448.23 | 21 | 0 | 0 | 0 | 0 | 0 |  | RTS 24/ II | RTS 24/ II | 0.016 | 0.32 |  | Práce | Běžná |  |  |  | POL1_
|  | 108,5*0,10373 |  | 11.2547 | [23 empty] | VV | 0
|  | 56,05*0,15559 |  | 8.7208 | [23 empty] | VV | 0
106 | 998276101R00 | Přesun hmot, trubní vedení plastová, otevř. výkop | t | 75.1548 |  | 0 | 0 | 0 | 183 | 13753.32 | 21 | 0 | 0 | 0 | 0 | 0 |  | RTS 24/ II | RTS 24/ II | 0.2115 | 15.9 |  | Práce | Běžná |  |  |  | POL1_
|  | na vzdálenost 15 m od hrany výkopu nebo od okraje šachty | [25 empty] | POP
|  | celkem : 157,04611 |  | 157.0461 | [23 empty] | VV | 0
|  | štěrk : -61,91584 |  | -61.9158 | [23 empty] | VV | 0
|  | asfalt : -19,97552 |  | -19.9755 | [23 empty] | VV | 0
Díl: | 722 | Vnitřní vodovod |  |  |  | 0 |  | 4492.12 |  | 317.88 |  | 0 |  | 0 |  | 0 |  |  |  |  | 0.5 | [6 empty] | DIL
107 | 722268143R00 | Dodávka a montáž - sestava vodoměrná se šroubením kohouty, filtrem a zpětnou klapkou DN 25 - 25 mm | kus | 1 |  | 0 | 4492.12 | 4492.12 | 317.88 | 317.88 | 21 | 0 | 0.0029 | 0 | 0 | 0 |  | RTS 24/ II | RTS 24/ II | 0.5 | 0.5 |  | Práce | Běžná |  |  |  | POL1_
Díl: | D96 | Přesuny suti a vybouraných hmot |  |  |  | 0 |  | 0 |  | 28835.47 |  | 0 |  | 0 |  | 0 |  |  |  |  | 11.76 | [6 empty] | DIL
108 | 979084413R00 | Vodorovná doprava vybouraných hmot do 1 km | t | 45.4729 |  | 0 | 0 | 0 | 139.5 | 6343.47 | 21 | 0 | 0 | 0 | 0 | 0 |  | RTS 24/ II | RTS 24/ II | 0.155 | 7.05 |  | Práce | Běžná |  |  |  | POL1_
|  | na deponii investora : | [25 empty] | VV | 0
|  | vybourané kamenivo : | [25 empty] | VV | 0
|  | 70,05*0,33 |  | 23.1165 | [23 empty] | VV | 0
|  | 50,81*0,44 |  | 22.3564 | [23 empty] | VV | 0
109 | 979084413R00 | Vodorovná doprava vybouraných hmot do 1 km | t | 19.3336 |  | 0 | 0 | 0 | 139.5 | 2697.04 | 21 | 0 | 0 | 0 | 0 | 0 |  | RTS 24/ II | RTS 24/ II | 0.155 | 3 |  | Práce | Běžná |  |  |  | POL1_
|  | odvoz na skládku : | [25 empty] | VV | 0
|  | asfalt : | [25 empty] | VV | 0
|  | 108,5*0,11 |  | 11.935 | [23 empty] | VV | 0
|  | 56,05*0,132 |  | 7.3986 | [23 empty] | VV | 0
110 | 979084419R00 | Příplatek za dopravu hmot za každý další 1 km | t | 45.4729 |  | 0 | 0 | 0 | 32.6 | 1482.42 | 21 | 0 | 0 | 0 | 0 | 0 |  | RTS 24/ II | RTS 24/ II | 0.008 | 0.36 |  | Práce | Běžná |  |  |  | POL1_
|  | na deponii investora : | [25 empty] | VV | 0
|  | vybourané kamenivo : | [25 empty] | VV | 0
|  | 70,05*0,33 |  | 23.1165 | [23 empty] | VV | 0
|  | 50,81*0,44 |  | 22.3564 | [23 empty] | VV | 0
111 | 979084419R00 | Příplatek za dopravu hmot za každý další 1 km | t | 135.3352 |  | 0 | 0 | 0 | 32.6 | 4411.93 | 21 | 0 | 0 | 0 | 0 | 0 |  | RTS 24/ II | RTS 24/ II | 0.008 | 1.08 |  | Práce | Běžná |  |  |  | POL1_
|  | odvoz na skládku : | [25 empty] | VV | 0
|  | asfalt : | [25 empty] | VV | 0
|  | 108,5*0,11*7 |  | 83.545 | [23 empty] | VV | 0
|  | 56,05*0,132*7 |  | 51.7902 | [23 empty] | VV | 0
112 | 979999995R00 | Poplatek za uloženíi asfaltu, kusovost do 1600 cm2, (skup.170302) | t | 19.3336 |  | 0 | 0 | 0 | 687 | 13282.18 | 21 | 0 | 0 | 0 | 0 | 0 |  | RTS 24/ II | RTS 24/ II | 0 | 0 |  | Práce | Běžná |  |  |  | POL1_
|  | 170 302 | [25 empty] | POP
|  | odvoz na skládku : | [25 empty] | VV | 0
|  | asfalt : | [25 empty] | VV | 0
|  | 108,5*0,11 |  | 11.935 | [23 empty] | VV | 0
|  | 56,05*0,132 |  | 7.3986 | [23 empty] | VV | 0
113 | 979093111R00 | Uložení suti na skládku bez zhutnění | t | 45.4729 |  | 0 | 0 | 0 | 13.6 | 618.43 | 21 | 0 | 0 | 0 | 0 | 0 |  | RTS 24/ II | RTS 24/ II | 0.006 | 0.27 |  | Práce | Běžná |  |  |  | POL1_
|  | na deponii investora : | [25 empty] | VV | 0
|  | vybourané kamenivo : | [25 empty] | VV | 0
|  | 70,05*0,33 |  | 23.1165 | [23 empty] | VV | 0
|  | 50,81*0,44 |  | 22.3564 | [23 empty] | VV | 0
[26 empty] | 12 | 21 | DPH
| Celkem |  |  |  |  | 0 | [19 empty] | 0 | 0 | SUM
Poznámky uchazeče k zadání
POPUZIV
END
Note on S6: Jedná se o informaci, zda se jedná o položku, která je do rozpočtu zadána z cenové soustavy RTS, nebo vlastní.
Note on T6: Jedná se o název CÚ, která je zadána u položky rozpočtu

## 03 2025008 Pol
Položkový rozpočet | [27 empty] | #TypZaznamu#
S: | 2025008 | Česká Kamenice - přípojky na p.p.č. 1666/49 | [25 empty] | STA
O: | 03 | Ostatní náklady | [22 empty] | STA |  |  | OBJ
R: | 2025008 | Česká Kamenice | [25 empty] | ROZ
P.č. | Číslo položky | Název položky | MJ | Množství | Cena / MJ | Celkem | Dodávka | Dodávka celk. | Montáž | Montáž celk. | DPH | Cena s DPH | Hmotnost / MJ | Hmotnost celk.(t) | Dem. hmotnost / MJ | Dem. hmotnost celk.(t) | Ceník | Cen. soustava / platnost | Cenová úroveň | Nhod / MJ | Nhod celk. | Dodavatel | Typ položky | Stav položky
Díl: | VN | Vedlejší náklady |  |  |  | 0 |  | 0 |  | 35000 |  | 0 |  | 0 |  | 0 |  |  |  |  | 0 | [6 empty] | DIL
1 | 005111021R | Vytyčení inženýrských sítí | Soubor | 1 |  | 0 | 0 | 0 | 3500 | 3500 | 21 | 0 | 0 | 0 | 0 | 0 |  | RTS 24/ II | Indiv | 0 | 0 |  | VRN | Běžná |  |  |  | POL99_8
|  | Zaměření a vytýčení stávajících inženýrských sítí v místě stavby z hlediska jejich ochrany při provádění stavby. | [25 empty] | POP | Zaměření a vytýčení stávajících inženýrských sítí v místě stavby z hlediska jejich ochrany při provádění stavby.
2 | 005121 R | Zařízení staveniště | Soubor | 1 |  | 0 | 0 | 0 | 25000 | 25000 | 21 | 0 | 0 | 0 | 0 | 0 |  | RTS 24/ II | Indiv | 0 | 0 |  | VRN | Běžná |  |  |  | POL99_8
|  | Veškeré náklady spojené s vybudováním, provozem a odstraněním zařízení staveniště. | [25 empty] | POP
|  | Zabezpečení staveniště proti vniknutí nepovolaných osob | [25 empty] | POP
|  | Zajištění napojovacích bodů (voda, elektro) vč. měře | [25 empty] | POP
3 | 005111020R | Geodetické práce před a v průběhu stavby | Soubor | 1 |  | 0 | 0 | 0 | 6500 | 6500 | 21 | 0 | 0 | 0 | 0 | 0 |  | Vlastní | Indiv | 0 | 0 |  | VRN | Běžná |  |  |  | POL99_8
|  | Geodetické zaměření rohů stavby, stabilizace bodů a sestavení laviček. | [25 empty] | POP
|  | Vyhotovení protokolu o vytyčení stavby se seznamem souřadnic vytyčených bodů a jejich polohopisnými (S-JTSK) a výškopisnými (Bpv) hodnotami. | [25 empty] | POP | Vyhotovení protokolu o vytyčení stavby se seznamem souřadnic vytyčených bodů a jejich polohopisnými (S-JTSK) a výškopisnými (Bpv) hodnotami.
Díl: | ON | Ostatní náklady |  |  |  | 0 |  | 0 |  | 53000 |  | 0 |  | 0 |  | 0 |  |  |  |  | 0 | [6 empty] | DIL
4 | 00511 R | Geodetické zaměření stavby dle skutečného provedení vč. dgitální podoby | Soubor | 1 |  | 0 | 0 | 0 | 6500 | 6500 | 21 | 0 | 0 | 0 | 0 | 0 |  | RTS 24/ II | Indiv | 0 | 0 |  | VRN | Běžná |  |  |  | POL99_8
5 | 005211030R | Dočasná dopravní opatření | Soubor | 1 |  | 0 | 0 | 0 | 12500 | 12500 | 21 | 0 | 0 | 0 | 0 | 0 |  | RTS 24/ II | Indiv | 0 | 0 |  | VRN | Běžná |  |  |  | POL99_8
|  | Náklady na vyhotovení návrhu dočasného dopravního značení, jeho projednání s dotčenými orgány a organizacemi, dodání dopravních značek a světelné signalizace, jejich rozmístění a přemísťování a jejich údržba v průběhu výstavby včetně následného odstranění po ukončení stavebních prací. | [25 empty] | POP | Náklady na vyhotovení návrhu dočasného dopravního značení, jeho projednání s dotčenými orgány a organizacemi, dodání dopravních značek a světelné signalizace, jejich rozmístění a přemísťování a jejich údržba v průběhu výstavby včetně následného odstranění po ukončení stavebních prací.
POP
|  | povolení ke zvláštnímu užívání komunikace pro provádění stavebních prací podle zákona č. 13/1997 Sb., o pozemních komunikacích, pokud je to k provedení stavby nutné, povolení k zásahům do veřejného prostranství, uzavírek, umístění a údržbu dopravních značek, zajištění dopravně inženýrského opatření a provedení nutných opatření, které příslušný úřad naříd | [25 empty] | POP | povolení ke zvláštnímu užívání komunikace pro provádění stavebních prací podle zákona č. 13/1997 Sb., o pozemních komunikacích, pokud je to k provedení stavby nutné, povolení k zásahům do veřejného prostranství, uzavírek, umístění a údržbu dopravních značek, zajištění dopravně inženýrského opatření a provedení nutných opatření, které příslušný úřad naříd
6 | 00523 R | Zkoušky a revize | Soubor | 1 |  | 0 | 0 | 0 | 5000 | 5000 | 21 | 0 | 0 | 0 | 0 | 0 |  | Vlastní | Indiv | 0 | 0 |  | VRN | Běžná |  |  |  | POL99_8
|  | Náklady zhotovitele, související s prováděním zkoušek a revizí předepsaných technickými normami nebo objednatelem a které jsou pro provedení díla nezbytné. | [25 empty] | POP | Náklady zhotovitele, související s prováděním zkoušek a revizí předepsaných technickými normami nebo objednatelem a které jsou pro provedení díla nezbytné.
POP
|  | Hutnící zkoušky s protokolem o výsledku a fotodokumentací | [25 empty] | POP
7 | 005241010R | Zpracování dokumentace skutečného provedení stavby | Soubor | 1 |  | 0 | 0 | 0 | 8000 | 8000 | 21 | 0 | 0 | 0 | 0 | 0 |  | Vlastní | Indiv | 0 | 0 |  | VRN | Běžná |  |  |  | POL99_8
8 | 005241020R | Zpracování geometrického plánu k majetkoprávnímu vypořádání stavby | Soubor | 1 |  | 0 | 0 | 0 | 15000 | 15000 | 21 | 0 | 0 | 0 | 0 | 0 |  | Vlastní | Indiv | 0 | 0 |  | VRN | Běžná |  |  |  | POL99_8
|  | Náklady na provedení skutečného zaměření stavby v rozsahu nezbytném pro zápis změny do katastru nemovitostí 4x | [25 empty] | POP | Náklady na provedení skutečného zaměření stavby v rozsahu nezbytném pro zápis změny do katastru nemovitostí 4x
9 | 005281010R | Označení stavby informačními cedulemi dle požadavku Objednatele a to nejpozději v den zahájení stavbních prací | Soubor | 1 |  | 0 | 0 | 0 | 6000 | 6000 | 21 | 0 | 0 | 0 | 0 | 0 |  | Vlastní | Indiv | 0 | 0 |  | VRN | Běžná |  |  |  | POL99_8
[26 empty] | 12 | 21 | DPH
| Celkem |  |  |  |  | 0 | [19 empty] | 0 | 0 | SUM
Poznámky uchazeče k zadání
POPUZIV
END
Note on S6: Jedná se o informaci, zda se jedná o položku, která je do rozpočtu zadána z cenové soustavy RTS, nebo vlastní.
Note on T6: Jedná se o název CÚ, která je zadána u položky rozpočtu